## 表-04 单位工程投标报价汇总表
单位工程投标报价汇总表
工程名称：小市场建设项目-给排水及消防 |  | 标段：巴楚县2023年乡村振兴示范村小市场建设项目-阿克萨克马热勒乡小市场建设项目 |  | 第 1 页 共 1 页
序号 | 汇总内容 |  | 金额(元) |  | 其中：暂估价(元)
一 | 分部分项工程费
1.1 | 给水
1.2 | 排水
二 | 措施项目费
2.1 | 单价措施项目费
2.2 | 总价措施项目费
2.21 | 其中：安全文明施工费
三 | 其他项目费
3.1 | 暂列金额
3.2 | 暂估价
3.3 | 计日工
3.4 | 总承包服务费
四 | 规费
五 | 税前工程造价
六 | 税金
投标报价合计=一+二+三+四+六
注：本表适用于单位工程招标控制价或投标报价的汇总，如无单位工程划分，单项工程也使用本表汇总
表—04

## 表-08 分部分项工程和单价措施项目清单与计价表
分部分项工程和单价措施项目清单与计价表
工程名称：小市场建设项目-给排水及消防 |  |  |  | 标段：巴楚县2023年乡村振兴示范村小市场建设项目-阿克萨克马热勒乡小市场建设项目 |  |  |  | 第 1 页 共 6 页
序号 | 项目编码 | 项目名称 | 项目特征描述 |  | 计量单位 | 工程量 | 金额（元）
[7 empty] | 综合单价 |  | 合价 | 其中
暂估价
分部分项
给水
1 | 031001006001 | 塑料管 | [项目特征] 1.安装部位(室内、外):室内 2.输送介质（给水、排水、热媒体、燃气、雨水）:给水管 3.材质:S4系列PP-R塑料管 4.型号、规格:DN50 5.连接方式:热熔连接 6.除锈、刷油、防腐、绝热及保护层设计要求:试压，消毒，冲洗 7.所有管道附件投标单位综合考虑到综合单价内 |  | m | 13.97
2 | 031001006002 | 塑料管 | [项目特征] 1.安装部位(室内、外):室内 2.输送介质（给水、排水、热媒体、燃气、雨水）:给水管 3.材质:S4系列PP-R塑料管 4.型号、规格:DN40 5.连接方式:热熔连接 6.除锈、刷油、防腐、绝热及保护层设计要求:试压，消毒，冲洗 7.所有管道附件投标单位综合考虑到综合单价内 |  | m | 49.43
3 | 031001006003 | 塑料管 | [项目特征] 1.安装部位(室内、外):室内 2.输送介质（给水、排水、热媒体、燃气、雨水）:给水管 3.材质:S4系列PP-R塑料管 4.型号、规格:DN32 5.连接方式:热熔连接 |  | m | 18
本页小计
注：为计取规费等的使用，可在表中增设其中：“定额人工费”。
表—08
分部分项工程和单价措施项目清单与计价表
工程名称：小市场建设项目-给排水及消防 |  |  |  | 标段：巴楚县2023年乡村振兴示范村小市场建设项目-阿克萨克马热勒乡小市场建设项目 |  |  |  | 第 2 页 共 6 页
序号 | 项目编码 | 项目名称 | 项目特征描述 |  | 计量单位 | 工程量 | 金额（元）
[7 empty] | 综合单价 |  | 合价 | 其中
暂估价
6.除锈、刷油、防腐、绝热及保护层设计要求:试压，消毒，冲洗 7.所有管道附件投标单位综合考虑到综合单价内
4 | 031001006004 | 塑料管 | [项目特征] 1.安装部位(室内、外):室内 2.输送介质（给水、排水、热媒体、燃气、雨水）:给水管 3.材质:S4系列PP-R塑料管 4.型号、规格:DN25 5.连接方式:热熔连接 6.除锈、刷油、防腐、绝热及保护层设计要求:试压，消毒，冲洗 7.所有管道附件投标单位综合考虑到综合单价内 |  | m | 38.25
5 | 030901002001 | 消火栓钢管 | [项目特征] 1.安装部位(室内、外):室内 2.材质:热侵镀锌加厚钢管,工作压力P=1.6MPa 3.型号、规格:DN25 4.连接方式:螺纹连接 5.除锈标准、刷油防腐设计要求:按设计要求 6.水冲洗、水压试验设计要求:系统进行冲水及试压试验 7.所有管道附件投标单位综合考虑到综合单价内 |  | m | 11.95
6 | 030703022001 | 自动排气阀 | [项目特征] 1.名称:自动排气阀 2.型号、规格:DN25 3.包括自动排气阀下的截止阀 |  | 个 | 5
7 | 031003001001 | 螺纹阀门 | [项目特征] 1.类型:闸阀 |  | 个 | 2
本页小计
注：为计取规费等的使用，可在表中增设其中：“定额人工费”。
表—08
分部分项工程和单价措施项目清单与计价表
工程名称：小市场建设项目-给排水及消防 |  |  |  | 标段：巴楚县2023年乡村振兴示范村小市场建设项目-阿克萨克马热勒乡小市场建设项目 |  |  |  | 第 3 页 共 6 页
序号 | 项目编码 | 项目名称 | 项目特征描述 |  | 计量单位 | 工程量 | 金额（元）
[7 empty] | 综合单价 |  | 合价 | 其中
暂估价
2.材质:按设计要求 3.型号、规格:DN50
8 | 031003001002 | 螺纹阀门 | [项目特征] 1.类型:过滤器 2.材质:按设计要求 3.型号、规格:DN50 |  | 个 | 1
9 | 031003001003 | 螺纹阀门 | [项目特征] 1.类型:倒流防止器 2.材质:按设计要求 3.型号、规格:DN50 |  | 个 | 1
10 | 031003001004 | 螺纹阀门 | [项目特征] 1.类型:倒流防止器 2.材质:按设计要求 3.型号、规格:DN40 |  | 个 | 1
11 | 031003001005 | 螺纹阀门 | [项目特征] 1.类型:截止阀 2.材质:按设计要求 3.型号、规格:DN25 |  | 个 | 5
12 | 031003001006 | 螺纹阀门 | [项目特征] 1.类型:真空破坏器 2.材质:按设计要求 3.型号、规格:DN25 |  | 个 | 4
13 | 030901010001 | 室内消火栓 | [项目特征] 1.名称: 室内消火栓 2.安装部位(室内、外):室内 3.型号、规格:消防栓箱采用单栓带消防软管卷盘消火栓箱(甲型),详见图集新12S6-18页。 4.单栓、双栓:单栓 |  | 套 | 4
14 | 031003013001 | 水表 | [项目特征] 1.类型:水表 2.材质:按设计要求 3.型号、规格:DN50 |  | 组 | 1
15 | 031003013002 | 水表 | [项目特征] 1.类型:水表 2.材质:按设计要求 3.型号、规格:DN25 |  | 组 | 5
16 | 030817008001 | 套管制作安装 | [项目特征] 1.名称:穿基础套管 2.规格、型号:DN80 |  | 个 | 1
本页小计
注：为计取规费等的使用，可在表中增设其中：“定额人工费”。
表—08
分部分项工程和单价措施项目清单与计价表
工程名称：小市场建设项目-给排水及消防 |  |  |  | 标段：巴楚县2023年乡村振兴示范村小市场建设项目-阿克萨克马热勒乡小市场建设项目 |  |  |  | 第 4 页 共 6 页
序号 | 项目编码 | 项目名称 | 项目特征描述 |  | 计量单位 | 工程量 | 金额（元）
[7 empty] | 综合单价 |  | 合价 | 其中
暂估价
17 | 030901013001 | 灭火器 | [项目特征] 1.名称：手提式磷酸铵盐干粉灭火器MF/ABC3 2.规格、型号:手提式磷酸铵盐干粉灭火器MF/ABC3，每组两具 |  | 组 | 6
18 | 040504001001 | 砌筑井 | [项目特征] 1.名称：水表井 2.规格、型号：1.2*1.5m,钢砼,水表阀门井安装参照新12S2-12页 |  | 座 | 1
分部小计
排水
1 | 031001006005 | 塑料管 | [项目特征] 1.安装部位(室内、外):室内 2.输送介质（给水、排水、热媒体、燃气、雨水）:室外排水的埋地管 3.材质:高密度聚乙烯HDPE排水管 4.型号、规格:De300 5.连接方式:热熔连接 6.除锈、刷油、防腐、绝热及保护层设计要求:冲洗，通球实验 7.所有管道附件投标单位综合考虑到综合单价内 |  | m | 36.87
2 | 031001006006 | 塑料管 | [项目特征] 1.安装部位(室内、外):室内 2.输送介质（给水、排水、热媒体、燃气、雨水）:室外排水的埋地管 3.材质:高密度聚乙烯HDPE排水管 4.型号、规格:DN100 5.连接方式:热熔连接 6.除锈、刷油、防腐、 |  | m | 17.95
本页小计
注：为计取规费等的使用，可在表中增设其中：“定额人工费”。
表—08
分部分项工程和单价措施项目清单与计价表
工程名称：小市场建设项目-给排水及消防 |  |  |  | 标段：巴楚县2023年乡村振兴示范村小市场建设项目-阿克萨克马热勒乡小市场建设项目 |  |  |  | 第 5 页 共 6 页
序号 | 项目编码 | 项目名称 | 项目特征描述 |  | 计量单位 | 工程量 | 金额（元）
[7 empty] | 综合单价 |  | 合价 | 其中
暂估价
绝热及保护层设计要求:冲洗，通球实验 7.所有管道附件投标单位综合考虑到综合单价内
3 | 031001006007 | 塑料管 | [项目特征] 1.安装部位(室内、外):室内 2.输送介质（给水、排水、热媒体、燃气、雨水）:污水管、通气管 3.材质:双臂中空螺旋消音管 4.型号、规格:DN100 5.连接方式:螺帽压紧式连接 6.除锈、刷油、防腐、绝热及保护层设计要求:冲洗，通球实验 7.所有管道附件投标单位综合考虑到综合单价内 |  | m | 19.35
4 | 031004014001 | 给、排水附(配)件 | [项目特征] 1.类型:地漏 2.型号、规格:DN100 |  | 个 | 5
5 | 031004014002 | 给、排水附(配)件 | [项目特征] 1.类型:清扫口 2.型号、规格:DN100 |  | 个 | 5
6 | 030817008002 | 套管制作安装 | [项目特征] 1.名称:穿基础套管 2.规格、型号:DN150 |  | 个 | 5
7 | 010101002001 | 挖土方 | 1.土壤类别:一、二类土 2.挖土平均厚度:按设计要求 3.弃土运距:自行考虑 |  | m3 | 33.2
8 | 010103001001 | 回填方 | 1.土质要求:无侵蚀土 2.密实度要求:按设计要求 3.夯填（碾压）:夯填 4.运输距离:自行考虑 |  | m3 | 33.18
9 | 040504003001 | 检查井 | [项目特征] 1.名称：污水检查井 2.规格、型号：φ1000 |  | 座 | 5
本页小计
注：为计取规费等的使用，可在表中增设其中：“定额人工费”。
表—08
分部分项工程和单价措施项目清单与计价表
工程名称：小市场建设项目-给排水及消防 |  |  |  | 标段：巴楚县2023年乡村振兴示范村小市场建设项目-阿克萨克马热勒乡小市场建设项目 |  |  |  | 第 6 页 共 6 页
序号 | 项目编码 | 项目名称 | 项目特征描述 |  | 计量单位 | 工程量 | 金额（元）
[7 empty] | 综合单价 |  | 合价 | 其中
暂估价
砌块
分部小计
分部小计
措施项目
1 | 031301017001 | 脚手架搭拆 | 1.名称:脚手架搭拆 2.注:含脚手架场内外运材料搬运、脚手架搭拆、拆除脚手架后材料的堆放，投标单位报价综合考虑； |  | 项 | 1
分部小计
本页小计
合计
注：为计取规费等的使用，可在表中增设其中：“定额人工费”。
表—08

## 表-11 总价措施项目清单与计价表
总价措施项目清单与计价表
工程名称：小市场建设项目-给排水及消防 |  |  | 标段：巴楚县2023年乡村振兴示范村小市场建设项目-阿克萨克马热勒乡小市场建设项目 |  |  |  |  | 第 1 页 共 1 页
序号 | 项目编码 | 项目名称 |  | 计算基础 | 费率(%) | 金额(元) | 调整费率(%) |  | 调整后金额(元) | 备注
1 | 031302001001 | 安全文明施工
2 | 031302001002 | 其中：环境保护费、文明施工费、安全施工费 |  | 分部分项人工费+单价措施项目人工费 | 0
3 | 031302001003 | 其中：临时设施费 |  | 分部分项人工费+单价措施项目人工费 | 1.61
4 | 031302002001 | 夜间施工增加费 |  |  | 0 |  |  |  |  | 按实际发生计取，不发生不计取。
5 | 031302004001 | 二次搬运费 |  | 分部分项人工费+单价措施项目人工费 | 0
6 | 031302005001 | 冬雨季施工增加费 |  |  | 0 |  |  |  |  | 不发生不计取，在编制施工招标文件时依据工程实际情况，结合市场编制费用清单。
7 | 031302006001 | 已完工程及设备保护费 |  | 分部分项人工费+单价措施项目人工费 | 0.07
8 | 031301009001 | 特殊地区增加费 |  |  | 0 |  |  |  |  | 结合工程实际情况，按相关规定计取
9 | X031302008001 | 工程定位复测、点交清理费 |  | 分部分项人工费+单价措施项目人工费 | 0.27
10 | X031302010001 | 检验试验费
11 | X031302010002 | 其中：自检试验费 |  |  | 0
12 | X031302010003 | 其中：检验试验配合费 |  | 分部分项人工费+单价措施项目人工费 | 0.18
13 | 03B991 | 竣工档案编制费 |  | 分部分项人工费+单价措施项目人工费 | 0.32
合 计
编制人（造价人员）： | [7 empty] | 复核人（造价工程师）：
注：1.“计算基础”中安全文明施工费可为“定额基价”、“定额人工费”或“定额人工费+定额机械费”，其他项目可为“定额人工费”或“定额人工费+定额机械费”。 2.按施工方案计算的措施费，若无“计算基础”和“费率”的数值，也可只填“金额”数值，但应在备注栏说明施工方案出处或计算方法。
表-11

## 表-13 规费、税金项目清单与计价表
规费、税金项目计价表
工程名称：小市场建设项目-给排水及消防 |  | 标段：巴楚县2023年乡村振兴示范村小市场建设项目-阿克萨克马热勒乡小市场建设项目 |  |  | 第 1 页 共 1 页
序号 | 项目名称 |  | 计算基础 | 计算基数 |  | 计算费率(%) | 金额（元）
1 | 规费 |  | 社会保险费+住房公积金
1.1 | 社会保险费 |  | 养老保险费+失业保险费+医疗保险费+工伤保险费
1.11 | 养老保险费 |  | 分部分项人工费+单价措施项目人工费 |  |  | 7.13
1.12 | 失业保险费 |  | 分部分项人工费+单价措施项目人工费 |  |  | 0.28
1.13 | 医疗保险费 |  | 分部分项人工费+单价措施项目人工费 |  |  | 1.58
1.14 | 工伤保险费 |  | 分部分项人工费+单价措施项目人工费 |  |  | 0.19
1.2 | 住房公积金 |  | 分部分项人工费+单价措施项目人工费 |  |  | 1.05
2 | 税金 |  | 税前工程造价 |  |  | 9
合计
编制人（造价人员）： |  |  |  |  | 复核人（造价工程师）：
表-13