## 表-04 单位工程投标报价汇总表
单位工程投标报价汇总表
工程名称：建筑工程 |  | 标段：鄯善县吐峪沟乡农村创业孵化基地建设项目 |  | 第 1 页 共 1 页
序号 | 汇总内容 |  | 金额(元) |  | 其中：暂估价(元)
一、 | 分部分项工程费
1.1 | A.1土石方工程
1.2 | A.4砌筑工程
1.3 | A.5混凝土及钢筋混凝土工程
1.4 | A.6金属结构工程
1.5 | A.8门窗工程
1.6 | A.9屋面及防水工程
1.7 | A.10保温、隔热、防腐工程
1.8 | A.11楼地面装饰工程
1.9 | A.12墙、柱面装饰与隔断、幕墙工程
1.10 | A.15其他装饰工程
二、 | 措施工程费
2.1 | 其中：安全文明施工费
三、 | 其他项目费
3.1 | 暂列金额
3.2 | 专业工程暂估价
3.3 | 计日工
3.4 | 总承包服务费
四、 | 规费
五、 | 增值税销项税额
投标报价合计=一+二+三+四+五
注：本表适用于单位工程招标控制价或投标报价的汇总，如无单位工程划分，单项工程也使用本表汇总
表—04

## 表-08 分部分项工程和单价措施项目清单与计价表
分部分项工程和单价措施项目清单与计价表
工程名称：建筑工程 |  |  |  | 标段：鄯善县吐峪沟乡农村创业孵化基地建设项目 |  |  |  | 第 1 页 共 21 页
序号 | 项目编码 | 项目名称 | 项目特征描述 |  | 计量单位 | 工程量 | 金额（元）
[7 empty] | 综合单价 |  | 合价 | 其中
暂估价
分部分项
| A.1 | 土石方工程
1 | 010101001001 | 平整场地 | [项目特征] 1.土壤类别:一、二类土 [工作内容] 1.场地找平 |  | m2 | 340.2
2 | 010101003001 | 挖沟槽土方 | [项目特征] 1.土壤类别:一、二类土 2.挖土深度:-1.5m [工作内容] 1.土方开挖 |  | m3 | 91.32
3 | 010101004001 | 挖基坑土方 | [项目特征] 1.土壤类别:一、二类土 2.挖土深度:-1.5m [工作内容] 1.土方开挖 |  | m3 | 602.71
4 | 010103001001 | 回填方 | [项目特征] 1.密实度要求:夯填 2.填方材料品种:原土回填 3.填方来源、运距:施工企业自行考虑 [工作内容] 1.回填 2.压实 |  | m3 | 536.46
5 | 010103002001 | 余方弃置 | [项目特征] 1.废弃料品种:余土 2.运距:施工企业自行考虑 [工作内容] 1.余方点装料运输至弃置点 |  | m3 | 157.57
分部小计
| A.4 | 砌筑工程
1 | 010402001001 | 砌块墙 | [项目特征] 1.砌块品种、规格、强度等级:A5.0蒸压加气混凝土砌块，砌体容重不得大于700kg/m3 2.墙体类型:内墙 100mm 3.砂浆强度等级:预拌砂浆M5.0 [工作内容] 1.砂浆制作、运输 2.砌砖、砌块 3.勾缝 4.材料运输 |  | m3 | 3.48
2 | 010402001002 | 砌块墙 | [项目特征] 1.砌块品种、规格、强度等级:A5.0蒸压加气 |  | m3 | 47.83
本页小计
注：为计取规费等的使用，可在表中增设其中：“定额人工费”。
表—08
分部分项工程和单价措施项目清单与计价表
工程名称：建筑工程 |  |  |  | 标段：鄯善县吐峪沟乡农村创业孵化基地建设项目 |  |  |  | 第 2 页 共 21 页
序号 | 项目编码 | 项目名称 | 项目特征描述 |  | 计量单位 | 工程量 | 金额（元）
[7 empty] | 综合单价 |  | 合价 | 其中
暂估价
混凝土砌块，砌体容重不得大于700kg/m3 2.墙体类型:内墙 200mm 3.砂浆强度等级:预拌砂浆M5.0 [工作内容] 1.砂浆制作、运输 2.砌砖、砌块 3.勾缝 4.材料运输
3 | 010402001003 | 砌块墙 | [项目特征] 1.砌块品种、规格、强度等级:A5.0自保温砌块，砌体容重不得大于900kg/m3 2.墙体类型:外墙 300mm 3.砂浆强度等级:预拌砂浆M5.0 [工作内容] 1.砂浆制作、运输 2.砌砖、砌块 3.勾缝 4.材料运输 |  | m3 | 126.91
4 | 010404001001 | 垫层 | [项目特征] 1.构件部位:房间楼面 2.垫层材料种类、配合比、厚度:60mm厚CL7.5轻集料混凝土垫层 [工作内容] 1.垫层材料的拌制 2.垫层铺设 3.材料运输 |  | m3 | 0.14
5 | 010404001002 | 垫层 | [项目特征] 1.构件部位:房间地面 2.垫层材料种类、配合比、厚度:150mm厚戈壁土垫层 [工作内容] 1.垫层材料的拌制 2.垫层铺设 3.材料运输 |  | m3 | 45.69
6 | 010404001003 | 垫层 | [项目特征] 1.构件部位:房间地面 2.垫层材料种类、配合比、厚度:80mm厚C15混凝土垫层 [工作内容] 1.垫层材料的拌制 2.垫层铺设 3.材料运输 |  | m3 | 24.37
分部小计
| A.5 | 混凝土及钢筋混凝土工程
1 | 010501001001 | 基础垫层 | [项目特征] 1.混凝土种类:商品混 |  | m3 | 24.34
本页小计
注：为计取规费等的使用，可在表中增设其中：“定额人工费”。
表—08
分部分项工程和单价措施项目清单与计价表
工程名称：建筑工程 |  |  |  | 标段：鄯善县吐峪沟乡农村创业孵化基地建设项目 |  |  |  | 第 3 页 共 21 页
序号 | 项目编码 | 项目名称 | 项目特征描述 |  | 计量单位 | 工程量 | 金额（元）
[7 empty] | 综合单价 |  | 合价 | 其中
暂估价
凝土 2.混凝土强度等级:C20 [工作内容] 1.混凝土运输 、浇筑、振捣、养护
2 | 010501002001 | 带形基础 | [项目特征] 1.混凝土种类:商品混凝土 2.混凝土强度等级:C40 [工作内容] 1.混凝土运输 、浇筑、振捣、养护 |  | m3 | 51.69
3 | 010501003001 | 独立基础 | [项目特征] 1.混凝土种类:商品混凝土 2.混凝土强度等级:C40 [工作内容] 1.混凝土运输 、浇筑、振捣、养护 |  | m3 | 71.59
4 | 010502001001 | 矩形柱 | [项目特征] 1.混凝土种类:商品混凝土 2.混凝土强度等级:C30 [工作内容] 1.混凝土运输 、浇筑、振捣、养护 |  | m3 | 22.29
5 | 010502001002 | 矩形柱 | [项目特征] 1.混凝土种类:商品混凝土 2.混凝土强度等级:C40 [工作内容] 1.混凝土运输 、浇筑、振捣、养护 |  | m3 | 27.21
6 | 010502002001 | 构造柱 | [项目特征] 1.混凝土种类:现拌混凝土 2.混凝土强度等级:C25 [工作内容] 1.混凝土制作、运输 、浇筑、振捣、养护 |  | m3 | 10.27
7 | 010503002001 | 矩形梁 | [项目特征] 1.混凝土种类:商品混凝土 2.混凝土强度等级:C30 [工作内容] 1.混凝土运输 、浇筑、振捣、养护 |  | m3 | 60.95
8 | 010503004001 | 圈梁 | [项目特征] 1.构件类型:止水台 2.混凝土种类:现拌混凝土 3.混凝土强度等级:C20 [工作内容] 1.混凝土制作、运输 、浇筑、振捣、养护 |  | m3 | 3.13
9 | 010503005001 | 过梁 | [项目特征] 1.混凝土种类:现拌混 |  | m3 | 1.82
本页小计
注：为计取规费等的使用，可在表中增设其中：“定额人工费”。
表—08
分部分项工程和单价措施项目清单与计价表
工程名称：建筑工程 |  |  |  | 标段：鄯善县吐峪沟乡农村创业孵化基地建设项目 |  |  |  | 第 4 页 共 21 页
序号 | 项目编码 | 项目名称 | 项目特征描述 |  | 计量单位 | 工程量 | 金额（元）
[7 empty] | 综合单价 |  | 合价 | 其中
暂估价
凝土 2.混凝土强度等级:C25 [工作内容] 1.混凝土制作、运输 、浇筑、振捣、养护
10 | 010504001001 | 直形墙 | [项目特征] 1.混凝土种类:商品混凝土 2.混凝土强度等级:C30 [工作内容] 1.混凝土运输 、浇筑、振捣、养护 |  | m3 | 16.52
11 | 010505001001 | 有梁板 | [项目特征] 1.构件类型:有梁板 2.混凝土种类:商品混凝土 3.混凝土强度等级:C30 [工作内容] 1.混凝土运输 、浇筑、振捣、养护 |  | m3 | 73.34
12 | 010505006001 | 栏板-上人孔 | [项目特征] 1.混凝土种类:商品混凝土 2.混凝土强度等级:C30 [工作内容] 1.混凝土运输 、浇筑、振捣、养护 |  | m3 | 0.1
13 | 010505006002 | 栏板 | [项目特征] 1.名称:雨棚栏板 2.混凝土种类:商品混凝土 [工作内容] 1.混凝土运输 、浇筑、振捣、养护 |  | m3 | 1.54
14 | 010505008001 | 雨篷、悬挑板、阳台板 | [项目特征] 1.混凝土种类:商品混凝土 2.混凝土强度等级:C30 [工作内容] 1.混凝土运输 、浇筑、振捣、养护 |  | m3 | 8.21
15 | 010506001001 | 直形楼梯 | [项目特征] 1.混凝土种类:商品混凝土 2.混凝土强度等级:C30 [工作内容] 1.混凝土运输 、浇筑、振捣、养护 |  | m2 | 20.5
16 | 010507001001 | 坡道 | [项目特征] 1.垫层材料种类、厚度:300mm厚5-32卵石灌M5混合砂浆 2.面层厚度:100mm厚C25混凝土，随打随抹 3.做法:详图集新12J07-99页-1 [工作内容] |  | m2 | 97.2
本页小计
注：为计取规费等的使用，可在表中增设其中：“定额人工费”。
表—08
分部分项工程和单价措施项目清单与计价表
工程名称：建筑工程 |  |  |  | 标段：鄯善县吐峪沟乡农村创业孵化基地建设项目 |  |  |  | 第 5 页 共 21 页
序号 | 项目编码 | 项目名称 | 项目特征描述 |  | 计量单位 | 工程量 | 金额（元）
[7 empty] | 综合单价 |  | 合价 | 其中
暂估价
1.地基夯实 2.铺设垫层 3.混凝土制作、运输 、浇筑、振捣、养护 4.变形缝填塞
17 | 010507001002 | 散水 | [项目特征] 1.构件类型:混凝土散水 2.面层厚度:80mm厚C25混凝土@6000分格，撒1:1水泥砂浆压实抹光 3.做法:详图集新12J07-97页-1 [工作内容] 1.地基夯实 2.铺设垫层 3.混凝土制作、运输 、浇筑、振捣、养护 4.变形缝填塞 |  | m2 | 55
18 | 010507004001 | 台阶 | [项目特征] 1.垫层材料种类、厚度:300mm厚天然级砂石夯实 2.面层厚度:100mm厚C25混凝土 3.做法:详图集新12J07-100页-3 [工作内容] 1.混凝土制作、运输 、浇筑、振捣、养护 |  | m2 | 3.6
19 | 010507007001 | 其他构件 | [项目特征] 1.构件类型:窗压顶 2.混凝土种类:现拌混凝土 3.混凝土强度等级:C25 [工作内容] 1.混凝土制作、运输 、浇筑、振捣、养护 |  | m3 | 0.5
20 | 010512008001 | 上人检查孔 | [项目特征] 1.名称:屋面上人孔 2.做法:新12J02-55页-大样一 [工作内容] 1.构件运输、安装 |  | 套 | 1
21 | 010514001001 | 垃圾道、通风道、烟道 | [项目特征] 1.名称:排气道 2.选用图集:详14JT903-PWA [工作内容] 1.构件运输、安装 2.砂浆制作、运输 3.接头灌缝、养护 |  | m | 12.6
22 | 010515001001 | 现浇构件钢筋 | [项目特征] 1.钢筋种类、规格:现浇构件低碳热轧盘条(高线) HPB300 Φ6.5 [工作内容] 1.钢筋制作、运输 |  | t | 1.661
本页小计
注：为计取规费等的使用，可在表中增设其中：“定额人工费”。
表—08
分部分项工程和单价措施项目清单与计价表
工程名称：建筑工程 |  |  |  | 标段：鄯善县吐峪沟乡农村创业孵化基地建设项目 |  |  |  | 第 6 页 共 21 页
序号 | 项目编码 | 项目名称 | 项目特征描述 |  | 计量单位 | 工程量 | 金额（元）
[7 empty] | 综合单价 |  | 合价 | 其中
暂估价
2.钢筋安装 3.焊接(绑扎)
23 | 010515001002 | 现浇构件钢筋 | [项目特征] 1.钢筋种类、规格:现浇构件低碳热轧盘条(高线) HPB300 Φ8 [工作内容] 1.钢筋制作、运输 2.钢筋安装 3.焊接(绑扎) |  | t | 0.204
24 | 010515001003 | 现浇构件钢筋 | [项目特征] 1.钢筋种类、规格:现浇构件低碳热轧盘条(高线) HPB300 Φ10 [工作内容] 1.钢筋制作、运输 2.钢筋安装 3.焊接(绑扎) |  | t | 0.618
25 | 010515001004 | 现浇构件钢筋 | [项目特征] 1.钢筋种类、规格:现浇构件热轧光圆钢筋 HPB300 Φ12 [工作内容] 1.钢筋制作、运输 2.钢筋安装 3.焊接(绑扎) |  | t | 0.569
26 | 010515001005 | 现浇构件钢筋 | [项目特征] 1.钢筋种类、规格:现浇构件热轧带肋钢筋 HRB400 Φ8 [工作内容] 1.钢筋制作、运输 2.钢筋安装 3.焊接(绑扎) |  | t | 4.327
27 | 010515001006 | 现浇构件钢筋 | [项目特征] 1.钢筋种类、规格:现浇构件热轧带肋钢筋 HRB400 Φ10 [工作内容] 1.钢筋制作、运输 2.钢筋安装 3.焊接(绑扎) |  | t | 3.565
28 | 010515001007 | 现浇构件钢筋 | [项目特征] 1.钢筋种类、规格:现浇构件热轧带肋钢筋 HRB400 Φ12 [工作内容] 1.钢筋制作、运输 2.钢筋安装 3.焊接(绑扎) |  | t | 4.925
29 | 010515001008 | 现浇构件钢筋 | [项目特征] 1.钢筋种类、规格:现浇构件热轧带肋钢筋 HRB400 Φ14 [工作内容] 1.钢筋制作、运输 2.钢筋安装 |  | t | 1.165
本页小计
注：为计取规费等的使用，可在表中增设其中：“定额人工费”。
表—08
分部分项工程和单价措施项目清单与计价表
工程名称：建筑工程 |  |  |  | 标段：鄯善县吐峪沟乡农村创业孵化基地建设项目 |  |  |  | 第 7 页 共 21 页
序号 | 项目编码 | 项目名称 | 项目特征描述 |  | 计量单位 | 工程量 | 金额（元）
[7 empty] | 综合单价 |  | 合价 | 其中
暂估价
3.焊接(绑扎)
30 | 010515001009 | 现浇构件钢筋 | [项目特征] 1.钢筋种类、规格:现浇构件热轧带肋钢筋 HRB400 Φ16 [工作内容] 1.钢筋制作、运输 2.钢筋安装 3.焊接(绑扎) |  | t | 3.916
31 | 010515001010 | 现浇构件钢筋 | [项目特征] 1.钢筋种类、规格:现浇构件热轧带肋钢筋 HRB400 Φ18 [工作内容] 1.钢筋制作、运输 2.钢筋安装 3.焊接(绑扎) |  | t | 1.85
32 | 010515001011 | 现浇构件钢筋 | [项目特征] 1.钢筋种类、规格:现浇构件热轧带肋钢筋 HRB400 Φ20 [工作内容] 1.钢筋制作、运输 2.钢筋安装 3.焊接(绑扎) |  | t | 1.6
33 | 010515001012 | 现浇构件钢筋 | [项目特征] 1.钢筋种类、规格:现浇构件热轧带肋钢筋 HRB400 Φ22 [工作内容] 1.钢筋制作、运输 2.钢筋安装 3.焊接(绑扎) |  | t | 2.021
34 | 010515001013 | 现浇构件钢筋 | [项目特征] 1.钢筋种类、规格:现浇构件热轧带肋钢筋 HRB400 Φ25 [工作内容] 1.钢筋制作、运输 2.钢筋安装 3.焊接(绑扎) |  | t | 3.352
35 | 010515001014 | 现浇构件钢筋 | [项目特征] 1.钢筋种类、规格:箍筋 现浇构件低碳热轧盘条(高线) HPB300 Φ6.5 [工作内容] 1.钢筋制作、运输 2.钢筋安装 3.焊接(绑扎) |  | t | 0.653
36 | 010515001015 | 现浇构件钢筋 | [项目特征] 1.钢筋种类、规格:箍筋 现浇构件低碳热轧盘条(高线) HPB300 Φ8 [工作内容] 1.钢筋制作、运输 |  | t | 5.06
本页小计
注：为计取规费等的使用，可在表中增设其中：“定额人工费”。
表—08
分部分项工程和单价措施项目清单与计价表
工程名称：建筑工程 |  |  |  | 标段：鄯善县吐峪沟乡农村创业孵化基地建设项目 |  |  |  | 第 8 页 共 21 页
序号 | 项目编码 | 项目名称 | 项目特征描述 |  | 计量单位 | 工程量 | 金额（元）
[7 empty] | 综合单价 |  | 合价 | 其中
暂估价
2.钢筋安装 3.焊接(绑扎)
37 | 010515001016 | 现浇构件钢筋 | [项目特征] 1.钢筋种类、规格:箍筋 现浇构件低碳热轧盘条(高线) HPB300 Φ10 [工作内容] 1.钢筋制作、运输 2.钢筋安装 3.焊接(绑扎) |  | t | 0.839
38 | 010515001017 | 现浇构件钢筋 | [项目特征] 1.钢筋种类、规格:箍筋 现浇构件低碳热轧盘条(高线) HPB300 Φ12 [工作内容] 1.钢筋制作、运输 2.钢筋安装 3.焊接(绑扎) |  | t | 0.116
39 | 010516003001 | 机械连接 | [项目特征] 1.连接方式:套筒挤压连接 2.规格:Φ25 [工作内容] 1.钢筋套丝 2.套筒连接 |  | 个 | 28
40 | 010516003002 | 机械连接 | [项目特征] 1.连接方式:直螺纹连接 2.规格:Φ22 [工作内容] 1.钢筋套丝 2.套筒连接 |  | 个 | 31
41 | 010516003003 | 机械连接 | [项目特征] 1.连接方式:直螺纹连接 2.规格:Φ22 [工作内容] 1.钢筋套丝 2.套筒连接 |  | 个 | 16
42 | X010516004001 | 焊接 | [项目特征] 1.氧气压力焊:氧气压力焊 [工作内容] 1.焊接固定 2.氧气压力焊断口面加工、加工后堆放整齐 |  | 个 | 53
分部小计
| A.6 | 金属结构工程
1 | 010607005001 | 砌块墙钢丝网加固 | [项目特征] 1.加固方式:两种不同材料墙体接缝处，沿缝贴300mm玻纤网布 [工作内容] |  | m2 | 46.92
本页小计
注：为计取规费等的使用，可在表中增设其中：“定额人工费”。
表—08
分部分项工程和单价措施项目清单与计价表
工程名称：建筑工程 |  |  |  | 标段：鄯善县吐峪沟乡农村创业孵化基地建设项目 |  |  |  | 第 9 页 共 21 页
序号 | 项目编码 | 项目名称 | 项目特征描述 |  | 计量单位 | 工程量 | 金额（元）
[7 empty] | 综合单价 |  | 合价 | 其中
暂估价
1.铺贴 2.铆固
2 | 010607005002 | 砌块墙钢丝网加固 | [项目特征] 1.材料品种、规格:楼梯间墙面 2.加固方式:钢丝网加固 [工作内容] 1.铺贴 2.铆固 |  | m2 | 132.13
分部小计
| A.8 | 门窗工程
1 | 010801002001 | 木质门带套 | [项目特征] 1.门代号及洞口尺寸:M1021 1000×2100mm 2.门框、扇材质:成品套装门 [工作内容] 1.门安装 2.五金安装 |  | 樘 | 1
2 | 010801002002 | 木质门带套 | [项目特征] 1.门代号及洞口尺寸:M0921 900×2100mm 2.门框、扇材质:成品套装门 [工作内容] 1.门安装 2.五金安装 |  | 樘 | 2
3 | 010802001001 | 金属(塑钢）门 | [项目特征] 1.门代号及洞口尺寸:M3030 3000×3000mm 2.门框、扇材质:65系列，铝合金断桥隔热门 [工作内容] 1.门安装 2.五金安装 3.玻璃安装 |  | 樘 | 5
4 | 010802001002 | 金属(塑钢）门 | [项目特征] 1.门代号及洞口尺寸:M3030 3000×3000mm 2.门框、扇材质:65系列，铝合金断桥隔热门,附设消防救援口 [工作内容] 1.门安装 2.五金安装 3.玻璃安装 |  | 樘 | 1
5 | 010802001003 | 金属(塑钢）门 | [项目特征] 1.门代号及洞口尺寸:M1524 1500×2400mm 2.门框、扇材质:65系列，铝合金断桥隔热门 [工作内容] |  | 樘 | 1
本页小计
注：为计取规费等的使用，可在表中增设其中：“定额人工费”。
表—08
分部分项工程和单价措施项目清单与计价表
工程名称：建筑工程 |  |  |  | 标段：鄯善县吐峪沟乡农村创业孵化基地建设项目 |  |  |  | 第 10 页 共 21 页
序号 | 项目编码 | 项目名称 | 项目特征描述 |  | 计量单位 | 工程量 | 金额（元）
[7 empty] | 综合单价 |  | 合价 | 其中
暂估价
1.门安装 2.五金安装 3.玻璃安装
6 | 010802001004 | 金属(塑钢）门 | [项目特征] 1.门代号及洞口尺寸:M2430 2400×3000mm 2.门框、扇材质:65系列，铝合金断桥隔热门 [工作内容] 1.门安装 2.五金安装 3.玻璃安装 |  | 樘 | 1
7 | 010807001001 | 金属（塑钢、断桥）窗 | [项目特征] 1.窗代号及洞口尺寸:C1221 1200×2100mm 2.框、扇材质:65系列四腔三密封(4+9A+4+9A+4) 3.其他附件:开启窗附纱 [工作内容] 1.窗安装 2.五金安装、玻璃安装 |  | m2 | 10.08
8 | 010807001002 | 金属（塑钢、断桥）窗 | [项目特征] 1.窗代号及洞口尺寸:PYC1221 1200×2100mm 2.框、扇材质:65系列四腔三密封(4+9A+4+9A+4) 3.其他附件:开启窗附纱；排烟窗 [工作内容] 1.窗安装 2.五金安装、玻璃安装 |  | m2 | 15.12
9 | 010807001003 | 金属（塑钢、断桥）窗 | [项目特征] 1.窗代号及洞口尺寸:C1221x 1200×2100mm 2.框、扇材质:65系列四腔三密封(4+9A+4+9A+4) 3.其他附件:开启窗附纱；消防救援窗 [工作内容] 1.窗安装 2.五金安装、玻璃安装 |  | m2 | 5.04
10 | 010807001004 | 金属（塑钢、断桥）窗 | [项目特征] 1.窗代号及洞口尺寸:PYC1521 1500×2100mm 2.框、扇材质:65系列四腔三密封(4+9A+4+9A+4) 3.其他附件:开启窗附纱；排烟窗 [工作内容] |  | m2 | 3.15
本页小计
注：为计取规费等的使用，可在表中增设其中：“定额人工费”。
表—08
分部分项工程和单价措施项目清单与计价表
工程名称：建筑工程 |  |  |  | 标段：鄯善县吐峪沟乡农村创业孵化基地建设项目 |  |  |  | 第 11 页 共 21 页
序号 | 项目编码 | 项目名称 | 项目特征描述 |  | 计量单位 | 工程量 | 金额（元）
[7 empty] | 综合单价 |  | 合价 | 其中
暂估价
1.窗安装 2.五金安装、玻璃安装
11 | 010807001005 | 金属（塑钢、断桥）窗 | [项目特征] 1.窗代号及洞口尺寸:C1521 1500×2100mm 2.框、扇材质:65系列四腔三密封(4+9A+4+9A+4) 3.其他附件:开启窗附纱 [工作内容] 1.窗安装 2.五金安装、玻璃安装 |  | m2 | 3.15
分部小计
| A.9 | 屋面及防水工程
1 | 010902001001 | 屋面卷材防水 | [项目特征] 1.构件部位:非上人屋面 2.卷材品种、规格、厚度:3+4mm厚SBS改性沥青聚乙烯胎防水卷材 3.选用图集:新12J02-P11-屋7 [工作内容] 1.基层处理 2.刷底油 3.铺油毡卷材、接缝 |  | m2 | 408.34
2 | 010902001002 | 屋面卷材防水 | [项目特征] 1.构件部位:雨棚 2.卷材品种、规格、厚度:3+4mm厚SBS改性沥青聚乙烯胎防水卷材 3.选用图集:新12J02-P11-屋7 [工作内容] 1.基层处理 2.刷底油 3.铺油毡卷材、接缝 |  | m2 | 4.7
3 | 010902004001 | 屋面排水管 | [项目特征] 1.排水管品种、规格:Φ80镀锌钢管 [工作内容] 1.排水管及配件安装、固定 2.接缝、嵌缝 3.刷漆 |  | m | 3.6
4 | 010903002001 | 墙面涂膜防水 | [项目特征] 1.防水膜品种:1.5mm厚丙烯酸涂膜防水层 [工作内容] 1.基层处理 2.刷基层处理剂 3.铺布、喷涂防水层 |  | m2 | 133.66
5 | 010904002001 | 楼（地）面涂膜防水 | [项目特征] 1.构件部位:房间楼面 |  | m2 | 110.79
本页小计
注：为计取规费等的使用，可在表中增设其中：“定额人工费”。
表—08
分部分项工程和单价措施项目清单与计价表
工程名称：建筑工程 |  |  |  | 标段：鄯善县吐峪沟乡农村创业孵化基地建设项目 |  |  |  | 第 12 页 共 21 页
序号 | 项目编码 | 项目名称 | 项目特征描述 |  | 计量单位 | 工程量 | 金额（元）
[7 empty] | 综合单价 |  | 合价 | 其中
暂估价
2.涂膜厚度、遍数:1.5mm厚合成高分子涂膜防水层，四周翻起300mm高 [工作内容] 1.基层处理 2.刷基层处理剂 3.铺布、喷涂防水层
分部小计
| A.10 | 保温、隔热、防腐工程
1 | 011001001001 | 保温隔热屋面 | [项目特征] 1.构件部位:非上人屋面 2.保温隔热材料品种、规格、厚度:120mm厚EPS板保温层，干密度为18~22KG/m3，燃烧性能等级B1级 3.隔气层材料品种、厚度:CL5.0轻集料，最薄处30mm 4.选用图集:新12J02-P11-屋7 [工作内容] 1.基层清理 2.刷粘结材料 3.铺粘保温层 4.铺、刷(喷)防护材料 |  | m2 | 277.61
2 | 011001001002 | 保温隔热屋面（防火隔离带） | [项目特征] 1.构件部位:非上人屋面 2.保温隔热材料品种、规格、厚度:120mm厚防火岩棉板，密度≥100KG/m3，燃烧性能等级为A级 3.隔气层材料品种、厚度:CL5.0轻集料，最薄处30mm 4.选用图集:新12J02-P11-屋7 [工作内容] 1.基层清理 2.刷粘结材料 3.铺粘保温层 4.铺、刷(喷)防护材料 |  | m2 | 39.76
3 | 011001001003 | 保温隔热屋面 | [项目特征] 1.构件部位:雨棚 2.保温隔热材料品种、规格、厚度:120mm厚EPS板保温层，干密度为18~22KG/m3，燃烧性能等级B1级 3.隔气层材料品种、厚度:CL5.0轻集料，最薄处30mm 4.选用图集:新 |  | m2 | 47.98
本页小计
注：为计取规费等的使用，可在表中增设其中：“定额人工费”。
表—08
分部分项工程和单价措施项目清单与计价表
工程名称：建筑工程 |  |  |  | 标段：鄯善县吐峪沟乡农村创业孵化基地建设项目 |  |  |  | 第 13 页 共 21 页
序号 | 项目编码 | 项目名称 | 项目特征描述 |  | 计量单位 | 工程量 | 金额（元）
[7 empty] | 综合单价 |  | 合价 | 其中
暂估价
12J02-P11-屋7 [工作内容] 1.基层清理 2.刷粘结材料 3.铺粘保温层 4.铺、刷(喷)防护材料
4 | 011001002001 | 保温隔热天棚 | [项目特征] 1.部位:雨棚板底 2.保温隔热面层材料品种、规格、性能:30mm厚防火岩棉板，密度≥100KG/m3，燃烧性能等级为A级 [工作内容] 1.基层清理 2.刷粘结材料 3.铺粘保温层 4.铺、刷(喷)防护材料 |  | m2 | 46.2
5 | 011001003001 | 保温隔热墙面 | [项目特征] 1.保温隔热部位:外墙面 2.保温隔热面层材料品种、规格、性能:30mm厚岩棉保温板，密度≥100KG/m3，燃烧性能等级A级 [工作内容] 1.基层清理 2.刷界面剂 3.保温板安装 4.铺设增强格网、抹抗裂、防水砂浆面层 5.嵌缝 6.铺、刷(喷)防护材料 |  | m2 | 144.86
6 | 011001003002 | 保温隔热墙面 | [项目特征] 1.保温隔热部位:外墙面 2.保温隔热面层材料品种、规格、性能:80mm厚岩棉保温板，密度≥100KG/m3，燃烧性能等级A级 [工作内容] 1.基层清理 2.刷界面剂 3.保温板安装 4.铺设增强格网、抹抗裂、防水砂浆面层 5.嵌缝 6.铺、刷(喷)防护材料 |  | m2 | 109.29
7 | 011001003003 | 保温隔热墙面 | [项目特征] 1.保温隔热部位:门窗洞口侧壁 2.保温隔热面层材料品种、规格、性能:30mm厚XPS保温板，干密度为25~32kg/m3，燃烧性能等级B1级 [工作内容] |  | m2 | 18.48
本页小计
注：为计取规费等的使用，可在表中增设其中：“定额人工费”。
表—08
分部分项工程和单价措施项目清单与计价表
工程名称：建筑工程 |  |  |  | 标段：鄯善县吐峪沟乡农村创业孵化基地建设项目 |  |  |  | 第 14 页 共 21 页
序号 | 项目编码 | 项目名称 | 项目特征描述 |  | 计量单位 | 工程量 | 金额（元）
[7 empty] | 综合单价 |  | 合价 | 其中
暂估价
1.基层清理 2.刷界面剂 3.保温板安装 4.铺设增强格网、抹抗裂、防水砂浆面层 5.嵌缝 6.铺、刷(喷)防护材料
8 | 011001004001 | 保温柱、梁 | [项目特征] 1.保温隔热面层材料品种、规格、性能:100mm厚聚能防火保温板（G型）；容重：120kg/m3，燃烧性能为A级 [工作内容] 1.基层清理 2.刷界面剂 3.保温板安装 4.铺设增强格网、抹抗裂、防水砂浆面层 5.嵌缝 6.铺、刷(喷)防护材料 |  | m2 | 96.11
9 | 011002003001 | 防腐胶泥面层 | [项目特征] 1.防腐部位:基础 2.胶泥种类、配合比:沥青冷底子油两遍，沥青胶泥涂层，厚度≥500μm [工作内容] 1.基层清理 2.胶泥调制、摊铺 |  | m2 | 307.51
分部小计
| A.11 | 楼地面装饰工程
1 | 011101006001 | 平面砂浆找平层 | [项目特征] 1.构件部位:非上人屋面 2.找平层厚度、砂浆配合比:20mm厚1:2.5水泥砂浆找平层 3.选用图集:新12J02-P11-屋7 [工作内容] 1.基层清理 2.抹找平层 3.材料运输 |  | m2 | 365.34
2 | 011101006002 | 平面砂浆找平层 | [项目特征] 1.构件部位:非上人屋面 2.找平层厚度、砂浆配合比:30mm厚C20细石混凝土找平层 3.选用图集:新12J02-P11-屋7 [工作内容] 1.基层清理 2.抹找平层 |  | m2 | 365.34
本页小计
注：为计取规费等的使用，可在表中增设其中：“定额人工费”。
表—08
分部分项工程和单价措施项目清单与计价表
工程名称：建筑工程 |  |  |  | 标段：鄯善县吐峪沟乡农村创业孵化基地建设项目 |  |  |  | 第 15 页 共 21 页
序号 | 项目编码 | 项目名称 | 项目特征描述 |  | 计量单位 | 工程量 | 金额（元）
[7 empty] | 综合单价 |  | 合价 | 其中
暂估价
3.材料运输
3 | 011101006003 | 平面砂浆找平层 | [项目特征] 1.构件部位:房间楼面 2.找平层厚度、砂浆配合比:20mm厚1：2.5水泥砂浆找平层 [工作内容] 1.基层清理 2.抹找平层 3.材料运输 |  | m2 | 285.9
4 | 011101006004 | 平面砂浆找平层 | [项目特征] 1.构件部位:房间楼面 2.找平层厚度、砂浆配合比:60mm厚C15细石混凝土找平层 [工作内容] 1.基层清理 2.抹找平层 3.材料运输 |  | m2 | 285.9
5 | 011101006005 | 平面砂浆找平层 | [项目特征] 1.构件部位:房间地面 2.找平层厚度、砂浆配合比:60mm厚C20细石混凝土找平层 [工作内容] 1.基层清理 2.抹找平层 3.材料运输 |  | m2 | 291.12
6 | 011105001001 | 水泥砂浆踢脚线 | [项目特征] 1.踢脚线高度:100mm 2.底层厚度、砂浆配合比:12mm 1:3水泥砂浆 3.面层厚度、砂浆配合比:5mm 1:2.5水泥砂浆 [工作内容] 1.基层清理 2.底层和面层抹灰 3.材料运输 |  | m | 13.6
7 | 011107004001 | 水泥砂浆台阶面 | [项目特征] 1.面层厚度、砂浆配合比:20mm1:2.5水泥砂浆 [工作内容] 1.基层清理 2.抹找平层 3.抹面层 4.抹防滑条 5.材料运输 |  | m2 | 3.6
分部小计
| A.12 | 墙、柱面装饰与隔断、幕墙工程
1 | 011201001001 | 墙面一般抹灰 | [项目特征] 1.墙体类型:自保温砌块外墙 2.底层厚度、砂浆配合比:14mm 1:3水泥砂浆 3.面层厚度、砂浆配合比:6mm 1:2.5水泥砂浆 |  | m2 | 764.22
本页小计
注：为计取规费等的使用，可在表中增设其中：“定额人工费”。
表—08
分部分项工程和单价措施项目清单与计价表
工程名称：建筑工程 |  |  |  | 标段：鄯善县吐峪沟乡农村创业孵化基地建设项目 |  |  |  | 第 16 页 共 21 页
序号 | 项目编码 | 项目名称 | 项目特征描述 |  | 计量单位 | 工程量 | 金额（元）
[7 empty] | 综合单价 |  | 合价 | 其中
暂估价
4.增强网及抗裂防水砂浆种类:耐碱玻纤网格布 5.参考图集:新12J01-P22-外涂3 [工作内容] 1.基层清理 2.砂浆制作、运输 3.底层抹灰 4.抹面层 5.抹装饰面
2 | 011201001002 | 墙面一般抹灰 | [项目特征] 1.墙体类型:加气砼砌块 2.底层厚度、砂浆配合比:8mm 1:3水泥砂浆打底扫光 3.找平层厚度、砂浆配合比:5mm 1:0.5:2.5水泥石灰膏砂浆，木抹子抹平 4.面层厚度、砂浆配合比:5mm 1:2.5水泥砂浆抹面，压实抹光 5.参考图集:新12J01-P83-内3 [工作内容] 1.基层清理 2.砂浆制作、运输 3.底层抹灰 4.抹面层 5.抹装饰面 |  | m2 | 1040.47
3 | 011201001003 | 墙面一般抹灰 | [项目特征] 1.墙体类型:加气砼砌块 2.底层厚度、砂浆配合比:8mm 1:1:6水泥石灰膏砂浆打底扫毛 3.找平层厚度、砂浆配合比:6mm 1:0.5:2.5水泥石灰膏砂浆压实抹平 4.参考图集:新12J01-P122-内110 [工作内容] 1.基层清理 2.砂浆制作、运输 3.底层抹灰 4.抹面层 5.抹装饰面 |  | m2 | 166.54
分部小计
| A.15 | 其他装饰工程
1 | 011502008001 | GRC装饰线条 | [项目特征] 1.线条规格:50×60mm 2.线条安装部位:外墙面 [工作内容] 1.成品线条安装 |  | m | 89.7
本页小计
注：为计取规费等的使用，可在表中增设其中：“定额人工费”。
表—08
分部分项工程和单价措施项目清单与计价表
工程名称：建筑工程 |  |  |  | 标段：鄯善县吐峪沟乡农村创业孵化基地建设项目 |  |  |  | 第 17 页 共 21 页
序号 | 项目编码 | 项目名称 | 项目特征描述 |  | 计量单位 | 工程量 | 金额（元）
[7 empty] | 综合单价 |  | 合价 | 其中
暂估价
2.刷防护材料
2 | 011502008002 | GRC装饰线条 | [项目特征] 1.线条规格:100×100mm 2.线条安装部位:外墙面 [工作内容] 1.成品线条安装 2.刷防护材料 |  | m | 81.2
3 | 011502008003 | GRC装饰线条 | [项目特征] 1.线条规格:100×150mm 2.线条安装部位:外墙面 [工作内容] 1.成品线条安装 2.刷防护材料 |  | m | 103.54
分部小计
分部小计
措施项目
1 | 011701001001 | 综合脚手架 | [项目特征] 1.建筑结构形式:现浇框架结构 2.檐口高度:9.15m，两层 [工作内容] 1.场内、场外材料搬运 2.搭、拆脚手架、斜道、上料平台 3.安全网的铺设 4.选择附墙点与主体连接 5.测试电动装置、安全锁等 6.拆除脚手架后材料的堆放 |  | m2 | 680.4
2 | 011701002001 | 外脚手架 | [项目特征] 1.构件部位:框架柱 2.搭设方式:施工企业自行考虑 3.搭设高度:5m以内 4.脚手架材质:施工单位自行考虑 [工作内容] 1.场内、场外材料搬运 2.搭、拆脚手架、斜道、上料平台 3.拆除脚手架后材料的堆放 |  | m2 | 1309.1
3 | 011701002002 | 外脚手架 | [项目特征] 1.构件部位:框架梁 2.搭设方式:施工企业自行考虑 3.搭设高度:5m以内 4.脚手架材质:施工企 |  | m2 | 1369
本页小计
注：为计取规费等的使用，可在表中增设其中：“定额人工费”。
表—08
分部分项工程和单价措施项目清单与计价表
工程名称：建筑工程 |  |  |  | 标段：鄯善县吐峪沟乡农村创业孵化基地建设项目 |  |  |  | 第 18 页 共 21 页
序号 | 项目编码 | 项目名称 | 项目特征描述 |  | 计量单位 | 工程量 | 金额（元）
[7 empty] | 综合单价 |  | 合价 | 其中
暂估价
业自行考虑 [工作内容] 1.场内、场外材料搬运 2.搭、拆脚手架、斜道、上料平台 3.拆除脚手架后材料的堆放
4 | 011701003001 | 里脚手架 | [项目特征] 1.搭设方式:施工企业自行考虑 2.搭设高度:4.2m以内 3.脚手架材质:施工企业自行考虑 [工作内容] 1.场内、场外材料搬运 2.搭、拆脚手架、斜道、上料平台 3.拆除脚手架后材料的堆放 |  | m2 | 1077.32
5 | 011702001001 | 独立基础 | [项目特征] 1.基础类型:独立基础模板 [工作内容] 1.模板制作 2.模板安装、拆除、整理堆放及场内外运输 3.清理模板粘结物及模内杂物、刷隔离剂等 |  | m2 | 105.8
6 | 011702001002 | 带形基础 | [项目特征] 1.基础类型:带形基础模板 [工作内容] 1.模板制作 2.模板安装、拆除、整理堆放及场内外运输 3.清理模板粘结物及模内杂物、刷隔离剂等 |  | m2 | 288.3
7 | 011702001003 | 基础垫层 | [项目特征] 1.基础类型:基础垫层 [工作内容] 1.模板制作 2.模板安装、拆除、整理堆放及场内外运输 3.清理模板粘结物及模内杂物、刷隔离剂等 |  | m2 | 33.95
8 | 011702002001 | 矩形柱 | [项目特征] 1.构件类型:框架柱模板 [工作内容] 1.模板制作 2.模板安装、拆除、整理堆放及场内外运输 3.清理模板粘结物及模内杂物、刷隔离剂等 |  | m2 | 370.45
9 | 011702003001 | 构造柱 | [项目特征] 1.构件类型:构造柱模板 [工作内容] |  | m2 | 170.9
本页小计
注：为计取规费等的使用，可在表中增设其中：“定额人工费”。
表—08
分部分项工程和单价措施项目清单与计价表
工程名称：建筑工程 |  |  |  | 标段：鄯善县吐峪沟乡农村创业孵化基地建设项目 |  |  |  | 第 19 页 共 21 页
序号 | 项目编码 | 项目名称 | 项目特征描述 |  | 计量单位 | 工程量 | 金额（元）
[7 empty] | 综合单价 |  | 合价 | 其中
暂估价
1.模板制作 2.模板安装、拆除、整理堆放及场内外运输 3.清理模板粘结物及模内杂物、刷隔离剂等
10 | 011702006001 | 矩形梁 | [项目特征] 1.构件类型:框架梁模板 [工作内容] 1.模板制作 2.模板安装、拆除、整理堆放及场内外运输 3.清理模板粘结物及模内杂物、刷隔离剂等 |  | m2 | 441.68
11 | 011702008001 | 圈梁 | [项目特征] 1.构件类型:止水台模板 [工作内容] 1.模板制作 2.模板安装、拆除、整理堆放及场内外运输 3.清理模板粘结物及模内杂物、刷隔离剂等 |  | m2 | 34.11
12 | 011702009001 | 过梁 | [项目特征] 1.构件类型:过梁模板 [工作内容] 1.模板制作 2.模板安装、拆除、整理堆放及场内外运输 3.清理模板粘结物及模内杂物、刷隔离剂等 |  | m2 | 20.94
13 | 011702011001 | 直形墙 | [项目特征] 1.构件类型:混凝土墙模板 [工作内容] 1.模板制作 2.模板安装、拆除、整理堆放及场内外运输 3.清理模板粘结物及模内杂物、刷隔离剂等 |  | m2 | 182.69
14 | 011702014001 | 有梁板 | [项目特征] 1.构件类型:有梁板模板 [工作内容] 1.模板制作 2.模板安装、拆除、整理堆放及场内外运输 3.清理模板粘结物及模内杂物、刷隔离剂等 |  | m2 | 611.18
15 | 011702021001 | 栏板 | [项目特征] 1.构件类型:上人孔模板 [工作内容] 1.模板制作 2.模板安装、拆除、整理堆放及场内外运输 3.清理模板粘结物及模内杂物、刷隔离剂等 |  | m2 | 2
本页小计
注：为计取规费等的使用，可在表中增设其中：“定额人工费”。
表—08
分部分项工程和单价措施项目清单与计价表
工程名称：建筑工程 |  |  |  | 标段：鄯善县吐峪沟乡农村创业孵化基地建设项目 |  |  |  | 第 20 页 共 21 页
序号 | 项目编码 | 项目名称 | 项目特征描述 |  | 计量单位 | 工程量 | 金额（元）
[7 empty] | 综合单价 |  | 合价 | 其中
暂估价
16 | 011702021002 | 栏板 | [项目特征] 1.名称:雨棚栏板模板 [工作内容] 1.模板制作 2.模板安装、拆除、整理堆放及场内外运输 3.清理模板粘结物及模内杂物、刷隔离剂等 |  | m2 | 37.85
17 | 011702023001 | 雨篷、悬挑板、阳台板 | [项目特征] 1.构件类型:悬挑板模板 [工作内容] 1.模板制作 2.模板安装、拆除、整理堆放及场内外运输 3.清理模板粘结物及模内杂物、刷隔离剂等 |  | m2 | 63.06
18 | 011702024001 | 楼梯 | [项目特征] 1.类型:现浇楼梯模板 [工作内容] 1.模板制作 2.模板安装、拆除、整理堆放及场内外运输 3.清理模板粘结物及模内杂物、刷隔离剂等 |  | m2 | 20.5
19 | 011702025001 | 其他现浇构件 | [项目特征] 1.构件类型:窗压顶模板 [工作内容] 1.模板制作 2.模板安装、拆除、整理堆放及场内外运输 3.清理模板粘结物及模内杂物、刷隔离剂等 |  | m2 | 7.66
20 | 011702027001 | 台阶 | [项目特征] 1.构件类型:台阶模板 [工作内容] 1.模板制作 2.模板安装、拆除、整理堆放及场内外运输 3.清理模板粘结物及模内杂物、刷隔离剂等 |  | m2 | 3.6
21 | 011702029001 | 散水 | [项目特征] 1.构件类型:散水模板 [工作内容] 1.模板制作 2.模板安装、拆除、整理堆放及场内外运输 3.清理模板粘结物及模内杂物、刷隔离剂等 |  | m2 | 4.72
22 | X011702033001 | 柱模板支撑超高 | [项目特征] 1.支撑高度:4.5m以内 [工作内容] 1.模板制作 2.模板安装、拆除、整理堆放及场内外运输 3.清理模板粘结物及模内杂物、刷隔离剂等 |  | m2 | 15.52
本页小计
注：为计取规费等的使用，可在表中增设其中：“定额人工费”。
表—08
分部分项工程和单价措施项目清单与计价表
工程名称：建筑工程 |  |  |  | 标段：鄯善县吐峪沟乡农村创业孵化基地建设项目 |  |  |  | 第 21 页 共 21 页
序号 | 项目编码 | 项目名称 | 项目特征描述 |  | 计量单位 | 工程量 | 金额（元）
[7 empty] | 综合单价 |  | 合价 | 其中
暂估价
23 | X011702034001 | 梁模板支撑超高 | [项目特征] 1.支撑高度:4.5m以内 [工作内容] 1.模板制作 2.模板安装、拆除、整理堆放及场内外运输 3.清理模板粘结物及模内杂物、刷隔离剂等 |  | m2 | 187.94
24 | X011702036001 | 板模板支撑超高 | [项目特征] 1.支撑高度:4.5m以内 [工作内容] 1.模板制作 2.模板安装、拆除、整理堆放及场内外运输 3.清理模板粘结物及模内杂物、刷隔离剂等 |  | m2 | 294.77
25 | 011703001001 | 垂直运输 | [项目特征] 1.建筑物建筑类型及结构形式:现浇框架结构 2.建筑物檐口高度、层数:9.15m，二层 [工作内容] 1.垂直运输机械的固定装置、基础制作、安装 2.行走式垂直运输机械轨道的铺设、拆除、摊销 |  | m2 | 699.88
26 | 011705001001 | 大型机械设备进出场及安拆 | [项目特征] 1.机械设备名称:履带式挖掘机(1m3以内) [工作内容] 1.安拆费包括施工机械、设备在现场进行安装拆卸所需人工、材料、机械和试运转费用以及机械辅助设施的折旧设、拆除等费用 2.进出场费包括施工机械、设备整体或分体自停放地点运至施工现场或由 一施工地点运至另一施工地点所发生的运输、装卸、辅助材料等费用 |  | 台次 | 1
分部小计
本页小计
合计
注：为计取规费等的使用，可在表中增设其中：“定额人工费”。
表—08

## 表-11 总价措施项目清单与计价表
总价措施项目清单与计价表
工程名称：建筑工程 |  |  | 标段：鄯善县吐峪沟乡农村创业孵化基地建设项目 |  |  |  |  | 第 1 页 共 1 页
序号 | 项目编码 | 项目名称 |  | 计算基础 | 费率(%) | 金额(元) | 调整费率(%) |  | 调整后金额(元) | 备注
1 | 011707001001 | 安全文明施工
2 | 1 | 其中：环境保护费、文明施工费、安全防护费 |  | 分部分项人工费+可计量措施人工费+可计量措施机械费+分部分项机械费 | 5.15
3 | 2 | 其中：临时设施费 |  | 分部分项人工费+可计量措施人工费+可计量措施机械费+分部分项机械费 | 2.13
4 | 3 | 其中：扬尘防治增加费 |  | 分部分项人工费+可计量措施人工费+可计量措施机械费+分部分项机械费 | 1.51
5 | 4 | 其中：智慧工地基础配置费
6 | 011707002001 | 夜间施工 |  |  | 0
7 | 011707003001 | 非夜间施工照明 |  |  | 0
8 | 011707004001 | 二次搬运 |  | 分部分项人工费+可计量措施人工费+可计量措施机械费+分部分项机械费 | 0
9 | 011707005001 | 冬雨季施工 |  | 分部分项人工费+可计量措施人工费+可计量措施机械费+分部分项机械费 | 0
10 | 011707006001 | 地上、地下设施、建筑物的临时保护设施 |  |  | 0
11 | 011707007001 | 已完工程及设备保护 |  | 分部分项人工费+可计量措施人工费+可计量措施机械费+分部分项机械费 | 0.11
12 | X011707008001 | 工程定位复测、点交清理费 |  | 分部分项人工费+可计量措施人工费+可计量措施机械费+分部分项机械费 | 0.12
13 | X011707009001 | 生产工具用具使用费 |  | 分部分项人工费+可计量措施人工费+可计量措施机械费+分部分项机械费 | 1.1
14 | X011707010001 | 检验试验费 |  | 分部分项人工费+可计量措施人工费+可计量措施机械费+分部分项机械费 | 0.17
15 | X011707011001 | 特殊地区增加费 |  | 分部分项人工费+可计量措施人工费+可计量措施机械费+分部分项机械费 | 0
合 计
编制人（造价人员）： | [7 empty] | 复核人（造价工程师）：
注：1.“计算基础”中安全文明施工费可为“定额基价”、“定额人工费”或“定额人工费+定额机械费”，其他项目可为“定额人工费”或“定额人工费+定额机械费”。 2.按施工方案计算的措施费，若无“计算基础”和“费率”的数值，也可只填“金额”数值，但应在备注栏说明施工方案出处或计算方法。
表-11

## 表-12 其他项目清单与计价汇总表
其他项目清单与计价汇总表
工程名称：建筑工程 |  | 标段：鄯善县吐峪沟乡农村创业孵化基地建设项目 |  |  | 第 1 页 共 1 页
序号 | 项目名称 |  | 金额(元) | 结算金额(元) |  | 备注
1 | 暂列金额 |  |  |  |  | 明细详见表-12-1
2 | 暂估价
2.1 | 材料暂估价 |  | — |  |  | 明细详见表-12-2
2.2 | 专业工程暂估价 |  |  |  |  | 明细详见表-12-3
3 | 计日工 |  |  |  |  | 明细详见表-12-4
4 | 总承包服务费 |  |  |  |  | 明细详见表-12-5
合 计 | [5 empty] | —
注：材料（工程设备）暂估单价进入清单项目综合单价，此处不汇总。
表-12

## 表-12-1 暂列金额明细表
暂列金额明细表
工程名称：建筑工程 |  | 标段：鄯善县吐峪沟乡农村创业孵化基地建设项目 |  |  | 第 1 页 共 1 页
序号 | 项目名称 |  | 计量单位 | 暂定金额(元) |  | 备注
1
合 计 | [5 empty] | —
注：此表由招标人填写，如不能详列，也可只列暂列金额总额，投标人应将上述暂列金额计入投标总价中。
表—12—1

## 表-12-2 材料(工程设备)暂估价及调整表
材料（工程设备）暂估单价及调整表
工程名称：建筑工程 |  |  | 标段：鄯善县吐峪沟乡农村创业孵化基地建设项目 | [7 empty] | 第 1 页 共 1 页
序号 | 材料(工程设备)名称、规格、型号 | 计量单位 |  | 数量 |  | 暂估(元) |  | 确认(元) |  | 差额±(元) |  |  | 备注
|  |  |  | 暂估 | 确认 | 单价 | 合价 | 单价 | 合价 | 单价 |  | 合价
1 | 自保温砌块 | m3 |  |  |  | 248.34
合计
注：1.此表由招标人填写“暂估单价”，并在备注栏说明暂估价的材料、工程设备拟用在那些清单项目上，投标人应将上述材料、工程设备暂估单价计入工程量清单综合单价报价中
表—12—2

## 表-12-3 专业工程暂估价及结算价表
专业工程暂估价及结算价表
工程名称：建筑工程 |  |  | 标段：鄯善县吐峪沟乡农村创业孵化基地建设项目 |  |  |  | 第 1 页 共 1 页
序号 | 工程名称 | 工程内容 |  | 暂估金额（元） | 结算金额(元) | 差额±(元) |  | 备注
1
合 计 |  |  |  | 0 |  |  |  | —
注：此表“暂估金额”由招标人填写，投标人应将“暂估金额”计入投标总价中。结算时按合同约定结算金额填写。
表—12—3

## 表-12-4 计日工表
计 日 工 表
工程名称：建筑工程 |  | 标段：鄯善县吐峪沟乡农村创业孵化基地建设项目 | [5 empty] | 第 1 页 共 1 页
编号 | 项目名称 |  | 单位 | 暂定数量 | 实际数量 | 综合单价(元) | 合价
[7 empty] | 暂定 |  | 实际
1 | 人工
人工小计
2 | 材料
材料小计
3 | 机械
机械小计
4.企业管理费和利润
总 计
注：此表项目名称、暂定数量由招标人填写，编制招标控制价时，单价由招标人按有关计价规定确定；投标时，单价由投标人自主报价，按暂定数量计算合价计入投标总价中。结算时，按发承包双方确认的实际数量计算合价。
表—12—4

## 表-12-5 总承包服务费计价表
总承包服务费计价表
工程名称：建筑工程 |  | 标段：鄯善县吐峪沟乡农村创业孵化基地建设项目 |  |  |  |  | 第 1 页 共 1 页
序号 | 项目名称 |  | 项目价值(元) | 服务内容 | 计算基础 | 费率(%) |  | 金额(元)
1
合 计
注：此表项目名称、服务内容由招标人填写，编制招标控制价时，费率及金额由招标人按有关计价规定确定；投标时，费率及金额由投标人自主报价，计入投标总价中。
表—12—5

## 表-13 规费、税金项目清单与计价表
规费、税金项目计价表
工程名称：建筑工程 |  | 标段：鄯善县吐峪沟乡农村创业孵化基地建设项目 |  |  | 第 1 页 共 1 页
序号 | 项目名称 |  | 计算基础 | 计算基数 |  | 计算费率(%) | 金额（元）
1 | 规费 |  | 工程排污费+社会保险费+住房公积金+大型机械检测检验费
1.1 | 工程排污费 |  | 分部分项人工费+分部分项机械费+可计量措施人工费+可计量措施机械费 |  |  | 0.25
1.2 | 社会保险费 |  | 养老保险费+失业保险费+医疗保险费+生育保险费+工伤保险费
1.21 | 养老保险费 |  | 分部分项人工费+分部分项机械费+可计量措施人工费+可计量措施机械费 |  |  | 8.85
1.22 | 失业保险费 |  | 分部分项人工费+分部分项机械费+可计量措施人工费+可计量措施机械费 |  |  | 0.79
1.23 | 医疗保险费 |  | 分部分项人工费+分部分项机械费+可计量措施人工费+可计量措施机械费 |  |  | 2.51
1.24 | 生育保险费 |  | 分部分项人工费+分部分项机械费+可计量措施人工费+可计量措施机械费 |  |  | 0.31
1.25 | 工伤保险费 |  | 分部分项人工费+分部分项机械费+可计量措施人工费+可计量措施机械费 |  |  | 0.38
1.3 | 住房公积金 |  | 分部分项人工费+分部分项机械费+可计量措施人工费+可计量措施机械费 |  |  | 1.92
1.4 | 大型机械检测检验费 |  | 大型机械检测检验费
2 | 增值税销项税额 |  | 分部分项工程费+措施工程费+其他项目费+规费 |  |  | 9
合计
编制人（造价人员）： |  |  |  |  | 复核人（造价工程师）：
表-13

## 表-20 发包人提供材料和工程设备一览表
发包人提供材料和工程设备一览表
工程名称：建筑工程 |  |  | 标段：鄯善县吐峪沟乡农村创业孵化基地建设项目 |  |  |  | 第 1 页 共 1 页
序号 | 材料(工程设备)名称、规格、型号 | 单位 |  | 甲供数量 | 单价(元) | 交货方式 |  | 送达地点 | 备注
注：此表由招标人填写，供投标人在投标报价、确定总承包服务费时参考
表-20