## 表-04 单位工程投标报价汇总表
单位工程投标报价汇总表
工程名称：建筑工程 |  | 标段：鄯善县吐峪沟乡农村创业孵化基地建设项目 |  | 第 1 页 共 1 页
序号 | 汇总内容 |  | 金额(元) |  | 其中：暂估价(元)
一、 | 分部分项工程费
1.1 | 地面硬化
1.2 | 室外电缆
1.3 | 室外通信
二、 | 措施工程费
2.1 | 其中：安全文明施工费
三、 | 其他项目费
3.1 | 暂列金额
3.2 | 专业工程暂估价
3.3 | 计日工
3.4 | 总承包服务费
四、 | 规费
五、 | 增值税销项税额
投标报价合计=一+二+三+四+五
注：本表适用于单位工程招标控制价或投标报价的汇总，如无单位工程划分，单项工程也使用本表汇总
表—04

## 表-08 分部分项工程和单价措施项目清单与计价表
分部分项工程和单价措施项目清单与计价表
工程名称：建筑工程 |  |  |  | 标段：鄯善县吐峪沟乡农村创业孵化基地建设项目 |  |  |  | 第 1 页 共 3 页
序号 | 项目编码 | 项目名称 | 项目特征描述 |  | 计量单位 | 工程量 | 金额（元）
[7 empty] | 综合单价 |  | 合价 | 其中
暂估价
分部分项
地面硬化
1 | 010101001002 | 平整场地 | [项目特征] 1.土壤类别:一、二类土 2.弃土运距:施工企业自行考虑 [工作内容] 1.土方挖填 2.场地找平 3.运输 |  | m2 | 368.8
2 | 010103001002 | 回填方 | [项目特征] 1.密实度要求:分两层夯实 2.填方材料品种:300mm厚戈壁土 3.填方来源、运距:施工企业自行考虑 [工作内容] 1.运输 2.回填 3.压实 |  | m3 | 110.64
3 | 010404001004 | 垫层 | [项目特征] 1.垫层材料种类、配合比、厚度:20厚粗砂隔离层,满铺刮平 [工作内容] 1.垫层材料的拌制 2.垫层铺设 3.材料运输 |  | m3 | 7.38
4 | 011101003001 | 混凝土地面 | [项目特征] 1.面层厚度、混凝土强度等级:150厚C25混凝土路面,分块现浇,振捣密实,随打随抹平起毛 [工作内容] 1.基层清理 2.抹找平层 3.面层铺设 4.材料运输 |  | m2 | 368.8
5 | 010904004001 | 变形缝 | [项目特征] 1.名称:变形缝 2.嵌缝材料种类:缝宽12mm，沥青砂嵌缝 [工作内容] 1.清缝 2.填塞材料 |  | m | 122.93
分部小计
室外电缆
1 | 010101003002 | 挖沟槽土方 | [项目特征] 1.土壤类别:一、二类土 2.挖土深度:1.0m [工作内容] 1.土方开挖 |  | m3 | 21.5
本页小计
注：为计取规费等的使用，可在表中增设其中：“定额人工费”。
表—08
分部分项工程和单价措施项目清单与计价表
工程名称：建筑工程 |  |  |  | 标段：鄯善县吐峪沟乡农村创业孵化基地建设项目 |  |  |  | 第 2 页 共 3 页
序号 | 项目编码 | 项目名称 | 项目特征描述 |  | 计量单位 | 工程量 | 金额（元）
[7 empty] | 综合单价 |  | 合价 | 其中
暂估价
2 | 010103001003 | 回填方 | [项目特征] 1.构件部位:胸腔回填 2.填方材料品种:管顶300mm以内细砂 [工作内容] 1.回填 2.压实 |  | m3 | 6.45
3 | 010103001004 | 回填方 | [项目特征] 1.填方材料品种:素土回填 2.填方来源、运距:原土 [工作内容] 1.回填 2.压实 |  | m3 | 15.05
4 | 010103002002 | 余方弃置 | [项目特征] 1.废弃料品种:余土 2.运距:施工企业自行考虑 [工作内容] 1.余方点装料运输至弃置点 |  | m3 | 6.45
5 | 010401011001 | 人（手)孔井 | [项目特征] 1.名称:小型转角人孔井 2.井截面、深度:2500×1200×1900mm 3.做法:07SD101-8 [工作内容] 1.砂浆制作、运输 2.铺设垫层 3.底板混凝土制作运输、浇筑、振捣、养护 4.砌砖 5.刮缝 6.井池底、壁抹灰 7.抹防潮层 8.材料运输 |  | 座 | 2
分部小计
室外通信
1 | 010101003003 | 挖沟槽土方 | [项目特征] 1.土壤类别:一、二类土 2.挖土深度:1.0m [工作内容] 1.土方开挖 |  | m3 | 55
2 | 010103001005 | 回填方 | [项目特征] 1.构件部位:胸腔回填 2.填方材料品种:管顶300mm以内细砂 [工作内容] 1.回填 2.压实 |  | m3 | 16.5
3 | 010103001006 | 回填方 | [项目特征] 1.填方材料品种:素土回填 |  | m3 | 38.5
本页小计
注：为计取规费等的使用，可在表中增设其中：“定额人工费”。
表—08
分部分项工程和单价措施项目清单与计价表
工程名称：建筑工程 |  |  |  | 标段：鄯善县吐峪沟乡农村创业孵化基地建设项目 |  |  |  | 第 3 页 共 3 页
序号 | 项目编码 | 项目名称 | 项目特征描述 |  | 计量单位 | 工程量 | 金额（元）
[7 empty] | 综合单价 |  | 合价 | 其中
暂估价
2.填方来源、运距:原土 [工作内容] 1.回填 2.压实
4 | 010103002003 | 余方弃置 | [项目特征] 1.废弃料品种:余土 2.运距:施工企业自行考虑 [工作内容] 1.余方点装料运输至弃置点 |  | m3 | 16.5
5 | 010507006001 | 人（手)孔井 | [项目特征] 1.名称:手孔井 2.规格:550×550×800mm 3.图集做法:《通信管道人孔和手孔图集YDT5178-2017》 [工作内容] 1.砂浆制作、运输 2.铺设垫层 3.底板混凝土制作运输、浇筑、振捣、养护 4.砌砖 5.刮缝 6.井池底、壁抹灰 7.抹防潮层 8.材料运输 |  | 座 | 1
分部小计
分部小计
措施项目
分部小计
本页小计
合计
注：为计取规费等的使用，可在表中增设其中：“定额人工费”。
表—08

## 表-11 总价措施项目清单与计价表
总价措施项目清单与计价表
工程名称：建筑工程 |  |  | 标段：鄯善县吐峪沟乡农村创业孵化基地建设项目 |  |  |  |  | 第 1 页 共 1 页
序号 | 项目编码 | 项目名称 |  | 计算基础 | 费率(%) | 金额(元) | 调整费率(%) |  | 调整后金额(元) | 备注
1 | 011707001003 | 安全文明施工
2 | 1 | 其中：环境保护费、文明施工费、安全防护费 |  | 分部分项人工费+可计量措施人工费+可计量措施机械费+分部分项机械费 | 5.15
3 | 2 | 其中：临时设施费 |  | 分部分项人工费+可计量措施人工费+可计量措施机械费+分部分项机械费 | 2.13
4 | 3 | 其中：扬尘防治增加费 |  | 分部分项人工费+可计量措施人工费+可计量措施机械费+分部分项机械费 | 1.51
5 | 4 | 其中：智慧工地基础配置费
6 | 011707002003 | 夜间施工 |  |  | 0
7 | 011707003003 | 非夜间施工照明 |  |  | 0
8 | 011707004003 | 二次搬运 |  | 分部分项人工费+可计量措施人工费+可计量措施机械费+分部分项机械费 | 0
9 | 011707005003 | 冬雨季施工 |  | 分部分项人工费+可计量措施人工费+可计量措施机械费+分部分项机械费 | 0
10 | 011707006003 | 地上、地下设施、建筑物的临时保护设施 |  |  | 0
11 | 011707007002 | 已完工程及设备保护 |  | 分部分项人工费+可计量措施人工费+可计量措施机械费+分部分项机械费 | 0.11
12 | X011707008003 | 工程定位复测、点交清理费 |  | 分部分项人工费+可计量措施人工费+可计量措施机械费+分部分项机械费 | 0.12
13 | X011707009003 | 生产工具用具使用费 |  | 分部分项人工费+可计量措施人工费+可计量措施机械费+分部分项机械费 | 1.1
14 | X011707010003 | 检验试验费 |  | 分部分项人工费+可计量措施人工费+可计量措施机械费+分部分项机械费 | 0.17
15 | X011707011003 | 特殊地区增加费 |  | 分部分项人工费+可计量措施人工费+可计量措施机械费+分部分项机械费 | 0
合 计
编制人（造价人员）： | [7 empty] | 复核人（造价工程师）：
注：1.“计算基础”中安全文明施工费可为“定额基价”、“定额人工费”或“定额人工费+定额机械费”，其他项目可为“定额人工费”或“定额人工费+定额机械费”。 2.按施工方案计算的措施费，若无“计算基础”和“费率”的数值，也可只填“金额”数值，但应在备注栏说明施工方案出处或计算方法。
表-11

## 表-12 其他项目清单与计价汇总表
其他项目清单与计价汇总表
工程名称：建筑工程 |  | 标段：鄯善县吐峪沟乡农村创业孵化基地建设项目 |  |  | 第 1 页 共 1 页
序号 | 项目名称 |  | 金额(元) | 结算金额(元) |  | 备注
1 | 暂列金额 |  |  |  |  | 明细详见表-12-1
2 | 暂估价
2.1 | 材料暂估价 |  | — |  |  | 明细详见表-12-2
2.2 | 专业工程暂估价 |  |  |  |  | 明细详见表-12-3
3 | 计日工 |  |  |  |  | 明细详见表-12-4
4 | 总承包服务费 |  |  |  |  | 明细详见表-12-5
合 计 | [5 empty] | —
注：材料（工程设备）暂估单价进入清单项目综合单价，此处不汇总。
表-12

## 表-12-1 暂列金额明细表
暂列金额明细表
工程名称：建筑工程 |  | 标段：鄯善县吐峪沟乡农村创业孵化基地建设项目 |  |  | 第 1 页 共 1 页
序号 | 项目名称 |  | 计量单位 | 暂定金额(元) |  | 备注
1
合 计 | [5 empty] | —
注：此表由招标人填写，如不能详列，也可只列暂列金额总额，投标人应将上述暂列金额计入投标总价中。
表—12—1

## 表-12-2 材料(工程设备)暂估价及调整表
材料（工程设备）暂估单价及调整表
工程名称：建筑工程 |  |  | 标段：鄯善县吐峪沟乡农村创业孵化基地建设项目 | [7 empty] | 第 1 页 共 1 页
序号 | 材料(工程设备)名称、规格、型号 | 计量单位 |  | 数量 |  | 暂估(元) |  | 确认(元) |  | 差额±(元) |  |  | 备注
|  |  |  | 暂估 | 确认 | 单价 | 合价 | 单价 | 合价 | 单价 |  | 合价
合计
注：1.此表由招标人填写“暂估单价”，并在备注栏说明暂估价的材料、工程设备拟用在那些清单项目上，投标人应将上述材料、工程设备暂估单价计入工程量清单综合单价报价中
表—12—2

## 表-12-3 专业工程暂估价及结算价表
专业工程暂估价及结算价表
工程名称：建筑工程 |  |  | 标段：鄯善县吐峪沟乡农村创业孵化基地建设项目 |  |  |  | 第 1 页 共 1 页
序号 | 工程名称 | 工程内容 |  | 暂估金额（元） | 结算金额(元) | 差额±(元) |  | 备注
1
合 计 |  |  |  | 0 |  |  |  | —
注：此表“暂估金额”由招标人填写，投标人应将“暂估金额”计入投标总价中。结算时按合同约定结算金额填写。
表—12—3

## 表-12-4 计日工表
计 日 工 表
工程名称：建筑工程 |  | 标段：鄯善县吐峪沟乡农村创业孵化基地建设项目 | [5 empty] | 第 1 页 共 1 页
编号 | 项目名称 |  | 单位 | 暂定数量 | 实际数量 | 综合单价(元) | 合价
[7 empty] | 暂定 |  | 实际
1 | 人工
人工小计
2 | 材料
材料小计
3 | 机械
机械小计
4.企业管理费和利润
总 计
注：此表项目名称、暂定数量由招标人填写，编制招标控制价时，单价由招标人按有关计价规定确定；投标时，单价由投标人自主报价，按暂定数量计算合价计入投标总价中。结算时，按发承包双方确认的实际数量计算合价。
表—12—4

## 表-12-5 总承包服务费计价表
总承包服务费计价表
工程名称：建筑工程 |  | 标段：鄯善县吐峪沟乡农村创业孵化基地建设项目 |  |  |  |  | 第 1 页 共 1 页
序号 | 项目名称 |  | 项目价值(元) | 服务内容 | 计算基础 | 费率(%) |  | 金额(元)
1
合 计
注：此表项目名称、服务内容由招标人填写，编制招标控制价时，费率及金额由招标人按有关计价规定确定；投标时，费率及金额由投标人自主报价，计入投标总价中。
表—12—5

## 表-13 规费、税金项目清单与计价表
规费、税金项目计价表
工程名称：建筑工程 |  | 标段：鄯善县吐峪沟乡农村创业孵化基地建设项目 |  |  | 第 1 页 共 1 页
序号 | 项目名称 |  | 计算基础 | 计算基数 |  | 计算费率(%) | 金额（元）
1 | 规费 |  | 工程排污费+社会保险费+住房公积金+大型机械检测检验费
1.1 | 工程排污费 |  | 分部分项人工费+分部分项机械费+可计量措施人工费+可计量措施机械费 |  |  | 0.25
1.2 | 社会保险费 |  | 养老保险费+失业保险费+医疗保险费+生育保险费+工伤保险费
1.21 | 养老保险费 |  | 分部分项人工费+分部分项机械费+可计量措施人工费+可计量措施机械费 |  |  | 8.85
1.22 | 失业保险费 |  | 分部分项人工费+分部分项机械费+可计量措施人工费+可计量措施机械费 |  |  | 0.79
1.23 | 医疗保险费 |  | 分部分项人工费+分部分项机械费+可计量措施人工费+可计量措施机械费 |  |  | 2.51
1.24 | 生育保险费 |  | 分部分项人工费+分部分项机械费+可计量措施人工费+可计量措施机械费 |  |  | 0.31
1.25 | 工伤保险费 |  | 分部分项人工费+分部分项机械费+可计量措施人工费+可计量措施机械费 |  |  | 0.38
1.3 | 住房公积金 |  | 分部分项人工费+分部分项机械费+可计量措施人工费+可计量措施机械费 |  |  | 1.92
1.4 | 大型机械检测检验费 |  | 大型机械检测检验费
2 | 增值税销项税额 |  | 分部分项工程费+措施工程费+其他项目费+规费 |  |  | 9
合计
编制人（造价人员）： |  |  |  |  | 复核人（造价工程师）：
表-13

## 表-20 发包人提供材料和工程设备一览表
发包人提供材料和工程设备一览表
工程名称：建筑工程 |  |  | 标段：鄯善县吐峪沟乡农村创业孵化基地建设项目 |  |  |  | 第 1 页 共 1 页
序号 | 材料(工程设备)名称、规格、型号 | 单位 |  | 甲供数量 | 单价(元) | 交货方式 |  | 送达地点 | 备注
注：此表由招标人填写，供投标人在投标报价、确定总承包服务费时参考
表-20