## 1.1 封-1 封面
| 吐鲁番市托克逊县克尔碱镇英瓦阿提村移民扶持项目结余资金项目 |  | 工程
招标工程量清单
招 标 人：
（单位盖章）
造价咨询人：
（单位盖章）
2024年09月10日

## 1.2 扉-1 扉页
| 吐鲁番市托克逊县克尔碱镇英瓦阿提村移民扶持项目结余资金项目 |  |  |  | 工程
招标工程量清单
招 标 人： |  |  | 造价咨询人：
| （单位盖章） |  |  | （单位资质专用章）
法定代表人 |  |  | 法定代表人
或其授权人： |  |  | 或其授权人：
| （签字或盖章） |  |  | （签字或盖章）
编 制 人： |  |  | 复 核 人：
| （造价人员签字盖专用章） |  |  | （造价工程师签字盖专用章）
编 制 时 间： | 2024年09月10日 |  | 复 核 日 期： | 2024年09月10日

## 2.1 工程量清单
| 吐鲁番市托克逊县克尔碱镇英瓦阿提村移民扶持项目结余资金项目 | 工程
工程量清单
合同编号：
招 标 人： |  | （单位盖章）
招 标 单 位 法 定 代 表 人 （或委托代理人）：
（签字盖章）
中 介 机 构 法 定 代 表 人 （或委托代理人）：
（签字盖章）
造 价 工 程 师 及 注 册 证 号：
（签字盖执业专业章）
编 制 时 间： | 2024年09月10日

## 2.2 分类分项工程量清单
分类分项工程量清单
合同编号： 工程名称：吐鲁番市托克逊县克尔碱镇英瓦阿提村移民扶持项目结余资金项目 | [6 empty] | 第1页 共6页
序号 | 项目编码 | 项目名称 | 清单特征 | 计量单位 | 工程数量 | 单价(元) | 合价(元) | 主要技术条款编码 | 备注
1 | 5001 | 水利建筑工程 |  |  | 1
1.1 | 5001 | 渠道部分（U型渠） |  |  | 1
1.1.1 | 500101 | 土方开挖工程 |  |  | 1
1.1.1.1 | 500101003001 | 渠道土方开挖 | 1、土类分级：III类，人工配合机械开挖，含清基 2、运距：投标单位根据现场实际情况自行考虑 | m3 | 2726.36
1.1.1.2 | 500103001001 | 土方回填 | 1、分层厚度及碾压遍数：人工配合机械夯填，回填土碾压指标:压实度不下于0.95 | m3 | 584.262
1.1.1.3 | 500103007001 | 垫层料填筑 | 1、颗粒级配：30cm厚砂砾石垫层 | m3 | 1289.55
1.1.2 | 500109 | 混凝土、模板工程 |  |  | 1
1.1.2.1 | 500112001002 | 预制混凝土构件 | 1、强度等级及配合比：渠道采用C30预制砼结构，板6cm；砼标号:C30:F200:W6。 | m3 | 192.96
1.1.2.2 | 500109001001 | C30现浇砼压顶板 | 1、强度等级及配合比：用C30现浇砼，宽30cm，厚6cm；砼标号:C30:F200:W6 | m3 | 30.048
【新点水利软件新疆版 V10.4.1】
分类分项工程量清单
合同编号： 工程名称：吐鲁番市托克逊县克尔碱镇英瓦阿提村移民扶持项目结余资金项目 | [6 empty] | 第2页 共6页
序号 | 项目编码 | 项目名称 | 清单特征 | 计量单位 | 工程数量 | 单价(元) | 合价(元) | 主要技术条款编码 | 备注
1.1.2.3 | 500109001003 | C30现浇砼隔墙 | 1、强度等级及配合比：二级配C30、F200、W6、普硅水泥 | m3 | 3.41
1.1.2.4 | 500109009001 | 伸缩缝 | 1、填料的种类、规格：每隔5m设一道伸缩缝。伸缩缝上部均采用2cm聚氨酯填缝，下部边坡部分采用4cm高压闭孔板填筑 | m2 | 14.69
1.1.2.5 | 500109009002 | 连接缝 | 1、填料的种类、规格：6cm水泥砂浆填缝 | m2 | 146.9
1.1.2.6 | 500114001001 | 高压闭孔板 | 1、高压闭孔板填缝 | m3 | 2.204
1.2 |  | 节制分水闸 |  |  | 1
1.2.1 |  | 节制分水闸UJ800 |  |  | 1
1.2.1.1 | 500101002001 | 土方开挖 | 1、土类分级：机械挖甩，就近堆放利用、Ⅰ-Ⅱ | m3 | 49.75
1.2.1.2 | 500103001002 | 土方回填 | 1、分层厚度及碾压遍数：机械回填，利用方、Ⅰ-Ⅱ类 | m3 | 29.85
1.2.1.3 | 500103007002 | 垫层料填筑 | 1、颗粒级配：砂砾石垫层 | m3 | 4.85
1.2.1.4 | 500109001004 | 闸底板现浇砼C30F200W6 | 1、强度等级及配合比：闸底板现浇砼C30F200W6（2级配、抗硫水泥） | m3 | 2.45
【新点水利软件新疆版 V10.4.1】
分类分项工程量清单
合同编号： 工程名称：吐鲁番市托克逊县克尔碱镇英瓦阿提村移民扶持项目结余资金项目 | [6 empty] | 第3页 共6页
序号 | 项目编码 | 项目名称 | 清单特征 | 计量单位 | 工程数量 | 单价(元) | 合价(元) | 主要技术条款编码 | 备注
1.2.1.5 | 500109001005 | 闸挡土墙现浇砼C30F200W6 | 1、强度等级及配合比：闸挡土墙现浇砼C30F200W6（2级配、抗硫水泥） | m3 | 9.4
1.2.1.6 | 500109001006 | 工作桥板现浇钢筋砼C30F200W6 | 1、强度等级及配合比：工作桥板现浇钢筋砼C30F200W6（2级配、抗硫水泥） | m3 | 0.2
1.2.1.7 | 500109011001 | 其他混凝土 | 1、扭坡采用C30细粒砼；抗冻标号:F150、防渗标号:W6 | m3 | 3.35
1.2.1.8 | 500109008001 | 橡胶止水 | 1、材质：橡胶止水（651，厚度8mm） | m | 36
1.2.1.9 | 500109009003 | SBS改性油毡填缝 | 1、填料的种类、规格：SBS改性油毡填缝 | m2 | 2.4
1.2.1.10 | 500111001001 | 钢筋加工及安装 | 1、型号、规格：钢筋制安 | t | 0.03
1.2.1.11 | 500110001001 | 普通模板 | 1、制作、组装、安装及拆卸标准(如强度、刚度、稳定性)：模板制作、运输、安拆 | m2 | 48
1.2.1.12 | 500201001001 | 钢闸门 | 1、型号、规格：钢闸门（闸板0.8*0.7） | 套 | 5
1.2.1.13 | 500201001002 | 钢闸门 | 1、型号、规格：钢闸门（闸板0.6*0.7） | 套 | 5
1.2.1.14 | 500201001003 | 手动启闭机 | 1、型号、规格：手动启闭机（1.0t） | 套 | 1
【新点水利软件新疆版 V10.4.1】
分类分项工程量清单
合同编号： 工程名称：吐鲁番市托克逊县克尔碱镇英瓦阿提村移民扶持项目结余资金项目 | [6 empty] | 第4页 共6页
序号 | 项目编码 | 项目名称 | 清单特征 | 计量单位 | 工程数量 | 单价(元) | 合价(元) | 主要技术条款编码 | 备注
1.2.1.15 | 500201001004 | 手动启闭机 | 1、型号、规格：手动启闭机（0.5t） | 套 | 1
1.2.2 |  | 节制双分水闸UJ800 |  |  | 1
1.2.2.1 | 500101002002 | 土方开挖 | 1、土类分级：机械挖甩，就近堆放利用、Ⅰ-Ⅱ | m3 | 134.28
1.2.2.2 | 500103001003 | 土方回填 | 1、分层厚度及碾压遍数：机械回填，利用方、Ⅰ-Ⅱ类 | m3 | 80.55
1.2.2.3 | 500103007003 | 垫层料填筑 | 1、颗粒级配：砂砾石垫层 | m3 | 10.44
1.2.2.4 | 500109001007 | 闸底板现浇砼C30F200W6 | 1、强度等级及配合比：闸底板现浇砼C30F200W6（2级配、抗硫水泥） | m3 | 5.49
1.2.2.5 | 500109001008 | 闸挡土墙现浇砼C30F200W6 | 1、强度等级及配合比：闸挡土墙现浇砼C30F200W6（2级配、抗硫水泥） | m3 | 29.34
1.2.2.6 | 500109001009 | 工作桥板现浇钢筋砼C30F200W6 | 1、强度等级及配合比：工作桥板现浇钢筋砼C30F200W6（2级配、抗硫水泥） | m3 | 0.36
1.2.2.7 | 500109011003 | 其他混凝土 | 1、扭坡采用C30细粒砼；抗冻标号:F150、防渗标号:W6 | m3 | 8.35
1.2.2.8 | 500109008002 | 橡胶止水 | 1、材质：橡胶止水（651，厚度8mm） | m | 64.8
【新点水利软件新疆版 V10.4.1】
分类分项工程量清单
合同编号： 工程名称：吐鲁番市托克逊县克尔碱镇英瓦阿提村移民扶持项目结余资金项目 | [6 empty] | 第5页 共6页
序号 | 项目编码 | 项目名称 | 清单特征 | 计量单位 | 工程数量 | 单价(元) | 合价(元) | 主要技术条款编码 | 备注
1.2.2.9 | 500109009004 | SBS改性油毡填缝 | 1、填料的种类、规格：SBS改性油毡填缝 | m2 | 4.32
1.2.2.10 | 500111001002 | 钢筋加工及安装 | 1、型号、规格：钢筋制安 | t | 0.06
1.2.2.11 | 500110001002 | 普通模板 | 1、制作、组装、安装及拆卸标准(如强度、刚度、稳定性)：模板制作、运输、安拆 | m2 | 140.4
1.2.2.12 | 500201001005 | 钢闸门 | 1、型号、规格：钢闸门（闸板0.8*0.7） | 套 | 9
1.2.2.13 | 500201001006 | 钢闸门 | 1、型号、规格：钢闸门（闸板0.6*0.7） | 套 | 36
1.2.2.14 | 500201001007 | 闸门 | 1、型号、规格：闸门，按暂估价400元/套计入 | 套 | 280
2 |  | 场内工程 |  |  | 1
2.1 |  | 混凝土路面 |  |  | 1
2.1.1 | 500109011002 | 混凝土地坪 | 1、20cm厚C25砼 2、混凝土铺设区域每3m*3m预留伸缩缝，施工缝隙宽度1cm | m2 | 900
2.1.2 | 500110001003 | 普通模板 | 1、制作、组装、安装及拆卸标准(如强度、刚度、稳定性)：模板制作、运输、安拆 | m2 | 506.78
2.1.3 | 500103007004 | 垫层料填筑 | 1、颗粒级配：砂砾石垫层 | m3 | 195.37
2.2 |  | 停车棚 |  |  | 1
【新点水利软件新疆版 V10.4.1】
分类分项工程量清单
合同编号： 工程名称：吐鲁番市托克逊县克尔碱镇英瓦阿提村移民扶持项目结余资金项目 | [6 empty] | 第6页 共6页
序号 | 项目编码 | 项目名称 | 清单特征 | 计量单位 | 工程数量 | 单价(元) | 合价(元) | 主要技术条款编码 | 备注
2.2.1 | 500114001002 | 停车棚 | 1、0.6mm彩钢板，100*60方钢（含安装，配件），φ150mm壁厚8mm镀锌钢管（含安装，配件），混凝土基础（模板） | m2 | 405
2.3 |  | 暖房 |  |  | 1
2.3.1 | 500114001003 | 暖房 | 1、建筑面积48㎡（含土建、装饰、安装照明、卷帘门、暖气片、窗户等所有工程内容） | m2 | 48
2.4 |  | 自来水水表（含配件安装） |  |  | 1
2.4.1 | 500201034001 | 自来水水表（含配件安装） | 1、自来水水表（含配件安装） | 台 | 263
【新点水利软件新疆版 V10.4.1】

## 2.3 措施项目清单
措施项目清单
合同编号： 工程名称：吐鲁番市托克逊县克尔碱镇英瓦阿提村移民扶持项目结余资金项目 | [5 empty] | 第1页，共1页
序号 | 项目名称 | 单位 | 数量 | 单价 | 合价 | 备注
1 | 临时工程 | 项 | 1.000
1.1 | 附属加工车间和仓库 | m2 | 100.000
1.2 | 办公、生活文化福利建筑 | 项 | 1.000
2 | 其他临时工程 |  | 1.000
2.1 | 其他施工临时工程 | 项 | 1.000
【新点水利软件新疆版 V10.4.1】

## 2.4 其他项目清单
其他项目清单
合同编号： 工程名称：吐鲁番市托克逊县克尔碱镇英瓦阿提村移民扶持项目结余资金项目 |  |  | 第1页 共1页
序号 | 项目名称 | 金额（元） | 备注
1 | 预留金 | 50000.00
【新点水利软件新疆版 V10.4.1】

## 2.5 零星工作项目清单
零星工作项目清单
合同编号： 工程名称：吐鲁番市托克逊县克尔碱镇英瓦阿提村移民扶持项目结余资金项目 |  |  |  | 第1页 共1页
序号 | 名称 | 型号规格 | 计量单位 | 备注
一 | 人工
1.1
1.2
人工小计
二 | 材料
2.1
2.2
材料小计
三 | 施工机械
3.1
3.2
施工机械小计
【新点水利软件新疆版 V10.4.1】

## 2.6 工程单价费（税）率汇总表
工程单价费（税）率汇总表
合同编号： 工程名称：吐鲁番市托克逊县克尔碱镇英瓦阿提村移民扶持项目结余资金项目 |  |  | 第1页 共1页
序号 | 工程类别 | 工程单价费（税）率(%) |  |  |  | 备注
|  | 其他直接费 | 间接费 | 利润 | 税金
一 | 建筑工程
| 取费基础 | 基本直接费 | 直接费 | 直接费+间接费 | 直接费+间接费+利润+材料补差+未计价装置性材料费
| 土方工程 | 6.9 | 4 | 7 | 9
| 石方工程 | 6.9 | 8.5 | 7 | 9
| 砂石备料工程（自采） | 0.5 | 5 | 7 | 9
| 模板工程 | 6.9 | 6 | 7 | 9
| 混凝土浇筑工程 | 6.9 | 7 | 7 | 9
| 钢筋制安工程 | 6.9 | 5 | 7 | 9
| 钻孔灌浆工程 | 6.9 | 9.25 | 7 | 9
| 锚固工程 | 6.9 | 9.25 | 7 | 9
| 疏浚工程 | 6.9 | 6.25 | 7 | 9
| 掘进机施工隧洞工程(1) | 2 | 4 | 7 | 9
| 掘进机施工隧洞工程(2) | 4 | 6.25 | 7 | 9
| 其他工程 | 6.9 | 7.25 | 7 | 9
不取费
独立费
二 | 安装工程
| 取费基础 | 基本直接费 | 人工费 | 直接费+间接费 | 直接费+间接费+利润+材料补差+未计价装置性材料费
| 机电、金属结构及安装工程 | 7.6 | 70 | 7 | 9
【新点水利软件新疆版 V10.4.1】

## 2.7 招标人供应材料价格表
招标人供应材料价格汇总表
合同编号： 工程名称：吐鲁番市托克逊县克尔碱镇英瓦阿提村移民扶持项目结余资金项目 |  |  |  | 第1页 共1页
序号 | 材料名称 | 型号规格 | 计量单位 | 供应价（元） | 预算价（元）
【新点水利软件新疆版 V10.4.1】

## 2.8 招标人提供施工设备表
招标人提供施工设备表
合同编号： 工程名称：吐鲁番市托克逊县克尔碱镇英瓦阿提村移民扶持项目结余资金项目 | [6 empty] | 第1页 共1页
序号 | 设备名称 | 型号规格 | 设备状况 | 设备所在地 | 计量单位 | 数量 | 折旧费 | 备注
元/台时(台班)
【新点水利软件新疆版 V10.4.1】

## 2.9 招标人提供施工设施表
招标人提供施工设施表
合同编号： 工程名称：吐鲁番市托克逊县克尔碱镇英瓦阿提村移民扶持项目结余资金项目 |  |  |  | 第1页 共1页
序号 | 项目名称 | 计量单位 | 数量 | 备注
【新点水利软件新疆版 V10.4.1】