## 课桌椅
课桌椅设备清单
序号 | 设备名称 | 配置描述 | 单位 | 配备数量 | 单价 | 总价 | 备注
1 | 课桌椅 | 1.材质：需采用环保ABS一级新料一次注塑成型，颜色可选。厚度≥3.0mm。耐冲击强度：须经5磅榔头重 力锤击不破裂。 尺寸：650*450*30mm。四周及底部完全无毛边，光滑安全。 3功能： (A)靠胸前处有一內弧造型设计；面板总厚度30mm±2 mm。 (B)面板正前方有笔槽设计，深度≥5 mm。 附加设计：面板底部有強化承重之设计。鑲入两条15×30×1.0mm钢管，游离甲醛释放量1.4mg/L。 2.桌架：升降下部采用30*60*1.2优质椭圆管，上部采用25×54×1.2mm优质椭圆管， 3.桌斗： 材质：采用PP耐冲击塑胶一次注塑成型。左右各一个。 能达到挂置物品及水瓶，不使用时能折合收藏 4.桌塑脚：有效防止对地板的划痕和噪音的产生。 5.升降机构：卡扣旋钮式升降结构，外力向后拉动旋钮，升降方便易操作，确保使用过程牢固性 二、工艺：所有焊接部位均采用CO2保护焊焊接工艺，具有很高的安全性与稳定性。 底脚：桌腿底部带塑料垫脚，有效的防止对地板的划痕和噪音的产生。 涂饰：金属表面采用全封闭环保型抛丸机除油除锈，静电喷塑，高温固化成型。 环保要求达到GB 18580-2001（人造板及其制品中甲醛释放限量） ，GB18584-2001（木家具中有害物质限 量） ，GB 18581-2001（溶剂型木器涂料中有害物质限量） ，GB 18583-2001（胶粘剂中有害物质限量）， 三、课椅基材：课椅所有钢管均采用优质高频焊管。 1.课凳：ABS坐垫尺寸430*380mm±5mm 靠背面尺寸 420*350mm±5mm , 2.椅座：采用全新pp塑料颗粒注塑一次成型，凳面透气设计 四角圆角，表面光滑、美观，纹理清晰。 3.椅塑脚：有效防止对地板的划痕和噪音的产生，卡扣固定。, 4.升降机构：卡扣式旋钮升降结构工艺：所有焊接部位均采用CO2保护焊焊接工艺，具有很高的安全性与 稳定性。 5.靠背钢管采用20*40*1.2椭圆钢管，弯管设备加抽芯弯管成型，无皱褶，弧面曲度有流线感，美观 底脚：凳腿底部带塑料垫脚，有效的防止对地板的划痕和噪音的产生，螺钉固定。 涂饰：金属表面采用全封闭环保型抛丸机除油除锈，静电喷塑，高温固化成型。 | 套 | 851

## 会议室音响设备
会议室音响设备清单
序号 | 名称 | 主要参数 | 单位 | 数量 | 单价 | 总价 | 备注
1 | 纯后级 功率放大器 | 产品类型：专业双通道功率放大器；产品特点： 1、开关交流软启动：抑制器动电流，不影响其他设备工作，保护内部线路免受冲击； 2、开机延迟接载：保护扬声器免受冲击，无声开机； 3、直流输出断载保护：中点漂移或有直流输出时，自动切断负载，防止扬声器受冲击而损坏； 4、输出限流软保护：当输入信号过大攻防削峰时，保护系统自动检测并压缩信号，保护扬声器； 5、负载短路保护：当输出短路时，自动切断输出，保护功放；当短路接触后功放自动恢复工作； 6、过热保护：当温度系统过高时过热保护自动启动切断负载，温度降低后系统自动恢复工作； 7、关机保护：关机时系统先切断负载，实现无声关机，保护扬声器免受冲击； 8、适用于KTV、中小演出、广播、影院等场所。 产品参数： 1、8Ω立体声功率：500W×2；2、4Ω立体声功率：800W×2；3、频率响应：20Hz-20KHz(±0.3dB)；4、总谐波失真：≤0.08%；5、信噪比：≥103dB；6、阻尼系数：≥350；7、分离度：≥65dB；8、转换速率：≥25V/μs；9、输入阻抗(不平衡/平衡)：20KΩ/10KΩ；10、风路：从后板吸风；11、保护：软启动、直流、短路、过载、失真限幅、过热；12、输入部分：平衡输入XLR母插座、平衡并接XLR公插座；13、输出部分：NL4型SPEAKON插座；14、指示灯：面板指灯：电源、信号、削峰、保护；15、前面板功能：电源启动开关、音量控制旋钮立体声；16、电源：AC220-240V/50Hz±10%；17、产品外形尺寸：483x400x88；18、毛重：13KG。 | 台 | 2
2 | 音箱 | 产品类型：2分频12寸全频音箱；产品参数： 1、单元组成：低音单元 : 1×12" ，高音单元 : 1×1.75"； 2、额定功率：350W，最大功率：1200W； 3、频响(±3dB) : 50Hz-18kHz； 4、灵敏度：97dB； 5、最大声压: 130dB； 6、阻抗：8欧； 7、吊装/安装：多点吊挂； 8、覆蓋角度（H×V）: 70°×60°； 9、尺寸(W*D*H)：350*385*602mm； 10、产品净重：22.5KG。 在不断经受自身及外界气候环境及机械环境的影响，仍能够正常工作。 | 只 | 4 |  |  | 高保真音响
3 | 无线 一拖四会议 麦克风 | 产品类型：一拖四U段无线麦克风；产品特点： 1、一拖四无线麦克风，一台主机四支话筒，话筒可选会议鹅颈台式、手持、领夹、头戴等，并且话筒可以混搭使用；2、采用UHF宽频段设计，可多套同时使用；3、具有IR红外线自动对频功能；4、配置4路独立音频输出，1路混合输出，同时单路音量可调，满足不同场合；5、LED显示屏指示了RF和AF信号强度，频率，频率组等工作状态；6、通道工作频率相同, 发射器之间可以互换, 操作灵活；7、适用范围：会议室、学校教室、多媒体室、家庭娱乐和户外演出。 产品参数：系统指标: 1、频率范围: 640-690MHz；2、调制方式: FM，可调范围: 50MHz；3、信道数目: 200，信道间隔: 200KHz；4、频率稳定度: ±0.005%，动态范围：>105dB；5、音频响应：40Hz-18KHz(±3dB)；6、综合信噪比：>110 dB；7、综合失真：≤0.2%；8、工作距离：约100m（工作距离取决于很多因素，包括RF信号的吸收、反射和干扰等）直线无障碍；9、工作温度：-25℃ -+40 ℃。 接收机指标： 1、接收机方式: 二次变频超外差；2、无线接口 ：BNC/50Ω；3、灵敏度：12dBμV（80DbS/N）； 4、灵敏度调节范围：10-32 dBμV；5、杂散抑制：>95dB；6、最大输出电平：+10dBV。 发射器指标:1、无线程式：佩挂发射器采用1/4波长鞭状天线，手持麦克风内置螺旋天线；2、输出功率: 20mW； 3、杂散抑制：-60dB；4、供电：两节5号电池，使用时间：约8—10小时。 话筒技术特点：1. 高科技外观设计，内置天线，整体新颖时尚¬庄重，带有红色灯环显示话筒工作状态；2. 发言开关按键带透光发言图案，发言时常亮；3. 带1.3寸高亮度全视角OLED显示屏,显示内容清晰；4. 带电子音量功能，可单独调节话筒发言音量；5. 话筒头部根据声学空间学原理设计，配合新型防啸叫单指向高灵敏度电容咪芯，使会议声音音质实现高保真度还原；6. 全新概念的抗电磁干扰电路设计，杜绝手机等电子产品的电磁干扰；7. 话筒带液晶显示屏可显示话筒频点.电量.开关状态；8. 单元采用UHF无线技术传输音频及控制信号，F有效通信距离为：室内50米 室外90米；9. 超低功耗电路设计，连续发言时间不少于8小时，待机时间不少于12小时，可选择原厂充电锂电池或普通5号电池。 话筒参数规格： 1.工作电压：DC 3.7V -- 4.5V；2.消耗功率：待机:≦350mW, 讲话状态:≦620mW；3.显示屏：128x64 PMOLED； 4.工作时间：8-10小时；5.工作温度：-9℃ -- 40℃；6.尺寸（L×W×H）： 184×124×49mm；7.重量：底座：0.53 kg， 咪管：0.07kg；8.频率范围：530-670MHz（可以根据需要更改频段）；9.振荡方式: PLL； 10.谐波幅射：<-65dBm；11.最大偏移度：±45KHz；12.话筒输入：电容式 单指向性；13.Rf功率输出： 15MW。 | 套 | 1 |  |  | 用来开会无线会议话筒
4 | 一拖二 真分集无线话筒 | 产品类型：一拖二真分集无线麦克风；产品特点： 1、一拖二真分集无线麦克风，一台主机二支话筒，话筒可选会议鹅颈台式、手持、领夹、头戴等，并且话筒可以混搭使用；2、采用双通道接收、UHF频段、PLL数字频率；3、接收机带发射电池用量显示，手咪通用；4、发射LCD显示频道和电池电量，电池低压闪烁至1.8V自动关机；5、具先进的数字ID导频功能，彻底杜绝干扰和串频现象；6、空阔最大使用距离100米，适用于大小舞台，会议厅等。 产品参数：系统指标： 1、频率范围：640-690MHz；2、调制方式：宽带FM，可调范围：50MHz；3、信道数目：200，信道间隔：200KHz；4、频率稳定度：±0.005%以内；5、动态范围：>105dB，最大频偏：±45KHz；6、音频响应：40Hz-18KHz(±3dB)；7、综合信噪比：>110dB；8、综合失真：≤0.2%；9、工作距离：约100m（工作距离取决于很多因素，包括RF信号的吸收、反射和干扰等）直线无障碍；10、工作温度：-25℃--+40℃； 接收机指标： 1、接收机方式：二次变频超外差；2、无线接口：BNC/50Ω；3、灵敏度：12 dBμV (80dBS/N)；4、灵敏度调节范围：10-32dBμV； 发射器指标： 1、天线程式：佩挂发射器采用1/4 波长鞭状天线，手持麦克风，内置天线；2、输出功率： 20mW；3、供电：两节5号电池，使用时间：约8—10小时。 | 套 | 1
5 | 12路两编组调音台 | 产品类型：12路二编组带MP3调音台；产品特点： 1、2编组、数码显示效果器调音台；2、12路通道输入，可外接效果器；3、具有+48V幻象供电开关选择；4、3段英国风格EQ；5、内置式静噪开关电源器，使用方便灵活；6、两组左右声道主输出，两编组输出，60mm行程的推子（衰减器）；7、监听功能强大，能分别监听所有输入输出端；8、高品质24bit数字显示效果器；9、10段LED电平显示器；10、具有录音输出接口；11、2路AUX辅助输出，1组FX发送，1路立体声返回；12、具有MP3播放器功能，配备SD卡和USB接口；13、具有数字USB数字声卡输入，可从电脑直接播放音频到调音台；14、支持蓝牙功能，可手机蓝牙连接播放音乐。 产品参数： 1、频率范围：20Hz-20KHz；2、信噪比：>90dB；3、分离度：>80dB；4、高音：(+-15dB 12KHz)； 5、中音：(+-15dB 2.5KHz)； 6、低音：(+-15dB 80Hz)； | 台 | 1
6 | 8路电源时序器(带触摸屏) | 产品类型：8路电源时序器；产品特点： 1、标准机箱设计，铝合金面板，人性化的抽手设计，美观实用； 2、前面板带有8路电源按键和总开关按键，通过面板一键开关，可时序关启通道，实现时序功能； 3、前面板带有2路多功能电源插座输出，1路USB电源输出； 4、8路通道开关状态可由面板显示，前面板电压实时显示功能； 5、关机时则由后级到前级的顺序关闭系统设备，电源时序器能够按照系统由前级到后级的顺序逐个启动各类设备； 6、后面板带RS232控制接口，可外接数字中控设备控制； 7、电源时序器可配电脑控制软件，可以通过电脑软件对各路电源进行控制操作； 8、10通道大功率电源输出，单路最大输出为13A，总输入电流容量30A。 | 台 | 1
7 | 音箱吊架 | 最大承受80Kg/对 | 对 | 4
8 | 简易机柜 | 1.专业航空机柜，行业标准尺寸设计； 2.颜色：黑色； 3.选用优质8mm防火板制作，安全耐用； 4.容量：16U； 5.尺寸：600*500*960mm； | 个 | 1
9 | 金银300支音箱线 | 主要功能特点： 1.它是一款专业级高保真音频信号传输线缆； 2.双铝箔屏蔽，抗氧化防干扰，增强音质； 3.精炼铜导体，低电阻损耗小，具备更强的导音效果； 4.紧密绞绕结构，柔软度和耐用性更强； 5.多应用于室内小型会议室.咖啡厅.家庭影音，背景音乐等扩声工程。 主要配置描述： 1.品名：金银300支音箱线； 2.长度：100米； 3.导体：金炼铜； 4.屏蔽：金银铝箔； 5.芯线规格：0.39㎡*2 6.线型尺寸：Ф3.0*6.0mm 7.包装：精美PE膜（1卷独立包装）。 | 卷 | 2
10 | 空调 | 5P立式 | 台 | 4
合计

## 监控设备
数字安防设备清单
序号 | 名称 | 主要参数 | 单位 | 数量 | 单价 | 总价
1 | 硬盘录像机 | 64路双网口16盘位录像机 | 台 | 1
2 | 硬盘 | 8T监控硬盘 | 块 | 1
3 | 电子屏 | 室内PH1.8 | 15 | 平方
4 | 16路视屏处理器 | 4进4出 | 1 | 台
5 | 笔记本 | I7/16G/1T固态/15.1屏 | 1 | 台
6 | 辅材 | 屏体用线，主电缆线，主网线，配电柜及安装费 | 1 | 套
合计：

## 录播设备
录播设备清单
序号 | 产品名称 | 功能用途与技术要求 | 数量 | 单位 | 单价 | 小计
1 | 4K互动录播主机 | 1．为保证系统整体编解码性能及使用稳定性，主机需采用ARM架构处理器，LINUX操作系统，具备8核处理器，不少于4个主频2.4GHz芯片，且不少于4个主频1.8GHz芯片。 2．内置蓝牙无线物联模块，主机可以实现对同品牌音箱、讲台进行控制。 3．支持UVC协议，通过主机TypeC接口可以实现图像和声音同步输出，支持不小于4K图像输出，支持对接主流视频会议软件。 4．内置专业音频隔离模块，3.5mm音频通道均可实现音频隔离，可有效解决地环路带来电流声。 5．主机需采用高度集成化设计，集成视频采集、音频采集、音频编码、视频编码、音频处理、视频处理表、直播、录制、互动、远程运维参数设置功能。 6．内置音频接收模块，支持同时≥2个无线麦克风接入，且同时支持≥2种对频模式。 7．支持主机完全断电的情况下可实现断电扩声，满足全场景的教学使用需求。 8．支持≥2个HDMI视频输入接口，≥4路高清视频输出，其中HDmI信号输出≥3路且UVC视频输出≥1路。 9．支持≥2个线路信号立体声输入，支持≥2个线性立体声音频输出，且输入接口采用不同的运放倍数设计，可满足不同类型的音频信号接入。 10．支持≥1个阵列麦克风输入接口，可通过一根网线就可以完成2个阵列麦克风接入主机。 11．支持≥4个USB类型接口，其中USB-A接口≥3个，Type-C接口≥1个。 12．支持开机后自动实现与无线音频设备链接，支持自动对频，可通过主机屏幕查看对频是否成功，对频成功支持音频提醒，可通过提示音反馈对频状态。 13．支持网络监测功能，支持无需借助第三方软件，直接在一体化触控屏上可查看教室网络状态包括：网络稳定性、上下行速度、网卡信息等。 | 2 | 台
2 | 主机导播系统 | 1．自动导播默认画面支持自定义设定，支持选择自动导播画面，可根据需要选择自动导播的画面，可设置自动导播画面的保护时间和保持时间。 2．支持多种画面模式，支持单画面、画中画、左右等分、三画面、四画面多种画面合成模式，支持自动导播、手动导播，可通过互动录播电脑主机一体化触控屏实现模式选择 3．导播优先级可自定义设定，支持定时切换设置，可自由选择切换时间和切换画面，支持根据学员、主持人行为状态实现画面智能切换。 4．支持本地导播、远程导播，本地导播可通过互动录播电脑主机一体化触控屏实现本地导播控制；也可通过触控回传实现画面导播，无需外接键鼠设备，通过交互智能平板实 现对互动录播电脑主机的导播控制，远程导播可通过网络实现远程导播控制。 5．支持课件画面自动检测，可设置检测灵敏度；支持课件画面检测区域设定，可屏蔽电脑弹窗区域。 6．支持导入与导出互动录播主机配置文件，进行升级和调试。 | 2 | 套
3 | 主机互动系统 | 1．支持标准 SIP互动协议，支持与标准SIP终端实现音视频互动，支持1080p＠30fps高清视频互动 2．互动系统具备回声消除功能，保证双方语音清晰，双方体验良好。 3．支持互动清晰度设置：支持1080p＠30fps，分辨率可选择1080p、720p、VGA、QVGA，帧率可选择30fps、25fps。互动画质可选择好、一般、流畅三个等级 4．支持双流自动发送，设置自动发送后，建立呼叫，主端教室自动发送双流 5．支持手动切换发给远端的画面。支持通过互动录播电脑主机一体化触控屏实现音量大小调整、静音。支持互动过程中一键全屏，全屏放大主画面，隐藏所有图标。支持开启 和关闭桌面共享功能 6．支持一键结束互动，用户通过互动录播电脑主机一体化触控屏一键结束互动 7．支持通过互动录播电脑主机一体化触控屏实现导播控制，过程中可选择自动导播／手动导播；支持通过PC客户端软件进行远程导播控制 8．PC客户端软件支持进行互动听课端列表查看、发言管理功能 | 2 | 套
4 | 主机视频处理系统 | 1．支持合成4K的PGM画面，包含导播画面、全景画面、特写画面。 2．支持多种类型视频信号接入，支持标准网络视频信号接入、高速数字信号接入。 3．支持通过rtsp协议接入第三方摄像机视频流。 4．支持不少于3种编码复杂度，支持Baseline Profile、Main profile、High profile 5．支持不少于两种码率控制方式，支持CBR（Constant Bit Rate）、VBR（Variable Bit Rate）。 | 2 | 套
5 | 教师定位辅助摄像机 | 1．教师定位分析镜头水平视场角≥40°。 2．一体化集成设计，支持超高清。 3．内置图像识别跟踪算法，无需物理转动，即可实现平滑自然的跟踪效果，避免干扰课堂教学。 4．整机接口：≥1路RJ45。 5．传感器尺寸：≥CMOS 1／2.5英寸。 6．传感器有效像素≥800万。 7．扫描方式：逐行。 8．最低照度：0.5 Lux＠（F2.0，AGC ON）。 9．电子快门：1／30s～1／10000s。 | 2 | 台
6 | 教师摄像机图像处理系统 | 1．教师摄像机内嵌智能跟踪算法，无需单独安装定位跟踪主机及其他任何辅助拍摄设备，即可实现跟踪定位控制功能。 2．系统应采用智能图像识别算法，高清摄像机同时输出2路场景画面并分析计算，实现1台摄像机的2景位拍摄，通过导播跟踪系统，实现所有画面的自动导播切换： a.当教师在讲台区域站立授课时，自动切换为教师特写，当教师在讲台区域进行走动时，自动切换到教师全景； b.当教师切换多媒体授课时，自动切换为多媒体特写画面； 3．支持设置摄像机分辨率、帧率、码率 4．支持设置摄像机亮度、饱和度、对比度、锐度、色度、快门速度 5．图像支持左右镜像、上下翻转，默认不开启 6．支持对摄像机网络进行管理，包括设置IP地址／网关／DNS等，支持组播协议搜索IP地址，并修改摄像机IP | 2 | 套
7 | 学生定位辅助摄像机 | 1．学生定位分析镜头水平视场角≥90°。 2．一体化集成设计，支持超高清。 3．内置图像识别跟踪算法，无需物理转动，即可实现平滑自然的跟踪效果，避免干扰课堂教学。 4．整机接口：≥1路RJ45。 5．传感器尺寸：≥CMOS 1／2.5英寸。 6．传感器有效像素≥800万。 7．扫描方式：逐行。 8．最低照度：0.5 Lux＠（F2.0，AGC ON）。 9．电子快门：1／30s～1／10000s。 | 2 | 台
8 | 学生摄像机图像处理系统 | 1．学生摄像机内嵌智能跟踪算法，无需单独安装定位跟踪主机及其他任何辅助拍摄设备，即可实现跟踪定位控制功能。 2．系统应采用智能图像识别算法，高清摄像机同时输出2路场景画面并分析计算，实现1台摄像机的2景位拍摄，通过导播跟踪系统，实现所有画面的自动导播切换： a.学生起立发言时，首先切换为学生全景，再过渡为发言学生的特写画面，当多名学生站立时，自动切换到学生全景； b.学生跟踪具备人脸检测辅助识别功能。 3．支持设置摄像机分辨率、帧率、码率 4．支持设置摄像机亮度、饱和度、对比度、锐度、色度、快门速度 5．图像支持左右镜像、上下翻转，默认不开启 6．支持对摄像机网络进行管理，包括设置IP地址／网关／DNS等，支持组播协议搜索IP地址，并修改摄像机IP 7．支持RTMP推流，RTSP拉流，地址可设置 | 2 | 套
9 | 机械云台摄像机 | 1．传感器尺寸：≥CMOS 1／1.8英寸 2．传感器有效像素≥800万 3．支持不少于40倍变焦 4．扫描方式：逐行 5．支持畸变矫正功能，畸变＜1.5％，校正后可实现视觉无畸变 6．最低照度：0.5Lux＠（F1.8，AGC ON） | 4 | 台
10 | 云台摄像机图像处理系统 | 1）设备采用ARM硬件架构，linux操作系统 2）支持自动白平衡 3）支持背光补偿功能 4）支持2D、3D数字降噪 5）支持不少于4种编码等级，包含baseline、mainprofile、highprofile、svc-t 6）支持AAC、G711A两种音频编码格式 7）支持TCP／IP，HTTP，RTSP，RTMP，Onvif，DHCP，组播等网络协议 8）支持设置摄像机分辨率、帧率、码率 9）支持设置摄像机亮度、饱和度、对比度、锐度、色度、快门速度 10）图像支持左右镜像、上下翻转，默认不开启 11）支持对摄像机网络进行管理，包括设置IP地址／网关／DNS等，支持组播协议搜索IP地址，并修改摄像机IP 12）支持RTMP推流，RTSP拉流，地址可设置 13）支持ONVIF协议，可预览ONVIF画面 14）支持GB28181协议，可使用GB28181协议推流 | 4 | 套
11 | 全向麦克风 | 1．麦克风采用≥4核的国产音频芯片。 2．麦克风频率响应范围不低于50Hz～16KHz。 3．麦克风拾音半径≥8m。 4．麦克风信噪比≥68dB。 5．麦克风声压级≥130dBSPL，10％THD＠1 KHz． 6．麦克风无需额外适配器供电，能够通过网线实现麦克风供电、音频信号传输、参数调整。 7．麦克风具备≥1个状态指示灯，可显示麦克风工作状态。 8．麦克风采用标准1／4吋螺口，适配各种类型标准吊杆。 9．麦克风支持≥2个数字音频接口，每个接口都具备输入接口和输出接口能力，支持盲插。 10．麦克风支持≥1个Type-C接口。 | 2 | 台
12 | 全向麦克风音频处理系统 | 1．支持全频带全双工自适应回声消除算法。 2．支持全频自适应AI降噪技术，降噪电平≥24dB。 3．支持自动增益控制。 4．支持啸叫抑制。 5．支持智能混音，可智能选择最佳麦克风采集音频。 6．支持多通道音频矩阵，可根据场景需求进行相应设置。 7．支持音频参数调节 | 2 | 套
13 | 无线麦 | 1．麦克风支持≥1个3.5mm音频接口，可输入头戴麦音频信号，输出幅值≥2V（RMS）。整机3.5mm音频接口≥2个。 2．麦克风整机≥1个USB Type-C接口。 3．麦克风支持≥1个Pogo pin接口，支持通过Pogo pin接口进行充电。整机Pogo pin接口≥2个。 4．麦克风支持≥1个三合一按键，可控制麦克风的开关机、静音和配对。 5．麦克风支持≥2个音量控制按钮，可通过音量“＋”“一”按钮控制麦克风输出音量。 6．麦克风单体重量≤30g。 7．麦克风标配充电仓，方便快速充电及收纳。 8．麦克风充电仓支持电量指示，通过灯珠亮灭数量充电仓剩余电量及充电状态。 9．麦克风支持≥4种佩戴方式。 10．麦克风领夹角度支持自由调节，调节角度≥±90°，以适配不同的使用者衣物；调节至0°位置时会有“卡扣感”，方便回归标准位置。 | 2 | 套
14 | 无线麦克风音频处理系统 | 1．麦克风采用基于Bluetooth 5.2的LE Audio技术标准，保证高品质抗干扰、低功耗、低延时传输。 2．麦克风音频编码方式采用LC3 plus。 3．支持啸叫抑制算法，当音箱安装在正常高度（2.5m）时，本地扩声教室后排9m距离音量为75dB时，通过算法可实现本地扩声无啸叫现象。 4．支持全频自适应降噪技术。 5．支持全频自适应降噪技术。 6．支持智能混音，支持多通道输入混音。 | 2 | 套
15 | 互动电视 | 1．屏幕物理尺寸≥55吋。 2．屏幕分辨率≥3840＊2160。 3．屏幕刷新率≥60Hz。 4．屏幕可视角度≥±176度。 5．整机功耗≤120W。 | 2 | 台
16 | 校级平台 | 一、基础功能 1）可实现专递课堂、名校网络课堂、直播活动、用户管理等功能。2）角色自定义：支持管理员根据不同教师的工作需求创建角色，自定义该角色的名称和可使用的功能权限；并可查看各角色的人数，方便管理。3）可以根据教师个人学习需求对全校的视频课程进行筛选、点播观看、在线学习。4）视频管理：录播主机录制的视频自动上传至平台，支持本校教师或管理员对视频进行名称编辑、学科学段编辑、下载、删除、发布课程等操作。5）上传附件：平台支持支持用户在发布课程时上传相关资料；课程发布后，观众观看课程时下载相关资料，进行深入学习6）课程发布：课程发布时，可选择对应的学段、学科、发布模块、示范课分类等，方便用户按不同维度查找课程。7）课程审核：支持学校管理员对本校教师申请发布的课程进行审核，监控公开课程资源的质量。8）课程评论：支持用户对已发布视频进行视频打点并插入课堂评价，所评论内容可以关联视频对应时间点，便于回看时快速定位跳转，支持管理员对可选择性删除评论内容，管控评论秩序。9）公网直播：学校管理员可设置录播设备的直播模式为公网直播，自由发起公网直播活动，方便举办公开课、校园培训等活动。10）直播活动：支持用户创建直播，提前设置预约直播信息，并获取直播地址及二维码海报，方便提前发布直播信息11）创建直播时支持添加直播助教；助教进入工作台可进行直播间秩序维护，具体功能包括：①.支持对观众聊天互动的发言记录进行单个／批量删除，保障教师间互动交流的友好秩序；②.支持对观众进行单个／批量的禁言，禁言后观众将不能在直播互动中发表言论，避免不法人员在公众场合捣乱。12）直播分享：用户可一键生成链接并进行分享，其他用户通过打开链接的方式，可登录观看直播视频。13）活动预告：支持PC端、移动端通过分享链接地址，查看直播活动的相关信息，包括封面、活动名称、学校名称、活动开始时间、简介、预览课件等；在预览课件时，用户可在课件上进行书写、擦除、移动图片素材等操作，且操作不影响原课件内容，方便评课老师在直播开始前，预览主讲老师的课件。14）禁言要求：直播开始前和直播过程中，支持用户修改观众聊天互动的权限；可设置为观众禁言，仅允许管理员进行发言，把控直播活动的纪律15）签到设置：支持在直播活动开始前，设置签到规则；可选择观众首次进入直播进行签到，或直播开始后15分钟开始签到，适应不同的直播场景。16）直播数据：直播开始后，支持查看直播的人气峰值、观看人次、累计点赞、观众发言次数、签到人数等数据，随时掌握直播情况。17）管理直播回放：教师可选择直播中各时段生成的回放视频，删除不必要的回放片段，或选择发布至专递示范课／名校网络课堂／名师示范课，方便其他师生观看。 | 2 | 套
17 | 音响 | 1．采用功放与互动音箱一体化设计，帮助教师实现多媒体扩音以及本地扩声功能。2．双音箱有线连接，机箱采用塑胶材质，保护设备免受环境影响。3．输出额定功率≥2＊15W。 | 4 | 套
18 | 安装调试及线材 | ≥12口POE干兆交换机，功率≥100W，HDMI高清音视频信号线、超五类网络传输线、RVVP线缆、电视机挂架／吊架、交换机等网络综合布线等。 | 2 | 批
19 | 装修及施工 | 总体要求根据远程直录播教室各种使用模式需求，以及远程直录播教室建设相关技术规范对现有教室进行全新的空间环境改造，按照远程直录播教室各教学装备系统安装部署要求，总体效果要达到和谐、大方、实用、美观。 | 2 | 间
20 | 窗帘 | 高精密棉麻混纺,遮光面料，透气，无污染 | 2 | 间
21 | 会议室座椅 | a. 椅座、背塑胶保护壳材料ABS工程塑料附独特蜂窝式背隐吸音气孔，整体吸音率0.5，全场能在0.1秒内消除回音，保证座椅的良好透气性能和整个会场无噪音。 b. 座、背泡绵采用聚胺脂泡绵，根据人体坐姿工学原理，经过冷固发泡一体成型制成抗变形，高弹性，舒适耐用；座发泡绵密度大于50kg/m3，背发泡绵密度大于45kg/m3。 c. 椅座及背部内衬板采用七层硬木夹板，经高周波，高压制成，承托力强，耐冲击，抗变形。 d. 布料：采用麻绒布（有多种颜色可供选择）。 e. 扶手面选用榉木实木或PU胶射出一次成型（PU扶手内有金属骨架；加强了扶手的刚性）。 f. 写字板：写字板圆铁写字板支架，板面摒弃了市场上常用的铝合金支架易断,这种圆铁写字板支架承重力55KG。经久耐用。 g. 脚可采用活动脚，有助于更方便移动及调整。立柱是1.5mm 厚的冷轧钢板，底脚是1.5mm厚的冷轧钢板！ 金属部分 h. 扶手脚采用不小于1.5mm的钢板经油压、焊接成型。扶手脚底板由不小于1.5mm钢板拉伸成型；使座椅固定于地板上。 i. 中心轴采用直径为Φ14的钢棒；支撑椅座及供椅座复位使用。 j. 座位采用内藏自动回复装置，使椅座能自动复位。回复速度快，无杂音，零故障。 k. 按照国家有关标准生产，各种钢制骨架表面经酸洗除锈，碱洗除油，磷化烘干等工艺，采用静电粉末喷涂（哑光黑或灰色）；铁架壁厚均为不小于1.5mm，底脚全部焊接口平直、牢固、无焊疵，焊接处打磨平整，各构件平直，横竖条搭接垂直，插口吻合，底脚与地面用膨胀螺丝紧固。装配平整、牢靠、稳定。 | 134 | 套
22 | 课桌椅 | 1.材质：需采用环保ABS一级新料一次注塑成型，颜色可选。厚度≥3.0mm。耐冲击强度：须经5磅榔头重 力锤击不破裂。 尺寸：650*450*30mm。四周及底部完全无毛边，光滑安全。 3功能： (A)靠胸前处有一內弧造型设计；面板总厚度30mm±2 mm。 (B)面板正前方有笔槽设计，深度≥5 mm。 附加设计：面板底部有強化承重之设计。鑲入两条15×30×1.0mm钢管，游离甲醛释放量1.4mg/L。 2.桌架：升降下部采用30*60*1.2优质椭圆管，上部采用25×54×1.2mm优质椭圆管， 3.桌斗： 材质：采用PP耐冲击塑胶一次注塑成型。左右各一个。 能达到挂置物品及水瓶，不使用时能折合收藏 4.桌塑脚：有效防止对地板的划痕和噪音的产生。 5.升降机构：卡扣旋钮式升降结构，外力向后拉动旋钮，升降方便易操作，确保使用过程牢固性 二、工艺：所有焊接部位均采用CO2保护焊焊接工艺，具有很高的安全性与稳定性。 底脚：桌腿底部带塑料垫脚，有效的防止对地板的划痕和噪音的产生。 涂饰：金属表面采用全封闭环保型抛丸机除油除锈，静电喷塑，高温固化成型。 环保要求达到GB 18580-2001（人造板及其制品中甲醛释放限量） ，GB18584-2001（木家具中有害物质限 量） ，GB 18581-2001（溶剂型木器涂料中有害物质限量） ，GB 18583-2001（胶粘剂中有害物质限量）， 三、课椅基材：课椅所有钢管均采用优质高频焊管。 1.课凳：ABS坐垫尺寸430*380mm±5mm 靠背面尺寸 420*350mm±5mm , 2.椅座：采用全新pp塑料颗粒注塑一次成型，凳面透气设计 四角圆角，表面光滑、美观，纹理清晰。 3.椅塑脚：有效防止对地板的划痕和噪音的产生，卡扣固定。, 4.升降机构：卡扣式旋钮升降结构工艺：所有焊接部位均采用CO2保护焊焊接工艺，具有很高的安全性与 稳定性。 5.靠背钢管采用20*40*1.2椭圆钢管，弯管设备加抽芯弯管成型，无皱褶，弧面曲度有流线感，美观 底脚：凳腿底部带塑料垫脚，有效的防止对地板的划痕和噪音的产生，螺钉固定。 涂饰：金属表面采用全封闭环保型抛丸机除油除锈，静电喷塑，高温固化成型。 | 657 | 套
24 | 电子屏 | 室内PH1.8 | 26 | 平方
25 | 32路视屏处理器 | 8进8出 | 1 | 台
26 | 笔记本 | I7/16G/1T固态/15.1屏 | 1 | 台
27 | 辅材 | 屏体用线，主电缆线，主网线，配电柜及安装费 | 1 | 套
28 | 智能录播电脑主机 | 1.为保证系统整体编解码性能及使用稳定性，主机需采用Arm架构处理器，Linux操作系统，具备8核CPU。 2.内置蓝牙无线物联模块，主机可以实现对同品牌音箱、讲台进行控制。（提供国家认可的权威第三方检测机构所出具的权威检测报告） 3.支持通过主机TypeC接口可以实现图像和声音同步输出，支持不小于4K图像输出。 4.内置专业音频隔离模块，3.5毫米音频通道均可实现音频隔离，可有效解决地环路带来电流声。 5.主机需采用高度集成化设计，集成视频音频采集、音频视频编码、音频视频处理、直播、录制、互动、远程运维参数设置功能；且为保障产品使用稳定，要求主机具备一体化≥14英寸触控电容屏，不接受外接控制面板。 6.内置音频接收模块，支持同时≥2个无线麦克风接入，且同时支持≥2种对频模式。 7.支持≥2个线路信号立体声输入，≥2个输出，≥1个阵列麦克风输入。 8.支持≥4个USB类型接口，其中USB-A接口≥3个，Type-C接口≥1个。 9.支持≥1路自定义景位绑定设置，满足多场景使用需求。 10.支持开机后自动实现与无线音频设备链接，可通过主机屏幕查看连接是否成功。 11.支持网络监测功能，支持无需借助第三方软件，直接在一体化触控屏上可查看教室网络状态包括：网络稳定性、上下行速度、网卡信息等。 12.支持对设备的远程配置，支持唤醒、关机、重启、参数配置操作。 | 2 | 台
29 | 智能导播系统 | 1. 自动导播默认画面支持自定义设定，可设置自动导播画面的保护时间和保持时间。 2. 支持多种画面模式，支持单画面、画中画、左右等分、三画面、四画面多种画面合成模式，支持自动导播、手动导播、半自动导播，可通过互动录播电脑主机一体化触控屏实现模式选择。 3. 支持根据学生、老师行为状态实现画面智能切换，导播优先级可自定义设定。 4. 支持本地导播、远程导播，支持通过交互智能平板实现对互动录播电脑主机的导播控制，远程导播可通过网络实现远程导播控制。 5. 支持课件画面自动检测，可设置检测灵敏度；支持课件画面检测区域设定，可屏蔽电脑弹窗区域。 6. 支持导入与导出互动录播主机配置文件，进行升级和调试。 | 2 | 套
30 | 智能互动系统 | 1.支持标准 SIP 互动协议，支持 1080p 高清视频互动 2.互动系统具备回声消除功能，在主讲教室与听讲教室同时发言的情况下，保证双方语音清晰，双方体验良好。 3.支持双流自动发送，设置自动发送后，建立呼叫，主讲教室自动发送双流 4.支持课程预约功能，互动录播电脑主机能接收平台下发的互动课表，并显示于互动电脑主机一体化触控屏上，用户点击课表即可立即加入课堂，进行实时互动 5.支持微信扫码登录，无需单独输入账号，使用微信扫描互动录播电脑主机一体化触控屏上显示的二维码即可登录互动系统 6.支持手动切换发给远端的画面；支持开启和关闭桌面共享功能 7.支持用户拨号呼叫；支持互动通讯录功能 8.支持一键结束互动，用户通过互动录播电脑主机一体化触控屏一键结束互 | 2 | 套
31 | 智能视频处理系统 | 1. 支持合成4K的PGM画面，包含导播画面、教师全景画面、教师特写画面、学生全景画面、学生特写画面。 2. 支持多种类型视频信号接入，支持标准网络视频信号接入、高速数字信号接入。 3. 支持通过rtsp协议接入第三方摄像机视频流。 4. 支持不少于3种编码复杂度，支持Baseline Profile、Main profile、High profile 5. 支持不少于两种码率控制方式，支持CBR（Constant Bit Rate）、VBR（Variable Bit Rate）。 | 2 | 套
32 | 双目教师摄像机 | 1.采用全景特写双镜头，全景镜头水平视场角≥40°，特写镜头水平视场角≥20°。 2.摄像机采用一体化集成设计，支持4K超高清。 3.内置图像识别跟踪算法，搭配隐藏式微型云台，保证清晰度的同时，也减小对课堂的干扰。 4.镜头采用无畸变设计，保证拍摄画面无畸变。 5.为保证画质，全景画面与特写画面采用同系列图像传感器和图像处理器，确保两者图像输出亮度、颜色、风格等保持一致。 6.全景图像传感器有效像素≥400万，特写图像传感器有效像素≥800万。 7.摄像机采用逐行扫描方式 。 8.支持UVC和UAC协议，通过主机TypeC接口可以实现图像和声音同步输出，且支持兼容主流视频会议软件。 | 2 | 台
33 | 教师摄像机处理系统 | 1. 摄像机内嵌智能跟踪算法，无需单独安装定位跟踪主机及其他任何辅助拍摄设备，即可实现跟踪定位控制功能。 2. 系统应采用智能图像识别算法，高清摄像机同时输出2路场景画面并分析计算，实现1台摄像机的2景位拍摄，通过导播跟踪系统，实现所有画面的自动导播切换： a) 当教师在讲台区域站立授课时，自动切换为教师特写，当教师在讲台区域进行走动时，自动切换到教师全景； b) 当教师切换多媒体授课时，自动切换为多媒体特写画面。 3. 支持设置摄像机分辨率、帧率、码率。 4. 支持设置摄像机亮度、饱和度、对比度、锐度、色度、快门速度。 | 2 | 套
34 | 双目学生摄像机 | 1.采用全景特写双镜头，全景镜头水平视场角≥110°，特写镜头水平视场角≥40°。 2.摄像机采用一体化集成设计，支持4K超高清，最大可提供4K图像编码输出。 3.内置图像识别跟踪算法，搭配隐藏式微型云台，保证清晰度的同时，也减小对课堂的干扰。 4.镜头采用无畸变设计，保证拍摄画面无畸变，减少畸变校正造成的图像质量损失。 5.为保证画质，全景画面与特写画面采用同系列图像传感器和图像处理器，确保两者图像输出亮度、颜色、风格等保持一致。 6.摄像机接口支持RJ45≥1路，Type-C≥1路，Line in接口≥1路。 7.支持POE有线网络供电，只需要1路网线，即可实现供电及信号传输，支持同时输出特写和全景等多路画面。 8.传感器尺寸 CMOS ≥ 1/2.8英寸。 9.全景图像传感器有效像素≥400万，特写图像传感器有效像素≥800万。 8.支持UVC和UAC协议，通过主机TypeC接口可以实现图像和声音同步输出，且支持兼容主流视频会议软件。 | 2 | 台
35 | 学生摄像机处理系统 | 1. 摄像机内嵌智能跟踪算法，无需单独安装定位跟踪主机及其他任何辅助拍摄设备，即可实现跟踪定位控制功能。 2. 系统应采用智能图像识别算法，高清摄像机同时输出2路场景画面并分析计算，实现1台摄像机的2景位拍摄，通过导播跟踪系统，实现所有画面的自动导播切换： a) 学生起立发言时，首先切换为学生全景，再过渡为发言学生的特写画面，当多名学生站立时，自动切换到学生全景； b) 学生跟踪具备人脸检测辅助识别功能。 3. 支持设置摄像机分辨率、帧率、码率。 4. 支持设置摄像机亮度、饱和度、对比度、锐度、色度、快门速度 | 2 | 套
36 | 阵列麦克风 | 1. 麦克风采用≥4核的国产音频芯片。 2. 麦克风频率响应范围不低于50Hz~16KHz。 3. 麦克风拾音半径≥8m。 4. 麦克风信噪比≥68dB。 5. 麦克风声压级≥130dBSPL，10%THD@1 KHz。 6. 麦克风无需额外适配器供电，能够通过网线实现麦克风供电、音频信号传输、参数调整。 7. 麦克风具备≥1个状态指示灯，可显示麦克风工作状态。 8. 麦克风采用标准1/4吋螺口，适配各种类型标准吊杆。 9. 麦克风支持≥2个数字音频接口，每个接口都具备输入接口和输出接口能力，支持盲插。 10. 麦克风支持≥1个Type-C接口。 | 2 | 台
37 | 有线麦克风音频处理系统 | 1. 支持全频带全双工自适应回声消除算法。 2. 支持全频自适应AI降噪技术，降噪电平≥24dB。 3. 支持自动增益控制。 4. 支持啸叫抑制。 5. 支持智能混音，可智能选择最佳麦克风采集音频。 6. 支持多通道音频矩阵，可根据场景需求进行相应设置。 7. 支持音频参数调节 | 2 | 套
38 | 无线麦克风 | 1. 麦克风支持≥1个3.5mm音频接口，可输入头戴麦音频信号，输出幅值≥2V（RMS）。 2. 麦克风整机≥1个USB Type-C接口。 3. 麦克风支持≥1个Pogo pin接口，支持通过Pogo pin接口进行充电。整机Pogo pin接口≥2个。 4. 麦克风支持≥1个三合一按键，可控制麦克风的开关机、静音和配对。 5. 麦克风支持≥2个音量控制按钮，可通过音量“+”“—”按钮控制麦克风输出音量。 6. 麦克风单体重量≤30g。 7. 麦克风标配充电仓，方便快速充电及收纳。 8. 麦克风充电仓支持电量指示，通过灯珠亮灭数量充电仓剩余电量及充电状态。 | 2 | 套
39 | 无线麦克风音频处理系统 | 1. 麦克风采用基于Bluetooth 5.2的LE Audio技术标准，保证高品质抗干扰、低功耗、低延时传输。 2. 麦克风音频编码方式采用LC3 plus。 3. 支持啸叫抑制算法，当音箱安装在正常高度（2.5m）时，本地扩声教室后排9m距离音量为75dB时，通过算法可实现本地扩声无啸叫现象。 4. 支持全频自适应降噪技术。 5. 支持全频自适应降噪技术。 6. 支持智能混音，支持多通道输入混音。 | 2 | 套
40 | 功放音箱 | 1.采用功放与互动音箱一体化设计，帮助教师实现多媒体扩音以及本地扩声功能。 2.双音箱有线连接，机箱采用塑胶材质，保护设备免受环境影响。 3.输出额定功率≥2*15W。 | 2 | 对
41 | 安装调试及线材 | HDMI高清音视频信号线、超五类网络传输线、RVVP线缆、电视机挂架/吊架、交换机等网络综合布线等。 | 2 | 批
总计：

## 班班通
交互式智慧一体机
序号 | 名称 | 规格及型号 | 数量 | 单位 | 单价/元 | 金额 | 备注
1 | 86寸智慧黑板 | 一、整机要求 1.整机采用全金属外壳，三拼接平面一体化设计，外观尺寸：宽≥4200mm，高≥1200mm，厚≤120mm。屏幕采用86英寸液晶显示器；超高清LED液晶显示屏，显示比例16:9，分辨率3840×2160。2.嵌入式系统版本不低于Android 13，内存≥2GB，存储空间≥8GB。3.采用红外触控方式，支持双系统中进行40点或以上触控。4.整机内置2.2声道扬声器，额定总功率≥60W。5.整机内置非独立外扩展的8阵列麦克风，拾音角度≥180°，可用于对教室环境音频进行采集，拾音距离≥12m。6.支持标准、听力、观影和AI感知音效模式，AI感知音效模式可通过内置麦克风采集教室物理环境声音，自动生成符合当前教室物理环境的频段、音量、音效。7.整机支持色彩空间可选，包含标准模式和sRGB模式，在sRGB模式下可做到高色准△E≤18.整机系统支持手势上滑调出人工智能画质调节模式，在安卓通道下可根据屏幕内容自动调节画质参数，对人物、建筑、夜景等元素可自动调整对比度、饱和度、锐利度、色调色相值、高光/阴影。9.支持自定义图像设置，可对对比度、屏幕色温、图像亮度、亮度范围、色彩空间调节设置。10.整机全通道支持纸质护眼模式，可实现画面纹理的实时调整；支持纸质纹理：牛皮纸、素描纸、宣纸、水彩纸、水纹纸；支持透明度调节；支持色温调节。11.整机具备至少6个前置按键，支持5个自定义前置按键，“设置”、“音量-”，“音量+”，“录屏”，“护眼”按键，可通过自定义设置实现前置面板功能按键一键启用任一全局小工具。12.整机支持蓝牙Bluetooth 5.4标准，Wi-Fi制式支持IEEE 802.11 a/b/g/n/ac/ax；支持版本Wi-Fi6。13.整机支持发出超声波信号，智能手机通过麦克风接收后，手机与整机无需在同一局域网内即可实现配对，一键投屏，用户无需手动输入投屏码或扫码获取投屏码；14.整机内置双WiFi6无线网卡（不接受外接），在双系统下支持无线设备同时连接数量≥5个；15.整机上边框内置非独立摄像头，采用一体化集成设计，摄像头数量≥4个；包含非独立式智能拼接摄像头至少三个，摄像头像素值均大于800 万。16.整机上边框内置非独立式广角高清摄像头，可拍摄≥1600万像素的照片，支持输出8192×2048分辨率的照片和视频，支持画面畸变矫正功能。17.整机支持上边框内置非独立摄像头模组，同时输出至少 2路视频流，同时支持课堂远程巡课、本地画面预览等。 | 25 | 套
2 | 86寸智慧黑板 | 18.整机支持提笔书写，在Windows系统下可实现无需点击任意功能入口，当检测到红外笔笔尖接触屏幕时，自动进入书写模式，通过提笔即写唤醒批注功能后，可进行手笔分离功能，使用笔正常书写，使用手指可以操作应用，进行点击操作。19.整机具备前置Type-C接口，通过Type-C接口实现音视频输入，外接电脑设备经双头Type-C线连接至整机，即可把外接电脑设备画面投到整机上，同时在整机上操作画面，可实现触摸电脑的操作，无需再连接触控USB线。20.整机关机状态下，通过长按电源键进入设置界面后，可点击屏幕选择恢复Android系统及Windows操作系统到出厂默认状态，无需额外工具辅助。21.整机内置专业硬件自检维护工具（非第三方工具），支持对整机内部的板卡及部件模块进行故障检测、系统还原功能。
3 | OPS主机 | 1.处理器：Intel Core i5 及以上。2.内存：8G DDR4 笔记本内存或以上配置。3.硬盘≥256G SSD 固态硬盘4.具有独立非外扩展的电脑USB接口：≥3路USB。≥1 路 HDMI ；5.为保证设备使用稳定性及兼容性，要求班班通与OPS模块必须为同一品牌，提供证明文件。
4 | 800万像素视频展台 | 一、硬件参数 1.采用≥800万像素摄像头；采用 USB电源直接供电，无需额外配置电源适配器；箱内USB连线采用隐藏式设计，箱内无可见连线且USB口下出。2.A4大小拍摄幅面，1080P动态视频预览达到30帧/秒。（提供国家权威检测报告复印件并加盖原厂公章）3.整机采用圆弧式设计，无锐角；托板可承重3kg，同时托板采用磁吸吸附式机构。4.展示托板正上方具备LED补光灯补光灯开关采用触摸按键设计，同时可通过视频展台软件直接控制开关；5.摄像头支持自动对焦；摄像头部分进行外壳防护等级试验，防护等级达到IP4X级别。6.为保证兼容性及稳定性，视频展台需与交互智能平板为同一品牌厂家。 二、软件参数 1.支持对展台画面进行放大、缩小、旋转、自适应、冻结画面等操作。 2.支持展台画面实时批注，预设多种笔划粗细及颜色供选择，且支持对展台画面联同批注内容进行同步缩放、移动。 3.支持展台画面拍照截图并进行多图预览，可对任一图片进行全屏显示。 4.老师可在一体机或电脑上选择延时拍照功能，支持5秒或10秒延时模式，可调整拍摄内容。 5.具备图像增强功能，可自动裁剪背景并增强文字显示，使文档画面更清晰。 6.可选择图像、文本或动态等多种情景模式，适应不同展示内容。 7.二维码扫码：打开扫一扫功能后，将书本上的二维码放入扫描框内即可自动扫描，并进入系统浏览器获取二维码的链接内容，可获取电子教学资源。 8.支持故障自动检测，在软件无法出现展台拍摄画面时，自动出现检测链接，检测“无画面”的原因，并给出引导性解决方案。可判断硬件连接、显卡驱动、摄像头占用、软件版本等问题。
5 | 会议室座椅 | a. 椅座、背塑胶保护壳材料ABS工程塑料附独特蜂窝式背隐吸音气孔，整体吸音率0.5，全场能在0.1秒内消除回音，保证座椅的良好透气性能和整个会场无噪音。 b. 座、背泡绵采用聚胺脂泡绵，根据人体坐姿工学原理，经过冷固发泡一体成型制成抗变形，高弹性，舒适耐用；座发泡绵密度大于50kg/m3，背发泡绵密度大于45kg/m3。 c. 椅座及背部内衬板采用七层硬木夹板，经高周波，高压制成，承托力强，耐冲击，抗变形。 d. 布料：采用麻绒布（有多种颜色可供选择）。 e. 扶手面选用榉木实木或PU胶射出一次成型（PU扶手内有金属骨架；加强了扶手的刚性）。 f. 写字板：写字板圆铁写字板支架，板面摒弃了市场上常用的铝合金支架易断,这种圆铁写字板支架承重力55KG。经久耐用。 g. 脚可采用活动脚，有助于更方便移动及调整。立柱是1.5mm 厚的冷轧钢板，底脚是1.5mm厚的冷轧钢板！ 金属部分 h. 扶手脚采用不小于1.5mm的钢板经油压、焊接成型。扶手脚底板由不小于1.5mm钢板拉伸成型；使座椅固定于地板上。 i. 中心轴采用直径为Φ14的钢棒；支撑椅座及供椅座复位使用。 j. 座位采用内藏自动回复装置，使椅座能自动复位。回复速度快，无杂音，零故障。 k. 按照国家有关标准生产，各种钢制骨架表面经酸洗除锈，碱洗除油，磷化烘干等工艺，采用静电粉末喷涂（哑光黑或灰色）；铁架壁厚均为不小于1.5mm，底脚全部焊接口平直、牢固、无焊疵，焊接处打磨平整，各构件平直，横竖条搭接垂直，插口吻合，底脚与地面用膨胀螺丝紧固。装配平整、牢靠、稳定。 | 200 | 套
6 | 合计：