## 表-04 单位工程投标报价汇总表
单位工程投标报价汇总表
工程名称：建筑与装饰工程 |  | 标段：柯坪县铸牢中华民族共同体意识宣传教育培训基地中心项目 |  | 第 1 页 共 1 页
序号 | 汇总内容 |  | 金额(元) |  | 其中：暂估价(元)
一 | 分部分项工程费
1.1 | 第一展区 自然生态部分
1.2 | 第二展区 历史人文部分
1.3 | 第三展区 倚天叠嶂 山地峡谷
1.4 | 拆除部分
二 | 措施项目费
2.1 | 单价措施项目费
2.2 | 总价措施项目费
2.21 | 其中：安全文明施工费
三 | 其他项目费
3.1 | 暂列金额
3.2 | 暂估价
3.3 | 计日工
3.4 | 总承包服务费
四 | 规费
五 | 税前工程造价
六 | 税金
投标报价合计=一+二+三+四+六
注：本表适用于单位工程招标控制价或投标报价的汇总，如无单位工程划分，单项工程也使用本表汇总
表—04

## 表-08 分部分项工程和单价措施项目清单与计价表
分部分项工程和单价措施项目清单与计价表
工程名称：建筑与装饰工程 |  |  |  | 标段：柯坪县铸牢中华民族共同体意识宣传教育培训基地中心项目 |  |  |  | 第 1 页 共 11 页
序号 | 项目编码 | 项目名称 | 项目特征描述 |  | 计量单位 | 工程量 | 金额（元）
[7 empty] | 综合单价 |  | 合价 | 其中
暂估价
分部分项
第一展区 自然生态部分
1 | 011210005001 | 成品隔断 | 1.隔断材料品种、规格、颜色:新建C100轻钢龙骨隔墙,双面12mm阻燃板,石膏板,内嵌80mm岩棉 |  | m2 | 834.81
2 | 011103001001 | 橡胶板楼地面 | 一般塑胶地板 1.塑胶地板(2.0mm) 2.涂布胶粘剂 3.1:2.5水泥自流平找平层3-5mm,厚度根据设计定 4.水泥砂浆(掺建筑108胶)一道 5.钢筋混凝土楼板 |  | m2 | 539.02
3 | 011102003001 | 块料楼地面 | 1.面层材料品种、规格、颜色:800*800亚光地砖 |  | m2 | 6.77
4 | 011105005001 | 木质踢脚线 | 1.踢脚线高度:80mm 2.面层材料品种、规格、颜色:成品木质混油踢脚线 |  | m2 | 9.54
5 | 011302002001 | 格栅吊顶 | 1.铝方通吊顶(50*60*50) 2.8mm吊筋,专用铝合金龙骨 3.原始顶面喷黑2遍 |  | m2 | 206.84
6 | 011302001001 | 吊顶天棚 | 1.面层材料品种、规格:美术老师手绘顶面 |  | m2 | 21.06
7 | 011302005001 | 织物软雕吊顶 | 1.软膜天花 2.骨架材料种类、规格:轻钢龙骨 3.基层:石膏板+三遍乳胶漆；18mm细木工板(3遍防火涂料) 4.面层材料品种、规格:A级透光软膜印制图案 |  | m2 | 7.1
8 | 011302001002 | 吊顶天棚 | 1.龙骨材料种类、规格、中距:50系列轻钢龙骨 2.面层材料品种、规格:双层纸面石膏板 |  | m2 | 333.23
本页小计
注：为计取规费等的使用，可在表中增设其中：“定额人工费”。
表—08
分部分项工程和单价措施项目清单与计价表
工程名称：建筑与装饰工程 |  |  |  | 标段：柯坪县铸牢中华民族共同体意识宣传教育培训基地中心项目 |  |  |  | 第 2 页 共 11 页
序号 | 项目编码 | 项目名称 | 项目特征描述 |  | 计量单位 | 工程量 | 金额（元）
[7 empty] | 综合单价 |  | 合价 | 其中
暂估价
3.防护材料种类:乳胶漆
9 | 011502007001 | 塑料装饰线 | 1.线条材料品种、规格、颜色:艺术装饰纱幔 |  | m | 11.54
10 | 011502001001 | 金属装饰线 | 黑色拉丝防指纹不锈钢 1.1.5mm拉丝防指纹不锈钢垭口套 2.结构胶一道 3.18MM细木工板基层,刷防火涂料3遍 4.木龙骨找平,龙骨刷防火涂料3遍 |  | m | 18.7
11 | 011404007001 | 其他木材面 | 艺术肌理漆 1.仿石肌理漆二道/艺术肌理漆二道,防水罩面涂料一道 2.腻子找平三遍,防潮底涂料一道 3.12mm阻燃板基层,9.5mm纸面石膏板,嵌缝,贴绷带 4.C100轻钢龙骨@400 |  | m2 | 320.49
12 | 011207002001 | 墙面装饰浮雕 | 艺术浮雕 1.艺术浮雕 2.腻子找平三遍,防潮底涂料一道 3.12mm阻燃板基层,9.5mm纸面石膏板,嵌缝,贴绷带 4.C100轻钢龙骨@400 |  | m2 | 21.28
13 | 011207002002 | 墙面装饰浮雕 | 油画布背景画面 1.基膜一道,糯米胶,油画布UV画面饰面 2.腻子找平三遍,防潮底涂料一道 3.12mm阻燃板基层,9.5mm纸面石膏板,嵌缝,贴绷带 4.C100轻钢龙骨@400 |  | m2 | 43.97
14 | 011508004001 | 金属字 | 1.字体规格:立体字120mm*60mm 2.固定方式:立体字按照笔画,专用胶一道,根据标记安装；字稿安装定位,做好标记；.基层 |  | 个 | 56
本页小计
注：为计取规费等的使用，可在表中增设其中：“定额人工费”。
表—08
分部分项工程和单价措施项目清单与计价表
工程名称：建筑与装饰工程 |  |  |  | 标段：柯坪县铸牢中华民族共同体意识宣传教育培训基地中心项目 |  |  |  | 第 3 页 共 11 页
序号 | 项目编码 | 项目名称 | 项目特征描述 |  | 计量单位 | 工程量 | 金额（元）
[7 empty] | 综合单价 |  | 合价 | 其中
暂估价
清理
15 | 011508004002 | 金属字 | 1.字体规格:发光字400mm*400mm 2.固定方式:立体字按照笔画,专用胶一道,根据标记安装；字稿安装定位,做好标记；.基层清理 |  | 个 | 4
16 | 011207001001 | 墙面装饰板 | 墙面展板（含立体字） 1.展板画面饰面 2.12mm阻燃板基层,15mm三聚氰胺板 3.C100二次造型轻钢龙骨 |  | m2 | 212.59
17 | 011507001001 | 平面、箱式招牌 | 1.软膜灯箱UV画面(需二次深化设计)，成品定制 |  | m2 | 9.08
18 | 011207002003 | 墙面装饰浮雕 | 背景手绘(专业老师创作) 1.防水基膜一道,专业老师手绘 2.嵌缝,贴绷带,腻子找平三遍 3.9.5mm纸面石膏板双层 4.C100轻钢龙骨@400 |  | m2 | 289.75
19 | 01B001 | 骆驼雕塑 | 1.骆驼雕塑 |  | 个 | 4
20 | 011501015001 | 展台 | 1.台柜规格:异形动物标本展台1个，10.86m2 |  | 个 | 1
21 | 01B002 | 序厅：秘境柯坪场景 | 1.墙面彩绘区域 |  | m2 | 14.62
22 | 01B003 | 序厅：秘境柯坪场景 | 1.前言展示及墙体雕塑 |  | m2 | 22.9
23 | 01B004 | 天然操场场景 | 1.地面草原场地场景复原、仿真草皮、仿真灌木草丛 |  | m2 | 16.74
24 | 01B005 | 天然操场场景 | 1.墙体天花彩绘场景复原 |  | m2 | 43.5
25 | 01B006 | 天然操场场景 | 1.动物“羊”仿真还原，玻璃钢彩绘 |  | 个 | 5
26 | 01B007 | 动物标本场景 | 1.场景结构：20*40方管钢架结构、10mm厚亚克力饰面，内置发光灯 |  | m2 | 62.65
本页小计
注：为计取规费等的使用，可在表中增设其中：“定额人工费”。
表—08
分部分项工程和单价措施项目清单与计价表
工程名称：建筑与装饰工程 |  |  |  | 标段：柯坪县铸牢中华民族共同体意识宣传教育培训基地中心项目 |  |  |  | 第 4 页 共 11 页
序号 | 项目编码 | 项目名称 | 项目特征描述 |  | 计量单位 | 工程量 | 金额（元）
[7 empty] | 综合单价 |  | 合价 | 其中
暂估价
片、12mm阻燃板及密度板基层喷漆
27 | 01B008 | 动物标本场景-动物标本 | 1.雪豹（长 1500mm 高500mm ） |  | 只 | 1
28 | 01B009 | 动物标本场景-动物标本 | 1.兔狲（长600mm 高300mm） |  | 只 | 2
29 | 01B010 | 动物标本场景-动物标本 | 1.岩羊（长900mm 高600mm ） |  | 只 | 1
30 | 01B011 | 动物标本场景-动物标本 | 1.盘羊（长900mm 高600mm） |  | 只 | 1
31 | 01B012 | 动物标本场景-动物标本 | 1.金雕（长700mm 翼展1600mm 高800mm） |  | 只 | 1
32 | 01B013 | 动物标本场景-动物标本 | 1.游隼（长400mm 翼展700mm 高300mm） |  | 只 | 1
33 | 01B014 | 动物标本场景-动物标本 | 1.秃鹫（长600mm 翼展1200mm 高700mm） |  | 只 | 1
34 | 01B015 | 动物标本场景-动物标本 | 1.鹅喉羚（长1200mm 高700mm） |  | 只 | 1
35 | 01B016 | 动物标本场景-动物标本 | 1.骆驼（长2200mm 高1500mm） |  | 只 | 1
36 | 01B017 | 动物标本场景-动物标本 | 1.荒漠沙蜥（等比放大后 长600mm 高200mm） |  | 只 | 1
37 | 01B018 | 白驼之乡场景 | 1.戈壁沙漠仿真地面场景复原、零星灌木丛场地等 |  | m2 | 30.15
38 | 01B019 | 白驼之乡场景 | 1.胡杨树仿真场景复原 |  | 棵 | 3
39 | 01B020 | 白驼之乡场景 | 1.仿真骆驼复原(玻璃钢彩绘) |  | 只 | 6
40 | 01B021 | 白驼之乡场景 | 1.墙体彩绘场景复原 |  | m2 | 58.45
41 | 01B022 | 丝路驼铃-沙漠之舟场景 | 1.戈壁沙漠仿真地面场景复原、零星灌木丛场地等 |  | m2 | 35.85
42 | 01B023 | 丝路驼铃-沙漠之舟场景 | 1.城堡、沿途建筑物场景的复原（玻璃管或水泥塑形） |  | m2 | 44.38
43 | 01B024 | 丝路驼铃-沙漠之舟场景 | 1.仿真骆驼复原(玻璃钢彩绘) |  | 只 | 6
44 | 01B025 | 丝路驼铃-沙漠之舟场景 | 1.场景硅胶人物制作复原 |  | 个 | 5
45 | 01B026 | 丝路驼铃-沙漠之舟场景 | 1.墙体彩绘场景复原 |  | m2 | 63.4
本页小计
注：为计取规费等的使用，可在表中增设其中：“定额人工费”。
表—08
分部分项工程和单价措施项目清单与计价表
工程名称：建筑与装饰工程 |  |  |  | 标段：柯坪县铸牢中华民族共同体意识宣传教育培训基地中心项目 |  |  |  | 第 5 页 共 11 页
序号 | 项目编码 | 项目名称 | 项目特征描述 |  | 计量单位 | 工程量 | 金额（元）
[7 empty] | 综合单价 |  | 合价 | 其中
暂估价
46 | 01B027 | 杏花村里说丰年场景 | 1.仿真地面场景复原、草丛场地等 |  | m2 | 50.58
47 | 01B028 | 杏花村里说丰年场景 | 1.仿真杏树及果实场景复原制作 |  | 棵 | 5
48 | 01B029 | 杏花村里说丰年场景 | 1.场景硅胶人物制作复原 |  | 个 | 3
49 | 01B030 | 杏花村里说丰年场景 | 1.墙体彩绘场景复原 |  | m2 | 61
分部小计
第二展区 历史人文部分
1 | 011102003002 | 块料楼地面 | 1.面层材料品种、规格、颜色:800*800亚光地砖 |  | m2 | 52.09
2 | 011103001002 | 橡胶板楼地面 | 一般塑胶地板 1.塑胶地板(2.0mm) 2.涂布胶粘剂 3.1:2.5水泥自流平找平层3-5mm,厚度根据设计定 4.水泥砂浆(掺建筑108胶)一道 5.钢筋混凝土楼板 |  | m2 | 565.53
3 | 011105005002 | 木质踢脚线 | 1.踢脚线高度:80mm 2.面层材料品种、规格、颜色:成品木质混油踢脚线 |  | m2 | 12.7
4 | 011207001002 | 墙面装饰板 | 墙面展板（含立体字） 1.展板画面饰面 2.12mm阻燃板基层,15mm三聚氰胺板 3.C100二次造型轻钢龙骨 |  | m2 | 148.59
5 | 011207001003 | 墙面装饰板 | 长城板饰面 1.长城板饰面 2.12mm阻燃板基层,15mm三聚氰胺板 3.C100二次造型轻钢龙骨 |  | m2 | 12.42
6 | 011207002004 | 墙面装饰浮雕 | 艺术浮雕 1.艺术浮雕 2.腻子找平三遍,防潮底涂料一道 3.12mm阻燃板基层, |  | m2 | 21.28
本页小计
注：为计取规费等的使用，可在表中增设其中：“定额人工费”。
表—08
分部分项工程和单价措施项目清单与计价表
工程名称：建筑与装饰工程 |  |  |  | 标段：柯坪县铸牢中华民族共同体意识宣传教育培训基地中心项目 |  |  |  | 第 6 页 共 11 页
序号 | 项目编码 | 项目名称 | 项目特征描述 |  | 计量单位 | 工程量 | 金额（元）
[7 empty] | 综合单价 |  | 合价 | 其中
暂估价
9.5mm纸面石膏板,嵌缝,贴绷带 4.C100轻钢龙骨@400
7 | 011207002005 | 墙面装饰浮雕 | 背景手绘(专业老师创作) 1.防水基膜一道,专业老师手绘 2.嵌缝,贴绷带,腻子找平三遍 3.9.5mm纸面石膏板双层 4.C100轻钢龙骨@400 |  | m2 | 56.62
8 | 011207002006 | 墙面装饰浮雕 | 油画布背景画面 1.基膜一道,糯米胶,油画布UV画面饰面 2.腻子找平三遍,防潮底涂料一道 3.12mm阻燃板基层,9.5mm纸面石膏板,嵌缝,贴绷带 4.C100轻钢龙骨@400 |  | m2 | 80.91
9 | 011207002007 | 墙面装饰浮雕 | 艺术装置,配合投影成像 1.艺术装置,配合投影成像 2.嵌缝,贴绷带,腻子找平三遍 3.9.5mm纸面石膏板双层 4.C100轻钢龙骨@400 |  | m2 | 9.36
10 | 011210005002 | 成品隔断 | 1.隔断材料品种、规格、颜色:新建C100轻钢龙骨隔墙,双面12mm阻燃板,石膏板,内嵌80mm岩棉 |  | m2 | 803.52
11 | 011302001003 | 吊顶天棚 | 1.龙骨材料种类、规格、中距:50系列轻钢龙骨 2.面层材料品种、规格:双层纸面石膏板 3.防护材料种类:乳胶漆 |  | m2 | 419.59
12 | 011302001004 | 吊顶天棚 | 1.面层材料品种、规格:美术老师手绘顶面 |  | m2 | 26.64
13 | 011302002002 | 格栅吊顶 | 1.铝方通吊顶 |  | m2 | 278.8
本页小计
注：为计取规费等的使用，可在表中增设其中：“定额人工费”。
表—08
分部分项工程和单价措施项目清单与计价表
工程名称：建筑与装饰工程 |  |  |  | 标段：柯坪县铸牢中华民族共同体意识宣传教育培训基地中心项目 |  |  |  | 第 7 页 共 11 页
序号 | 项目编码 | 项目名称 | 项目特征描述 |  | 计量单位 | 工程量 | 金额（元）
[7 empty] | 综合单价 |  | 合价 | 其中
暂估价
(50*60*50) 2.8mm吊筋,专用铝合金龙骨 3.原始顶面喷黑2遍
14 | 011302005002 | 织物软雕吊顶 | 1.软膜天花 2.骨架材料种类、规格:轻钢龙骨 3.基层:石膏板+三遍乳胶漆；18mm细木工板(3遍防火涂料) 4.面层材料品种、规格:A级透光软膜印制图案 |  | m2 | 13.52
15 | 011404007002 | 其他木材面 | 艺术肌理漆 1.仿石肌理漆二道/艺术肌理漆二道,防水罩面涂料一道 2.腻子找平三遍,防潮底涂料一道 3.12mm阻燃板基层,9.5mm纸面石膏板,嵌缝,贴绷带 4.C100轻钢龙骨@400 |  | m2 | 364.08
16 | 011501015002 | 展台 | 1.台柜规格:定制展台展柜3.2*0.65m |  | 个 | 1
17 | 011501015003 | 展台 | 1.台柜规格:定制文物展柜1.55*1m |  | 个 | 2
18 | 011501015004 | 展台 | 1.台柜规格:定制文物展柜1.95*1m |  | 个 | 2
19 | 011502001002 | 金属装饰线 | 黑色拉丝防指纹不锈钢 1.1.5mm拉丝防指纹不锈钢垭口套 2.结构胶一道 3.18MM细木工板基层,刷防火涂料3遍 4.木龙骨找平,龙骨刷防火涂料3遍 |  | m | 36.64
20 | 011507001002 | 平面、箱式招牌 | 1.软膜灯箱UV画面(需二次深化设计)，成品定制 |  | m2 | 13.76
21 | 01B031 | 建筑剪影 | 1.建筑剪影,背面发光 |  | m2 | 3.2
22 | 01B032 | 艺术线条 | 1.艺术线条30mm宽 |  | m | 37.5
23 | 01B033 | 序厅前言场景 | 1.汉阙模型，汉阙古建筑场景复原制作（石膏 |  | 个 | 2
本页小计
注：为计取规费等的使用，可在表中增设其中：“定额人工费”。
表—08
分部分项工程和单价措施项目清单与计价表
工程名称：建筑与装饰工程 |  |  |  | 标段：柯坪县铸牢中华民族共同体意识宣传教育培训基地中心项目 |  |  |  | 第 8 页 共 11 页
序号 | 项目编码 | 项目名称 | 项目特征描述 |  | 计量单位 | 工程量 | 金额（元）
[7 empty] | 综合单价 |  | 合价 | 其中
暂估价
板、石膏艺术比例场景还原、仿汉琉璃瓦定制）1500mm*3500mm
24 | 01B034 | 序厅前言场景 | 1.宫殿剪影场景复原制作 |  | m2 | 9.18
25 | 01B035 | 张骞雕塑场景 | 1.张骞背景浮雕（玻璃钢、丙烯彩绘雕塑） |  | m2 | 9.3
26 | 01B036 | 张骞雕塑场景 | 1.张骞人物圆雕及底座（玻璃钢、丙烯彩绘雕塑） |  | 项 | 1
27 | 01B037 | 联结时空的古道要驿 —丝路柯坪场景 | 1.地面及古建筑物场景的复原（玻璃管或水泥塑形） |  | m2 | 27.6
28 | 01B038 | 联结时空的古道要驿 —丝路柯坪场景 | 1.柯坪名人人物场景再现（硅胶人） |  | 个 | 6
29 | 01B039 | 联结时空的古道要驿 —丝路柯坪场景 | 1.墙体彩绘场景复原 |  | m2 | 54.98
30 | 01B040 | 联结时空的古道要驿齐兰烽燧场景 | 1.烽燧场景复原、仿真火焰（水泥塑形，丙烯颜料） |  | m2 | 22.4
31 | 01B041 | 联结时空的古道要驿齐兰烽燧场景 | 1.烽燧场景底座（阻燃板、密度板基层混油喷漆） |  | 项 | 1
32 | 01B042 | 联结时空的古道要驿 —清时县佐 | 1.古城墙体场景复原（水泥塑形丙烯颜料） |  | m2 | 31.99
33 | 01B043 | 丝路泉踪 商贸繁盛场景 | 1.场景玻璃钢浮雕、丙烯颜料彩绘 |  | m2 | 12.48
分部小计
第三展区 倚天叠嶂 山地峡谷
1 | 010807003001 | 金属百叶窗 | 通风铝合金百叶 1.成品百叶安装 2.18MM细木工板基层框,刷防火涂料3遍 |  | m2 | 2.2
2 | 011103001003 | 橡胶板楼地面 | 一般塑胶地板 1.塑胶地板(2.0mm) 2.涂布胶粘剂 3.1:2.5水泥自流平找平层3-5mm,厚度根据设计定 4.水泥砂浆(掺建筑108胶)一道 5.钢筋混凝土楼板 |  | m2 | 436.84
本页小计
注：为计取规费等的使用，可在表中增设其中：“定额人工费”。
表—08
分部分项工程和单价措施项目清单与计价表
工程名称：建筑与装饰工程 |  |  |  | 标段：柯坪县铸牢中华民族共同体意识宣传教育培训基地中心项目 |  |  |  | 第 9 页 共 11 页
序号 | 项目编码 | 项目名称 | 项目特征描述 |  | 计量单位 | 工程量 | 金额（元）
[7 empty] | 综合单价 |  | 合价 | 其中
暂估价
3 | 011105005003 | 木质踢脚线 | 1.踢脚线高度:80mm 2.面层材料品种、规格、颜色:成品木质混油踢脚线 |  | m2 | 9.09
4 | 011207001004 | 墙面装饰板 | 墙面展板（含立体字） 1.展板画面饰面 2.12mm阻燃板基层,15mm三聚氰胺板 3.C100二次造型轻钢龙骨 |  | m2 | 158.07
5 | 011207002008 | 墙面装饰浮雕 | 油画布背景画面 1.基膜一道,糯米胶,油画布UV画面饰面 2.腻子找平三遍,防潮底涂料一道 3.12mm阻燃板基层,9.5mm纸面石膏板,嵌缝,贴绷带 4.C100轻钢龙骨@400 |  | m2 | 135.59
6 | 011207002009 | 墙面装饰浮雕 | 1.浮雕材料种类:定制山体雕塑造型，专业定制,现场制作 |  | m2 | 52.87
7 | 011207002010 | 墙面装饰浮雕 | 背景手绘(专业老师创作) 1.防水基膜一道,专业老师手绘 2.嵌缝,贴绷带,腻子找平三遍 3.9.5mm纸面石膏板双层 4.C100轻钢龙骨@400 |  | m2 | 91.11
8 | 011210005003 | 成品隔断 | 1.隔断材料品种、规格、颜色:新建C100轻钢龙骨隔墙,双面12mm阻燃板,石膏板,内嵌80mm岩棉 |  | m2 | 856.18
9 | 011302001005 | 吊顶天棚 | 1.面层材料品种、规格:顶面天花水泥塑形艺术吊顶 |  | m2 | 55.17
10 | 011302001006 | 吊顶天棚 | 1.龙骨材料种类、规格、中距:50系列轻钢龙骨 2.面层材料品种、规格:双层纸面石膏板 3.防护材料种类:乳胶 |  | m2 | 165.64
本页小计
注：为计取规费等的使用，可在表中增设其中：“定额人工费”。
表—08
分部分项工程和单价措施项目清单与计价表
工程名称：建筑与装饰工程 |  |  |  | 标段：柯坪县铸牢中华民族共同体意识宣传教育培训基地中心项目 |  |  |  | 第 10 页 共 11 页
序号 | 项目编码 | 项目名称 | 项目特征描述 |  | 计量单位 | 工程量 | 金额（元）
[7 empty] | 综合单价 |  | 合价 | 其中
暂估价
漆
11 | 011302002003 | 格栅吊顶 | 1.铝方通吊顶(50*60*50) 2.8mm吊筋,专用铝合金龙骨 3.原始顶面喷黑2遍 |  | m2 | 162.72
12 | 011302005003 | 织物软雕吊顶 | 1.软膜天花 2.骨架材料种类、规格:轻钢龙骨 3.基层:石膏板+三遍乳胶漆；18mm细木工板(3遍防火涂料) 4.面层材料品种、规格:A级透光软膜印制图案 |  | m2 | 56.72
13 | 011404007003 | 其他木材面 | 艺术肌理漆 1.仿石肌理漆二道/艺术肌理漆二道,防水罩面涂料一道 2.腻子找平三遍,防潮底涂料一道 3.12mm阻燃板基层,9.5mm纸面石膏板,嵌缝,贴绷带 4.C100轻钢龙骨@400 |  | m2 | 179.34
14 | 011501015005 | 展台 | 1.台柜规格:定制文物展柜(符合行业标准)可移动2.4*2.5m |  | 个 | 1
15 | 011501015006 | 展台 | 1.台柜规格:定制文物展柜1.4*1m |  | 个 | 1
16 | 011502001003 | 金属装饰线 | 黑色拉丝防指纹不锈钢 1.1.5mm拉丝防指纹不锈钢垭口套 2.结构胶一道 3.18MM细木工板基层,刷防火涂料3遍 4.木龙骨找平,龙骨刷防火涂料3遍 |  | m | 63.75
17 | 01B044 | 序厅—墙体彩绘场景 | 1.墙体彩绘场景复原 |  | m2 | 26.6
18 | 01B045 | 深山矿藏—一线天场景 | 1.一线天墙、顶场景复原（GRC水泥塑形、丙烯颜料彩绘） |  | m2 | 180.6
19 | 01B046 | 古映丹霞—丹霞地 | 1.地面地貌、场景复原 |  | m2 | 21.58
本页小计
注：为计取规费等的使用，可在表中增设其中：“定额人工费”。
表—08
分部分项工程和单价措施项目清单与计价表
工程名称：建筑与装饰工程 |  |  |  | 标段：柯坪县铸牢中华民族共同体意识宣传教育培训基地中心项目 |  |  |  | 第 11 页 共 11 页
序号 | 项目编码 | 项目名称 | 项目特征描述 |  | 计量单位 | 工程量 | 金额（元）
[7 empty] | 综合单价 |  | 合价 | 其中
暂估价
貌场景
20 | 01B047 | 古映丹霞—丹霞地貌场景 | 1.墙体山体造型场景复原（GRC水泥塑形、丙烯颜料彩绘） |  | m2 | 28.27
21 | 01B048 | 红纱茫茫—红砂漠场景 | 1.墙体、顶面彩绘场景复原 |  | m2 | 95.18
22 | 01B049 | 红纱茫茫—大湾沟场景 | 1.地面地貌、场景复原 |  | m2 | 183
23 | 01B050 | 红纱茫茫—大湾沟场景 | 1.墙体彩绘场景复原 |  | m2 | 17.46
24 | 01B051 | 红纱茫茫—红砂漠场景 | 1.地面地貌、红沙漠、沙丘场景复原3只，动物标本，7株灌木丛绿色植物 |  | m2 | 33.8
25 | 01B052 | 红纱茫茫—大湾沟场景 | 1.墙体岩石山体造型场景复原（GRC水泥塑形、丙烯颜料彩绘） |  | m2 | 30.5
26 | 01B053 | 古映丹霞—丹霞地貌场景 | 1.墙体、顶面彩绘场景复原 |  | m2 | 21.83
分部小计
拆除部分
1 | 011601001001 | 砖砌体拆除 | 1.砌体材质:加气块 |  | m3 | 43.09
2 | 011602002001 | 钢筋混凝土构件拆除 | 1.构件名称:构造柱、系梁、过梁 |  | m3 | 3.44
3 | 01B054 | 垃圾外运 | 1.5Km |  | m3 | 47.67
4 | 01B055 | 开门洞 | 1.洞口尺寸:2.2m*2.6m |  | 个 | 1
5 | 010606013001 | 零星钢构件 | 1.构件名称:方管100*100*4门洞口加固 |  | t | 0.179
6 | 01B056 | 堵门洞 | 1.M7.5水泥砂浆堵门洞 |  | m3 | 0.58
分部小计
分部小计
措施项目
1 | 011701006001 | 满堂脚手架 | 1.搭设方式:吊顶脚手架 |  | m2 | 1747.03
2 | X011701012001 | 装饰装修脚手架 | 1.搭设方式:内墙装饰脚手架 |  | m2 | 1644
分部小计
本页小计
合计
注：为计取规费等的使用，可在表中增设其中：“定额人工费”。
表—08

## 表-11 总价措施项目清单与计价表
总价措施项目清单与计价表
工程名称：建筑与装饰工程 |  |  | 标段：柯坪县铸牢中华民族共同体意识宣传教育培训基地中心项目 |  |  |  |  | 第 1 页 共 2 页
序号 | 项目编码 | 项目名称 |  | 计算基础 | 费率(%) | 金额(元) | 调整费率(%) |  | 调整后金额(元) | 备注
1 | 011707001001 | 安全文明施工
2 | 011707001002 | 其中：环境保护费、文明施工费、安全施工费 |  | 分部分项人工费+分部分项机械费+单价措施项目人工费+单价措施项目机械费 | 2.8
3 | 011707001003 | 其中：临时设施费 |  | 分部分项人工费+分部分项机械费+单价措施项目人工费+单价措施项目机械费 | 1.38
4 | 011707001004 | 其中：智慧工地基础配置费
5 | 011707002001 | 夜间施工增加费 |  |  | 0 |  |  |  |  | 按实际发生计取，不发生不计取。
6 | 011707004001 | 二次搬运费 |  | 分部分项人工费+分部分项机械费+单价措施项目人工费+单价措施项目机械费 | 0
7 | 011707005001 | 冬雨季施工增加费 |  |  | 0 |  |  |  |  | 不发生不计取，在编制施工招标文件时依据工程实际情况，结合市场编制费用清单。
8 | 011707007001 | 已完工程及设备保护费 |  | 分部分项人工费+分部分项机械费+单价措施项目人工费+单价措施项目机械费 | 0.07
9 | X011707008001 | 工程定位复测、点交清理费 |  | 分部分项人工费+分部分项机械费+单价措施项目人工费+单价措施项目机械费 | 0.08
10 | X011707010001 | 检验试验费
11 | X011707010002 | 其中：自检试验费 |  |  | 0
12 | X011707010003 | 其中：检验试验配合费 |  | 分部分项人工费+分部分项机械费+单价措施项目人工费+单价措施项目机械费 | 0.11
13 | X011707011001 | 特殊地区增加费 |  |  | 0 |  |  |  |  | 结合工程实际情
编制人（造价人员）： | [7 empty] | 复核人（造价工程师）：
注：1.“计算基础”中安全文明施工费可为“定额基价”、“定额人工费”或“定额人工费+定额机械费”，其他项目可为“定额人工费”或“定额人工费+定额机械费”。 2.按施工方案计算的措施费，若无“计算基础”和“费率”的数值，也可只填“金额”数值，但应在备注栏说明施工方案出处或计算方法。
表-11
总价措施项目清单与计价表
工程名称：建筑与装饰工程 |  |  | 标段：柯坪县铸牢中华民族共同体意识宣传教育培训基地中心项目 |  |  |  |  | 第 2 页 共 2 页
序号 | 项目编码 | 项目名称 |  | 计算基础 | 费率(%) | 金额(元) | 调整费率(%) |  | 调整后金额(元) | 备注
况，按相关规定计取
14 | 01B991001 | 竣工档案编制费 |  | 分部分项人工费+分部分项机械费+单价措施项目人工费+单价措施项目机械费 | 0.27
合 计
编制人（造价人员）： | [7 empty] | 复核人（造价工程师）：
注：1.“计算基础”中安全文明施工费可为“定额基价”、“定额人工费”或“定额人工费+定额机械费”，其他项目可为“定额人工费”或“定额人工费+定额机械费”。 2.按施工方案计算的措施费，若无“计算基础”和“费率”的数值，也可只填“金额”数值，但应在备注栏说明施工方案出处或计算方法。
表-11

## 表-12 其他项目清单与计价汇总表
其他项目清单与计价汇总表
工程名称：建筑与装饰工程 |  | 标段：柯坪县铸牢中华民族共同体意识宣传教育培训基地中心项目 |  |  | 第 1 页 共 1 页
序号 | 项目名称 |  | 金额(元) | 结算金额(元) |  | 备注
1 | 暂列金额 |  |  |  |  | 明细详见表-12-1
2 | 暂估价
2.1 | 材料暂估价 |  | — |  |  | 明细详见表-12-2
2.2 | 专业工程暂估价 |  |  |  |  | 明细详见表-12-3
2.3 | 施工技术专项措施项目暂估价 |  |  |  |  | 明细详见表-12-7
3 | 计日工 |  |  |  |  | 明细详见表-12-4
4 | 总承包服务费 |  |  |  |  | 明细详见表-12-5
合 计 | [5 empty] | —
注：材料（工程设备）暂估单价进入清单项目综合单价，此处不汇总。
表-12

## 表-12-1 暂列金额明细表
暂列金额明细表
工程名称：建筑与装饰工程 |  | 标段：柯坪县铸牢中华民族共同体意识宣传教育培训基地中心项目 |  |  | 第 1 页 共 1 页
序号 | 项目名称 |  | 计量单位 | 暂定金额(元) |  | 备注
合 计 | [5 empty] | —
注：此表由招标人填写，如不能详列，也可只列暂列金额总额，投标人应将上述暂列金额计入投标总价中。
表—12—1

## 表-12-3 专业工程暂估价及结算价表
专业工程暂估价及结算价表
工程名称：建筑与装饰工程 |  |  | 标段：柯坪县铸牢中华民族共同体意识宣传教育培训基地中心项目 |  |  |  | 第 1 页 共 1 页
序号 | 工程名称 | 工程内容 |  | 暂估金额（元） | 结算金额(元) | 差额±(元) |  | 备注
合 计 |  |  |  | 0 |  |  |  | —
注：此表“暂估金额”由招标人填写，投标人应将“暂估金额”计入投标总价中。结算时按合同约定结算金额填写。
表—12—3

## 表-13 规费、税金项目清单与计价表
规费、税金项目计价表
工程名称：建筑与装饰工程 |  | 标段：柯坪县铸牢中华民族共同体意识宣传教育培训基地中心项目 |  |  | 第 1 页 共 1 页
序号 | 项目名称 |  | 计算基础 | 计算基数 |  | 计算费率(%) | 金额（元）
1 | 规费 |  | 社会保险费+住房公积金
1.1 | 社会保险费 |  | 养老保险费+失业保险费+医疗保险费+工伤保险费
1.11 | 养老保险费 |  | 分部分项人工费+分部分项机械费+单价措施项目人工费+单价措施项目机械费 |  |  | 4.31
1.12 | 失业保险费 |  | 分部分项人工费+分部分项机械费+单价措施项目人工费+单价措施项目机械费 |  |  | 0.38
1.13 | 医疗保险费 |  | 分部分项人工费+分部分项机械费+单价措施项目人工费+单价措施项目机械费 |  |  | 1.37
1.14 | 工伤保险费 |  | 分部分项人工费+分部分项机械费+单价措施项目人工费+单价措施项目机械费 |  |  | 0.19
1.2 | 住房公积金 |  | 分部分项人工费+分部分项机械费+单价措施项目人工费+单价措施项目机械费 |  |  | 0.94
2 | 税金 |  | 税前工程造价 |  |  | 9
合计
编制人（造价人员）： |  |  |  |  | 复核人（造价工程师）：
表-13