## 表-04 单位工程投标报价汇总表
单位工程投标报价汇总表
工程名称：电气设备安装工程 |  | 标段：柯坪县铸牢中华民族共同体意识宣传教育培训基地中心项目 |  | 第 1 页 共 1 页
序号 | 汇总内容 |  | 金额(元) |  | 其中：暂估价(元)
一 | 分部分项工程费
1.1 | 照明（所有展区）
1.2 | 舞台灯光（所有展区）
二 | 措施项目费
2.1 | 单价措施项目费
2.2 | 总价措施项目费
2.21 | 其中：安全文明施工费
三 | 其他项目费
3.1 | 暂列金额
3.2 | 暂估价
3.3 | 计日工
3.4 | 总承包服务费
四 | 规费
五 | 税前工程造价
六 | 税金
投标报价合计=一+二+三+四+六
注：本表适用于单位工程招标控制价或投标报价的汇总，如无单位工程划分，单项工程也使用本表汇总
表—04

## 表-08 分部分项工程和单价措施项目清单与计价表
分部分项工程和单价措施项目清单与计价表
工程名称：电气设备安装工程 |  |  |  | 标段：柯坪县铸牢中华民族共同体意识宣传教育培训基地中心项目 |  |  |  | 第 1 页 共 5 页
序号 | 项目编码 | 项目名称 | 项目特征描述 |  | 计量单位 | 工程量 | 金额（元）
[7 empty] | 综合单价 |  | 合价 | 其中
暂估价
分部分项
照明（所有展区）
1 | 030404017001 | 配电箱 | 1.名称:AL1配电箱（含配电箱内所有相关配件） 2.规格:甲方自定，含配电箱基座 |  | 台 | 1
2 | 030404017002 | 配电箱 | 1.名称:AL2配电箱（含配电箱内所有相关配件） 2.规格:甲方自定，含配电箱基座 |  | 台 | 1
3 | 030404035001 | 插座 | 1.名称:地面五孔插座 |  | 个 | 18
4 | 030404035002 | 插座 | 1.名称:顶面五孔插座 |  | 个 | 8
5 | 030404035003 | 插座 | 1.名称:五孔墙面插座 |  | 个 | 97
6 | 030408001001 | 电力电缆 | 1.名称:电力电缆 2.规格:WDZN-YJY-4*95+1*50 3.材质:铜芯 4.敷设方式、部位:管道敷设 |  | m | 72.4
7 | 030408001002 | 电力电缆 | 1.名称:电力电缆 2.规格:WDZN-YJY-4*70+1*35 3.材质:铜芯 4.敷设方式、部位:管道敷设 |  | m | 10
8 | 030408006001 | 电力电缆头 | 1.名称:电力电缆头 2.规格:120mm2以下 |  | 个 | 4
9 | 030411001001 | 配管 | 1.名称:电气配管 2.材质:JDG 3.规格:DN20 4.配置形式:暗配 |  | m | 2142.15
10 | 030411001002 | 配管 | 1.名称:电气配管 2.材质:JDG 3.规格:DN25 4.配置形式:暗配 |  | m | 33.1
11 | 030411001003 | 配管 | 1.名称:电气配管 2.材质:JDG 3.规格:DN50 4.配置形式:暗配 |  | m | 20.24
本页小计
注：为计取规费等的使用，可在表中增设其中：“定额人工费”。
表—08
分部分项工程和单价措施项目清单与计价表
工程名称：电气设备安装工程 |  |  |  | 标段：柯坪县铸牢中华民族共同体意识宣传教育培训基地中心项目 |  |  |  | 第 2 页 共 5 页
序号 | 项目编码 | 项目名称 | 项目特征描述 |  | 计量单位 | 工程量 | 金额（元）
[7 empty] | 综合单价 |  | 合价 | 其中
暂估价
12 | 030411001004 | 配管 | 1.规格:金属软管DN20 |  | m | 496.5
13 | 030411001005 | 配管 | 1.名称:电气配管 2.材质:钢管 3.规格:DN80mm 4.配置形式:暗配 |  | m | 70
14 | 030411003001 | 桥架 | 1.规格:300*100 |  | m | 114.67
15 | 030411004001 | 配线 | 1.名称:管内穿线 2.配线形式:砖、混凝土结构内 3.规格:WDZ-BYJF16 4.材质:铜芯 5.配线部位:暗敷 |  | m | 42.47
16 | 030411004002 | 配线 | 1.名称:管内穿线 2.配线形式:砖、混凝土结构内 3.规格:WDZ-BYJF2.5 4.材质:铜芯 5.配线部位:暗敷 |  | m | 10896.7
17 | 030411004003 | 配线 | 1.名称:管内穿线 2.配线形式:砖、混凝土结构内 3.规格:WDZ-BYJF25 4.材质:铜芯 5.配线部位:暗敷 |  | m | 169.89
18 | 030411004004 | 配线 | 1.名称:管内穿线 2.配线形式:砖、混凝土结构内 3.规格:WDZ-BYJF4 4.材质:铜芯 5.配线部位:暗敷 |  | m | 2284.07
19 | 030411004005 | 配线 | 1.名称:管内穿线 2.配线形式:砖、混凝土结构内 3.规格:WDZ-BYJF6 4.材质:铜芯 5.配线部位:暗敷 |  | m | 88.83
20 | 030411004006 | 配线 | 1.名称:管内穿线 2.配线形式:砖、混凝土结构内 3.规格:WDZN-BYJF16 4.材质:铜芯 5.配线部位:暗敷 |  | m | 56.11
21 | 030411004007 | 配线 | 1.名称:管内穿线 2.配线形式:砖、混凝土结构内 |  | m | 224.45
本页小计
注：为计取规费等的使用，可在表中增设其中：“定额人工费”。
表—08
分部分项工程和单价措施项目清单与计价表
工程名称：电气设备安装工程 |  |  |  | 标段：柯坪县铸牢中华民族共同体意识宣传教育培训基地中心项目 |  |  |  | 第 3 页 共 5 页
序号 | 项目编码 | 项目名称 | 项目特征描述 |  | 计量单位 | 工程量 | 金额（元）
[7 empty] | 综合单价 |  | 合价 | 其中
暂估价
3.规格:WDZN-BYJF25 4.材质:铜芯 5.配线部位:暗敷
22 | 030411004008 | 配线 | 1.名称:管内穿线 2.配线形式:砖、混凝土结构内 3.规格:WDZN-BYJF4 4.材质:铜芯 5.配线部位:暗敷 |  | m | 1672.83
23 | 030412001001 | 普通灯具 | 1.名称:5寸雷士筒灯 |  | 套 | 242
24 | 030412001002 | 普通灯具 | 1.名称:LED T5灯管 |  | 套 | 24
25 | 030412001003 | 普通灯具 | 1.名称:雷士轨道射灯 2.型号:LED4000K |  | 套 | 476
26 | 030412001004 | 普通灯具 | 1.名称:明装筒灯 |  | 套 | 10
27 | 030412001005 | 普通灯具 | 1.名称:染色灯 |  | 套 | 55
28 | 030414002001 | 送配电装置系统 | 输配电装置系统调试 |  | 系统 | 1
29 | 03B001 | 灯带 | 1.LED高亮软皮灯 带 |  | m | 785.24
30 | 03B002 | 轨道射灯导轨 | 1.轨道射灯导轨 |  | m | 468.24
31 | 03B003 | 软膜天花内藏灯带 | 1.软膜天花内藏T5灯管 |  | m2 | 55.4
分部小计
舞台灯光（所有展区）
1 | 030412004001 | 装饰灯 | 1.名称:LED三合一电脑摇头灯 2.型号:LED-300W 3.规格:电源：100V-240V 50-60Hz 光源：300W LED 进口 色温：7500K 总功率：450W 灯珠寿命：50000 hours 冷却系统：内置对流传热/内冷 通道：17个通道 外观：耐高温塑料 |  | 套 | 2
本页小计
注：为计取规费等的使用，可在表中增设其中：“定额人工费”。
表—08
分部分项工程和单价措施项目清单与计价表
工程名称：电气设备安装工程 |  |  |  | 标段：柯坪县铸牢中华民族共同体意识宣传教育培训基地中心项目 |  |  |  | 第 4 页 共 5 页
序号 | 项目编码 | 项目名称 | 项目特征描述 |  | 计量单位 | 工程量 | 金额（元）
[7 empty] | 综合单价 |  | 合价 | 其中
暂估价
产品尺寸：343*232*537MM
2 | 030412004002 | 装饰灯 | 1.名称:LED染色灯 2.型号:LED-3W*54 3.规格:输入电压:AC90-245V/50-60HZ 功率：200W 光源：54颗 RGBW高亮度LED 光源寿命：6-10万小时 颜色：1670种颜色变化 控制：DMX512控制模式，主从控制，自走模式 通道：8个控制通道（数码显示屏） |  | 套 | 10
3 | 030404015001 | 控制台 | 1.名称:电脑灯控台 2.型号:TL-1024 3.规格:DMX512/1990标准，最大1024个DMX控制通道， 光电隔离信号输出。 最大控制96台电脑灯或96路调光， |  | 台 | 1
4 | 030607005001 | 信号报警装置柜、箱 | 1.名称:232转512信号盒 2.规格:脱机自动播控，支持音乐同步，音乐声控。 |  | 台 | 1
5 | 030607005002 | 信号报警装置柜、箱 | 1.名称:信号放大器 2.型号:TL-8 3.规格:单相AC220V±10%，频率50HZ±5%. 2路信号输入，8路经独立电气隔离的信号分配输出。 数字信号：DMX512，接口类型：RS-485以及采用RS-485接口传输的各种数字信号。 信号连接插座：三芯音频阳座阴座。 |  | 个 | 1
6 | 030607005003 | 信号报警装置柜、箱 | 1.名称:电源直通箱 2.型号:12*6KW 3.规格:供电：三相五 |  | 台 | 1
本页小计
注：为计取规费等的使用，可在表中增设其中：“定额人工费”。
表—08
分部分项工程和单价措施项目清单与计价表
工程名称：电气设备安装工程 |  |  |  | 标段：柯坪县铸牢中华民族共同体意识宣传教育培训基地中心项目 |  |  |  | 第 5 页 共 5 页
序号 | 项目编码 | 项目名称 | 项目特征描述 |  | 计量单位 | 工程量 | 金额（元）
[7 empty] | 综合单价 |  | 合价 | 其中
暂估价
线制AC380V±10％，频率50Hz±5％. 额定功率： 12路×4kw 可适用于任何负载.过载与短路双重保护高分断空气开关
7 | 03B004 | 大灯钩 | 1.配套 铸铝型，灯光专用加强型，灯具吊挂 |  | 个 | 28
8 | 030408001003 | 电力电缆 | 1.规格:ZR-YJV-3*2.5 |  | m | 500
9 | 030502005001 | 双绞线缆 | 1.名称:六类网线 |  | m | 400
分部小计
分部小计
措施项目
分部小计
本页小计
合计
注：为计取规费等的使用，可在表中增设其中：“定额人工费”。
表—08

## 表-11 总价措施项目清单与计价表
总价措施项目清单与计价表
工程名称：电气设备安装工程 |  |  | 标段：柯坪县铸牢中华民族共同体意识宣传教育培训基地中心项目 |  |  |  |  | 第 1 页 共 1 页
序号 | 项目编码 | 项目名称 |  | 计算基础 | 费率(%) | 金额(元) | 调整费率(%) |  | 调整后金额(元) | 备注
1 | 031302001001 | 安全文明施工
2 | 031302001002 | 其中：环境保护费、文明施工费、安全施工费 |  | 分部分项人工费+单价措施项目人工费 | 0
3 | 031302001003 | 其中：临时设施费 |  | 分部分项人工费+单价措施项目人工费 | 1.61
4 | 031302002001 | 夜间施工增加费 |  |  | 0 |  |  |  |  | 按实际发生计取，不发生不计取。
5 | 031302004001 | 二次搬运费 |  | 分部分项人工费+单价措施项目人工费 | 0
6 | 031302005001 | 冬雨季施工增加费 |  |  | 0 |  |  |  |  | 不发生不计取，在编制施工招标文件时依据工程实际情况，结合市场编制费用清单。
7 | 031302006001 | 已完工程及设备保护费 |  | 分部分项人工费+单价措施项目人工费 | 0.07
8 | 031301009001 | 特殊地区增加费 |  |  | 0 |  |  |  |  | 结合工程实际情况，按相关规定计取
9 | X031302008001 | 工程定位复测、点交清理费 |  | 分部分项人工费+单价措施项目人工费 | 0.27
10 | X031302010001 | 检验试验费
11 | X031302010002 | 其中：自检试验费 |  |  | 0
12 | X031302010003 | 其中：检验试验配合费 |  | 分部分项人工费+单价措施项目人工费 | 0.18
13 | 03B991001 | 竣工档案编制费 |  | 分部分项人工费+单价措施项目人工费 | 0.32
合 计
编制人（造价人员）： | [7 empty] | 复核人（造价工程师）：
注：1.“计算基础”中安全文明施工费可为“定额基价”、“定额人工费”或“定额人工费+定额机械费”，其他项目可为“定额人工费”或“定额人工费+定额机械费”。 2.按施工方案计算的措施费，若无“计算基础”和“费率”的数值，也可只填“金额”数值，但应在备注栏说明施工方案出处或计算方法。
表-11

## 表-12 其他项目清单与计价汇总表
其他项目清单与计价汇总表
工程名称：电气设备安装工程 |  | 标段：柯坪县铸牢中华民族共同体意识宣传教育培训基地中心项目 |  |  | 第 1 页 共 1 页
序号 | 项目名称 |  | 金额(元) | 结算金额(元) |  | 备注
1 | 暂列金额 |  |  |  |  | 明细详见表-12-1
2 | 暂估价 |  | 50000
2.1 | 材料暂估价 |  | — |  |  | 明细详见表-12-2
2.2 | 专业工程暂估价 |  | 50000 |  |  | 明细详见表-12-3
2.3 | 施工技术专项措施项目暂估价 |  |  |  |  | 明细详见表-12-7
3 | 计日工 |  |  |  |  | 明细详见表-12-4
4 | 总承包服务费 |  |  |  |  | 明细详见表-12-5
合 计 | [5 empty] | —
注：材料（工程设备）暂估单价进入清单项目综合单价，此处不汇总。
表-12

## 表-12-1 暂列金额明细表
暂列金额明细表
工程名称：电气设备安装工程 |  | 标段：柯坪县铸牢中华民族共同体意识宣传教育培训基地中心项目 |  |  | 第 1 页 共 1 页
序号 | 项目名称 |  | 计量单位 | 暂定金额(元) |  | 备注
1
合 计 | [5 empty] | —
注：此表由招标人填写，如不能详列，也可只列暂列金额总额，投标人应将上述暂列金额计入投标总价中。
表—12—1

## 表-12-3 专业工程暂估价及结算价表
专业工程暂估价及结算价表
工程名称：电气设备安装工程 |  |  | 标段：柯坪县铸牢中华民族共同体意识宣传教育培训基地中心项目 |  |  |  | 第 1 页 共 1 页
序号 | 工程名称 | 工程内容 |  | 暂估金额（元） | 结算金额(元) | 差额±(元) |  | 备注
1 | 防火封堵 | 防火封堵 |  | 50000
合 计 |  |  |  | 50000 |  |  |  | —
注：此表“暂估金额”由招标人填写，投标人应将“暂估金额”计入投标总价中。结算时按合同约定结算金额填写。
表—12—3

## 表-13 规费、税金项目清单与计价表
规费、税金项目计价表
工程名称：电气设备安装工程 |  | 标段：柯坪县铸牢中华民族共同体意识宣传教育培训基地中心项目 |  |  | 第 1 页 共 1 页
序号 | 项目名称 |  | 计算基础 | 计算基数 |  | 计算费率(%) | 金额（元）
1 | 规费 |  | 社会保险费+住房公积金
1.1 | 社会保险费 |  | 养老保险费+失业保险费+医疗保险费+工伤保险费
1.11 | 养老保险费 |  | 分部分项人工费+单价措施项目人工费 |  |  | 7.13
1.12 | 失业保险费 |  | 分部分项人工费+单价措施项目人工费 |  |  | 0.28
1.13 | 医疗保险费 |  | 分部分项人工费+单价措施项目人工费 |  |  | 1.58
1.14 | 工伤保险费 |  | 分部分项人工费+单价措施项目人工费 |  |  | 0.19
1.2 | 住房公积金 |  | 分部分项人工费+单价措施项目人工费 |  |  | 1.05
2 | 税金 |  | 税前工程造价 |  |  | 9
合计
编制人（造价人员）： |  |  |  |  | 复核人（造价工程师）：
表-13