## B.1 工程项目招标工程量清单封面(封1)【2026-202~
| 2026-2027年度县城路灯及光亮设施维修维护购买服务采购 |  |  | 工程
招标工程量清单
招 标 人:
(单位盖章)
造价咨询人:
(单位盖章)
封-1

## C.1 工程项目招标工程量清单扉页(扉1)【2026-202~
| 2026-2027年度县城路灯及光亮设施维修维护购买服务采购 |  |  | 工程
招标工程量清单
招 标 人: |  | 造价咨询人:
| (单位盖章) |  | （单位盖章）
法定代表人 或其授权人: |  | 法定代表人 或其授权人:
| (签字或盖章) |  | (签字或盖章)
编 制 人: |  | 复 核 人:
| (造价人员签字盖专用章) |  | (一级造价工程师签字盖专用章)
编 制 时 间: |  | 复 核 时 间:
扉-1

## D 工程计价总说明(表-01)招标清单编制说明【2026-2~
总 说 明
工程名称：2026-2027年度县城路灯及光亮设施维修维护购买服务采购 | 第1页共2页
一、工程概况 1.建设规模：本工程为2026-2027年度县城路灯及光亮设施维修维护购买服务采购； 2.工程内容：县城区范围内公共路灯、立面及景观亮化供电、路灯杆、电缆以及控制柜等配套设施零星维修和因政府公益项目及工作安排新增景观亮化工程； 3.工程地址：南江县城内 4.建设单位：南江县市政园林管理服务中心 二、工程招标和分包范围 本工程施工方案及工程量清单中包含的全部工作内容。 三、工程量清单编制依据 1.中华人民共和国国家标准《建筑工程工程量清单计价规范》（GB50500-2013)； 2.住房城乡建设厅关于贯彻实施《建设工程工程量清单计价规范》（GB50500-2013）及《房屋建筑装饰工程工程量计算规范》（GB50584-2013）等9本工程量计算规范有关事项的通知（川建造价发〔2013〕370号）； 3.《四川省建设工程工程量清单计价定额》（2020年）及相关配套文件； 4.2023年07月13日签订的《南江县城市配套设施建设货物（灯饰、花草栽植）采购项目的南江县政府采购合同； 5.南江县市政园林管理服务中心出具的《2026-2027年县城路灯及光亮设施维修维护购买服务采购实施方案》； 6.2026-2027年度县城路灯及光亮设施维修维护购买服务采购招标控制价； 四、工程质量、材料、施工等的特殊要求 1.工程质量标准：合格； 2.材料标准：建设单位确认的合格材料； 3.施工要求：严格按照现行国家施工验收相关规范、规定施工。 五、单项工程1需说明的问题 1.由投标人按工程量清单自主报价； 2.暂列金额共计25010.75元； 3.总价措施项目清单计价表中安全文明施工措施费为不参与竞争费用，投标人投标报价时应按照计价定额和省建设行政主管部门的规定计算。工程竣工结算时，取费标准根据中标人取得的《安全文明施工措施评价及费率测定表》测定的费率或相关规定计取。其余总价措施项目清单计价表中费用由投标人根据自身情况自行填报费率及金额； 4.规费为8624.46元，投标时按招标给定金额报价，竣工结算时，根据施工企业资质证书核定等级调整办理结算； 5.专业工程暂估价为31523.30元，投标时按照招标给定金额报价，结算时按相关程序办理；
表-01
总 说 明
工程名称：2026-2027年度县城路灯及光亮设施维修维护购买服务采购 | 第2页共2页
5.单价措施项目清单与计价表中，投标人根据要求实际情况结合施工组织设计或施工方案、企业自身情况等进行报价； 6.投标人对招标文件编列的措施项目或投标施工组织设计或施工方案中已有的措施项目未报价的，若中标，结算时不得增加或调整相应措施项目的措施费。 7.投标人对招标人提供的工程量清单中载明的项目均应报价，且只允许有一个报价，投标人没有报价的，视为投标人向招标人承诺免费，或其费用视为已摊在工程量清单中其他相关子目的单价(价格)之中。 8.投标总价应当与分部分项工程费、措施项目费、其他项目费和规费、税金的合价金额一致。投标人对招标人的任何优惠(或降价）、让利均应反映在相应清单项目的综合单价中。 六、单项工程2需说明的问题 1.景观亮化灯具更换工程由投标人自主报价，报价包含完成本工作内容所需的一切费用； 2.南江县城路灯及光亮设施年度管护费，本工程最高限价为579246.00元，由投标人自主报价，报价包含完成本工作内容所需的一切费用，结算时按相关程序办理； 九、其它需说明的问题 1.分部分项工程量清单中对工程项目的项目特征只作重点描述,详细描述见实施方案、技术说明、技术措施表及相应标准图集；综合单价组价时应结合投标人现场勘察情况和相关规范的要求,其综合单价应包括完成设计施工图、相应标准图集和清单中规定的所有工序工作内容(包括但不限于各分部分项工程对应2020年《四川省建设工程工程量清单计价定额》相关子目所包括的工作内容)的合格工程,即除措施项目费用、规费和税金以外所需的人工、材料、机械、按设计规定和验收规范要求施工单位应进行的测试、试验费用,缺陷修复、管理、保险、利润、场内外水平运输和施工操作损耗等费用,以及合同、图纸明示和暗示的所有责任、义务和一般风险(除不可抗力及罕见的气候和地质条件)的全部费用。每个项目的综合单价均应包括满足施工规范、设计规范、验收规范以及相关规定的全部内容； 2.说明未尽事项，以计价规范、工程量计算规范、计价管理办法、招标文件以及有关法律、法规、建设行政主管部门颁发的文件为准。 3.实际施工过程中，在本工程量清单范围外增减工程项目、数量，必须依据相关文件按规定调整办理结算；
表-01

## E.1 建设项目招标控制价投标报价汇总表(表-02)【202~
建设项目招标控制价/投标报价汇总表
工程名称：2026-2027年度县城路灯及光亮设施维修维护购买服务采购 | [5 empty] | 第1页共1页
序号 | 单项工程名称 | 工程规模 |  | 金额(元) | 其中: (元)
|  | 数值 | 计量单位 |  | 暂估价 | 安全文明施工费 | 规费
1 | 单项工程1 |  |  |  | 31523.3 | 4186.68 | 8624.46
2 | 单项工程2
合 计 |  |  |  |  | 3152.3 | 4186.68 | 8624.46
注:1.本表适用于建设项目招标控制价或投标报价的汇总； 2.工程规模是指根据工程类型的特征进行描述的建筑面积、占地面积、体积、长度、宽度等具体数值及计量单位。
表-02

## F.1 分部分项工程和单价措施项目清单与计价表(表-08)【~
分部分项工程和单价措施项目清单与计价表
工程名称：2026-2027年度县城路灯及光亮设施维修维护购买服务采购\单项工程1【市政工程】 |  |  |  |  | 标段： |  |  | 第1页共12页
序号 | 项目编码 | 项目名称 | 项目特征描述 | 计量 单位 | 工程量 | 金额（元）
[6 empty] | 综合单价 | 合价 | 其中
[8 empty] | 定额人工费 | 定额机械费 | 暂估价
新增 YJV-4×35+1×25mm2铜芯电缆工程
1 | 041001002001 | 拆除人行道块料面层 | 1.拆除构件：人行道块料面层、粘接层、找平层 2.拆除方式：人工拆除 | m2 | 120
2 | 041001001002 | 拆除人行道混凝土垫层 | 1.拆除构件：人行道水泥砼垫层 2.拆除厚度：100mm | m2 | 120
3 | 040101002003 | 沟槽开挖土方 | 1.土壤类别：综合 2.挖土深度：深2m以内 3.开挖方式：人工开挖 | m3 | 60
4 | 040103001004 | 沟槽土方回填 | 1.填方材料品种：一般土壤 2.密实度：按规范要求 | m3 | 41.28
5 | 040303001005 | 混凝土垫层 C15 | 1.混凝土强度等级：C15商品混凝土 2.垫层厚度：100mm | m3 | 12
6 | 040803004006 | 混凝土包管 C25 | 1.名称:电缆混凝土包管 3.混凝土强度等级:商品混凝土 C25 3.截面尺寸：240mm*140mm | m3 | 5.95
7 | 040804001007 | 配管 PVC-DN70 | 1.名称：电线管 （材料甲供） 2.材质：PVC塑料管 3.规格：DN70mm 4.配置形式及部位：埋地 | m | 200
本页小计
表-08
分部分项工程和单价措施项目清单与计价表
工程名称：2026-2027年度县城路灯及光亮设施维修维护购买服务采购\单项工程1【市政工程】 |  |  |  |  | 标段： |  |  | 第2页共12页
序号 | 项目编码 | 项目名称 | 项目特征描述 | 计量 单位 | 工程量 | 金额（元）
[6 empty] | 综合单价 | 合价 | 其中
[8 empty] | 定额人工费 | 定额机械费 | 暂估价
8 | 040803001008 | 铜芯电缆 YJV-4×35+1×25mm2 | 1.名称：电力电缆敷设 （材料甲供） 2.型号、规格：YJV-4×35+1×25mm2 3.材质：铜芯 4.安装内容：电缆敷设、电缆试验、防火堵洞 5.其它满足设计及安装技术规范要求 | m | 200
9 | 040204002009 | 人行道块料恢复 青石板 30×60×3（cm） | 1.找平层材料种类、厚度：20mm厚1:2水泥砂浆找平层 2.结合层材料种类、厚度：15mm厚1:2水泥砂浆 3.面层材料种类、规格：青石板 30×60×3cm | m2 | 120
10 | 040103002010 | 余方弃置石渣 12km | 1.废弃料品种：建渣 2.运距：12km | m3 | 19.8
11 | 040103002011 | 余方弃置土方 12km | 1.废弃料品种：淤泥、油污、泥土等杂物 2.运距：12km | m3 | 18.72
分部小计
新增 YJV-5×10mm2铜芯电缆工程
12 | 041001002012 | 拆除人行道块料面层 | 1.拆除构件：人行道块料面层、粘接层、找平层 2.拆除方式：人工拆除 | m2 | 162
本页小计
表-08
分部分项工程和单价措施项目清单与计价表
工程名称：2026-2027年度县城路灯及光亮设施维修维护购买服务采购\单项工程1【市政工程】 |  |  |  |  | 标段： |  |  | 第3页共12页
序号 | 项目编码 | 项目名称 | 项目特征描述 | 计量 单位 | 工程量 | 金额（元）
[6 empty] | 综合单价 | 合价 | 其中
[8 empty] | 定额人工费 | 定额机械费 | 暂估价
13 | 041001001013 | 拆除人行道混凝土垫层 | 1.拆除构件：人行道水泥砼垫层 2.拆除厚度：100mm | m2 | 162
14 | 040101002014 | 沟槽开挖土方 | 1.土壤类别：综合 2.挖土深度：深2m以内 3.开挖方式：人工开挖 | m3 | 81
15 | 040103001015 | 沟槽土方回填 | 1.填方材料品种：一般土壤 2.密实度：按规范要求 | m3 | 55.73
16 | 040303001016 | 混凝土垫层 C15 | 1.混凝土强度等级：C15商品混凝土 2.垫层厚度：100mm | m3 | 16.2
17 | 040803004017 | 混凝土包管 C25 | 1.名称:电缆混凝土包管 3.混凝土强度等级:商品混凝土 C25 3.截面尺寸：240mm*140mm | m3 | 8.54
18 | 040804001018 | 配管 PVC-DN50 | 1.名称：电线管（材料甲供） 2.材质：PVC塑料管 3.规格：DN50mm 4.配置形式及部位：埋地 | m | 270
19 | 040803001019 | 铜芯电缆 YJV-5×10mm2 | 1.名称：电力电缆敷设 （材料甲供） 2.型号、规格：YJV-5×10mm2 3.材质：铜芯 4.安装内容：电缆敷设、电缆试验、防火堵洞 5.其它满足设计及安装技术规范要求 | m | 270
本页小计
表-08
分部分项工程和单价措施项目清单与计价表
工程名称：2026-2027年度县城路灯及光亮设施维修维护购买服务采购\单项工程1【市政工程】 |  |  |  |  | 标段： |  |  | 第4页共12页
序号 | 项目编码 | 项目名称 | 项目特征描述 | 计量 单位 | 工程量 | 金额（元）
[6 empty] | 综合单价 | 合价 | 其中
[8 empty] | 定额人工费 | 定额机械费 | 暂估价
20 | 040204002020 | 人行道块料恢复 青石板 30×60×3（cm） | 1.找平层材料种类、厚度：20mm厚1:2水泥砂浆找平层 2.结合层材料种类、厚度：15mm厚1:2水泥砂浆 3.面层材料种类、规格：青石板 30×60×3cm | m2 | 162
21 | 040103002021 | 余方弃置石渣 12km | 1.废弃料品种：建渣 2.运距：12km | m3 | 26.73
22 | 040103002022 | 余方弃置土方 12km | 1.废弃料品种：淤泥、油污、泥土等杂物 2.运距：12km | m3 | 25.27
分部小计
新增 YJV-4×10+1×6mm2铜芯电缆工程
23 | 041001002023 | 拆除人行道块料面层 | 1.拆除构件：人行道块料面层、粘接层、找平层 2.拆除方式：人工拆除 | m2 | 120
24 | 041001001024 | 拆除人行道混凝土垫层 | 1.拆除构件：人行道水泥砼垫层 2.拆除厚度：100mm | m2 | 120
25 | 040101002025 | 沟槽开挖土方 | 1.土壤类别：综合 2.挖土深度：深2m以内 3.开挖方式：人工开挖 | m3 | 60
本页小计
表-08
分部分项工程和单价措施项目清单与计价表
工程名称：2026-2027年度县城路灯及光亮设施维修维护购买服务采购\单项工程1【市政工程】 |  |  |  |  | 标段： |  |  | 第5页共12页
序号 | 项目编码 | 项目名称 | 项目特征描述 | 计量 单位 | 工程量 | 金额（元）
[6 empty] | 综合单价 | 合价 | 其中
[8 empty] | 定额人工费 | 定额机械费 | 暂估价
26 | 040103001026 | 沟槽土方回填 | 1.填方材料品种：一般土壤 2.密实度：按规范要求 | m3 | 41.28
27 | 040303001027 | 混凝土垫层 C15 | 1.混凝土强度等级：C15商品混凝土 2.垫层厚度：100mm | m3 | 12
28 | 040803004028 | 混凝土包管 C25 | 1.名称:电缆混凝土包管 3.混凝土强度等级:商品混凝土 C25 3.截面尺寸：240mm*140mm | m3 | 6.47
29 | 040804001029 | 配管 PE-DN40 | 1.名称：电线管（材料甲供） 2.材质：PVC塑料管 3.规格：DN40mm 4.配置形式及部位：埋地 | m | 200
30 | 040803001030 | 铜芯电缆 YJV-4×10+1×6mm2 | 1.名称：电缆敷设 （材料甲供） 2.型号、规格： YJV-4*10-1×6mm2 3.材质：铜芯 4.安装内容：电缆敷设、电缆试验、防火堵洞 5.其它满足设计及安装技术规范要求 | m | 200
31 | 040204002031 | 人行道块料恢复 花岗石 30×60×3（cm） | 1.找平层材料种类、厚度：20mm厚1:2水泥砂浆找平层 2.结合层材料种类、厚度：15mm厚1:2水泥砂浆 3.面层材料种类、规格：花岗石 30×60×3cm | m2 | 120
本页小计
表-08
分部分项工程和单价措施项目清单与计价表
工程名称：2026-2027年度县城路灯及光亮设施维修维护购买服务采购\单项工程1【市政工程】 |  |  |  |  | 标段： |  |  | 第6页共12页
序号 | 项目编码 | 项目名称 | 项目特征描述 | 计量 单位 | 工程量 | 金额（元）
[6 empty] | 综合单价 | 合价 | 其中
[8 empty] | 定额人工费 | 定额机械费 | 暂估价
32 | 040103002032 | 余方弃置石渣 12km | 1.废弃料品种：建渣 2.运距：12km | m3 | 19.8
33 | 040103002033 | 余方弃置土方 12km | 1.废弃料品种：淤泥、油污、泥土等杂物 2.运距：12km | m3 | 18.72
分部小计
新增铜芯线 ZR-BV-4×6mm2工程
34 | 041001008034 | 切割机切缝 | 1.名称：切割机切缝 2.深度：20cm | m | 1200
35 | 040102002035 | 砼路面人工凿槽 | 1.开挖类别：砼路面 2.开凿方式：人工拆除 3.厚度：20cm | m2 | 180
36 | 040101002036 | 沟槽开挖土方 | 1.土壤类别：综合 2.挖土深度：深2m以内 3.开挖方式：人工开挖 | m3 | 36
37 | 040103001037 | 沟槽土方回填 | 1.填方材料品种：一般土壤 2.密实度：按规范要求 | m3 | 35.25
38 | 040203007038 | 水泥混凝土路面恢复 C30 | 1.混凝土强度等级：商品混凝土 C30 2.厚度：20cm 3.配合比：按规范要求 | m2 | 180
本页小计
表-08
分部分项工程和单价措施项目清单与计价表
工程名称：2026-2027年度县城路灯及光亮设施维修维护购买服务采购\单项工程1【市政工程】 |  |  |  |  | 标段： |  |  | 第7页共12页
序号 | 项目编码 | 项目名称 | 项目特征描述 | 计量 单位 | 工程量 | 金额（元）
[6 empty] | 综合单价 | 合价 | 其中
[8 empty] | 定额人工费 | 定额机械费 | 暂估价
39 | 040804001039 | 配管 PE-DN40 | 1.名称：电线管（材料甲供） 2.材质：PVC塑料管 3.规格：DN40mm 4.配置形式及部位：埋地 | m | 600
40 | 040804002040 | 铜芯线 ZR-BV-4×6mm2 | 1.配线形式：管内穿线（材料甲供） 2.导线型号、材质、规格：铜芯线 ZR-BV-4×6mm2 3.敷设部位或线制：照明线路 | m | 600
41 | 040103002041 | 余方弃置石渣 12km | 1.废弃料品种：建渣 2.运距：12km | m3 | 36
42 | 040103002042 | 余方弃置土方 12km | 1.废弃料品种：淤泥、油污、泥土等杂物 2.运距：12km | m3 | 0.75
分部小计
新增铜芯线 ZR-BV-4×4mm2工程
43 | 041001002043 | 拆除人行道块料面层 | 1.拆除构件：人行道块料面层、粘接层、找平层 2.拆除方式：人工拆除 | m2 | 213
44 | 041001001044 | 拆除人行道混凝土垫层 | 1.拆除构件：人行道水泥砼垫层 2.拆除厚度：100mm | m2 | 213
本页小计
表-08
分部分项工程和单价措施项目清单与计价表
工程名称：2026-2027年度县城路灯及光亮设施维修维护购买服务采购\单项工程1【市政工程】 |  |  |  |  | 标段： |  |  | 第8页共12页
序号 | 项目编码 | 项目名称 | 项目特征描述 | 计量 单位 | 工程量 | 金额（元）
[6 empty] | 综合单价 | 合价 | 其中
[8 empty] | 定额人工费 | 定额机械费 | 暂估价
45 | 040101002045 | 沟槽开挖土方 | 1.土壤类别：综合 2.挖土深度：深2m以内 3.开挖方式：人工开挖 | m3 | 42.6
46 | 040103001046 | 沟槽土方回填 | 1.填方材料品种：一般土壤 2.密实度：按规范要求 | m3 | 41.71
47 | 040303001047 | 混凝土垫层 C15 | 1.混凝土强度等级：C15商品混凝土 2.垫层厚度：100mm | m3 | 21.3
48 | 040804001048 | 配管 PE40 | 1.名称：电线管（材料甲供） 2.材质：PVC塑料管 3.规格：DN40mm 4.配置形式及部位：埋地 | m | 710
49 | 040804002049 | 铜芯线 ZR-BV-4×4mm2 | 1.配线形式：管内穿线（材料甲供） 2.导线型号、材质、规格：铜芯线 ZR-BV-4×4mm2 3.敷设部位或线制：照明线路 | m | 710
50 | 040204002050 | 人行道块料恢复 花岗石 30×60×3（cm） | 1.找平层材料种类、厚度：20mm厚1:2水泥砂浆找平层 2.结合层材料种类、厚度：15mm厚1:2水泥砂浆 3.面层材料种类、规格：花岗石 30×60×3cm | m2 | 213
51 | 040103002051 | 余方弃置石渣 12km | 1.废弃料品种：建渣 2.运距：12km | m3 | 35.15
本页小计
表-08
分部分项工程和单价措施项目清单与计价表
工程名称：2026-2027年度县城路灯及光亮设施维修维护购买服务采购\单项工程1【市政工程】 |  |  |  |  | 标段： |  |  | 第9页共12页
序号 | 项目编码 | 项目名称 | 项目特征描述 | 计量 单位 | 工程量 | 金额（元）
[6 empty] | 综合单价 | 合价 | 其中
[8 empty] | 定额人工费 | 定额机械费 | 暂估价
52 | 040103002052 | 余方弃置土方 12km | 1.废弃料品种：淤泥、油污、泥土等杂物 2.运距：12km | m3 | 0.89
分部小计
更换8-10M LED单臂或双臂照明路灯工程
53 | 041001002053 | 拆除人行道块料面层 | 1.拆除构件：人行道块料面层、粘接层、找平层 2.拆除方式：人工拆除 | m2 | 6.4
54 | 041001001054 | 拆除混凝土基础 | 1.拆除构件：人行道水泥砼垫层 2.拆除厚度：100mm | m3 | 6.4
55 | 041001010055 | 拆除路灯电杆 | 1.拆除构件：金属电杆 2.高度：8-10mLED单臂或双臂路灯 3.拆除方式：非破坏性拆除 | 根 | 10
56 | 040303002056 | 混凝土基础 C25 | 1.名称：路灯混凝土基础 2.混凝土强度等级：C25 3.基础规格：1000mm(深）*800mm*800mm | m3 | 6.4
57 | 040805001057 | 成套型常规照明灯 | 1.名称：常规照明路灯（材料甲供） 2.型号：8-10mLED 3.接地要求：可靠接地 4.其他参数：（含灯杆转运、组装、灯架安装、电器元件安装及调式等）符合相关规范规定要求 | 套 | 10
本页小计
表-08
分部分项工程和单价措施项目清单与计价表
工程名称：2026-2027年度县城路灯及光亮设施维修维护购买服务采购\单项工程1【市政工程】 |  |  |  |  | 标段： |  |  | 第10页共12页
序号 | 项目编码 | 项目名称 | 项目特征描述 | 计量 单位 | 工程量 | 金额（元）
[6 empty] | 综合单价 | 合价 | 其中
[8 empty] | 定额人工费 | 定额机械费 | 暂估价
58 | 040204002058 | 人行道块料恢复 花岗石 30×60×3（cm） | 1.找平层材料种类、厚度：20mm厚1:2水泥砂浆找平层 2.结合层材料种类、厚度：15mm厚1:2水泥砂浆 3.面层材料种类、规格：花岗石 30×60×3cm | m2 | 6.4
59 | 040103002059 | 余方弃置石渣 12km | 1.废弃料品种：建渣 2.运距：12km | m3 | 6.82
分部小计
新增电缆检查井工程
60 | 041001002060 | 拆除人行道块料面层 | 1.拆除构件：人行道块料面层、粘接层、找平层 2.拆除方式：人工拆除 | m2 | 24.34
61 | 041001001061 | 拆除人行道混凝土垫层 | 1.拆除构件：人行道水泥砼垫层 2.拆除厚度：100mm | m2 | 24.34
62 | 040101003062 | 挖基坑土方 | 1.土壤类别：综合 2.挖土深度：深2m以内 3.开挖方式：人工开挖 | m3 | 17.04
本页小计
表-08
分部分项工程和单价措施项目清单与计价表
工程名称：2026-2027年度县城路灯及光亮设施维修维护购买服务采购\单项工程1【市政工程】 |  |  |  |  | 标段： |  |  | 第11页共12页
序号 | 项目编码 | 项目名称 | 项目特征描述 | 计量 单位 | 工程量 | 金额（元）
[6 empty] | 综合单价 | 合价 | 其中
[8 empty] | 定额人工费 | 定额机械费 | 暂估价
63 | 040504001063 | 电缆检查井 | 1.材料：MU10页岩砖、240mm×115mm×53mm 2.净空尺寸：1.08m*1.08m*0.6m 3.垫层、基础：厚度、材料品种、强度：C15商品混凝土垫层 100mm厚 4.砂浆强度等级、配合比：M10水泥砂浆砌筑、井内壁1:2水泥砂浆抹面 5.井盖井座：高分子聚合物 φ600（材料甲供） | 座 | 10
64 | 040303001064 | 混凝土垫层 C15 | 1.混凝土强度等级：C15商品混凝土 2.垫层厚度：100mm | m3 | 2.15
65 | 040204002065 | 人行道块料恢复 花岗石 30×60×3（cm） | 1.找平层材料种类、厚度：20mm厚1:2水泥砂浆找平层 2.结合层材料种类、厚度：15mm厚1:2水泥砂浆 3.面层材料种类、规格：花岗石 30×60×3cm | m2 | 21.51
66 | 040103002066 | 余方弃置石渣 12km | 1.废弃料品种：建渣 2.运距：12km | m3 | 4.02
67 | 040103002067 | 余方弃置土方 12km | 1.废弃料品种：淤泥、油污、泥土等杂物 2.运距：12km | m3 | 8.94
分部小计
本页小计
表-08
分部分项工程和单价措施项目清单与计价表
工程名称：2026-2027年度县城路灯及光亮设施维修维护购买服务采购\单项工程1【市政工程】 |  |  |  |  | 标段： |  |  | 第12页共12页
序号 | 项目编码 | 项目名称 | 项目特征描述 | 计量 单位 | 工程量 | 金额（元）
[6 empty] | 综合单价 | 合价 | 其中
[8 empty] | 定额人工费 | 定额机械费 | 暂估价
新增路灯控制柜及配线工程
68 | 040802003068 | 导线架设 铝芯线--1×16mm2 | 1.名称：导线架设 铝芯线 2.型号(材质)、规格：铝芯线--1×16mm2（材料甲供） | Km | 1
69 | 040801005069 | 成套路灯控制柜 | 1.名称：成套路灯控制柜（材料甲供） 2.其他：含成套控制柜安装、进出电缆连接、接地电阻摇测、电器元件调试等全部元件 | 台 | 3
分部小计
单价措施项目清单
分部小计
本页小计
合 计
表-08

## F.4 总价措施项目清单与计价表(表-11)2025安文费，~
总价措施项目清单与计价表
工程名称：2026-2027年度县城路灯及光亮设施维修维护购买服务采购\单项工程1【市政工程】 |  |  |  | 标段： |  | 第1页共1页
序 号 | 项目编码 | 项目名称 | 计算基础 | 费率 （%） | 金额 （元） | 调整费率 (%) | 调整后金额 (元) | 备注
税前建安工程造价 (不含总价措施项目费)
1 | 011707001001 | 安全文明施工费 |  |  | 4186.68
1.1 | ① | 环境保护费 | 分部分项工程及单价措施项目(定额人工费+定额机械费) |  | 226.86
1.2 | ② | 文明施工费 | 分部分项工程及单价措施项目(定额人工费+定额机械费) |  | 948.71
1.3 | ③ | 安全施工费 | 分部分项工程及单价措施项目(定额人工费+定额机械费) |  | 1588.05
1.4 | ④ | 临时设施费 | 分部分项工程及单价措施项目(定额人工费+定额机械费) |  | 1423.06
2 | 011707002002 | 夜间施工增加费
3 | 011707003003 | 非夜间施工照明
4 | 011707004004 | 二次搬运费
5 | 011707005005 | 冬雨季施工增加费
6 | 011707006006 | 地上、地下设施、建筑物的临时保护设施
7 | 011707007007 | 已完工程及设备保护费
8 | 011707008009 | 工程定位复测费
合计 |  |  |  |  | 4186.68
注：1.按施工方案计算的措施费，若无“计算基础”和“费率”的数值，也可只填“金额”数值，但应在备注栏说明施工方案出处或计算方法。用于投标报价时，“调整费率”及“调整后的金额”无需填写。 2.计算基础中“税前建安工程造价（不含总价措施项目费）”中的“总价措施项目费”是指有规定计取费率的安全文明施工费、夜间施工增加费、二次搬运费、冬雨季施工增加费、工程定位复测费。不包括未规定计取费率的其他总价措施费。
表-11

## G.1 其他项目清单与计价汇总表(表-12)-带金额【单项工~
其他项目清单与计价汇总表
工程名称：2026-2027年度县城路灯及光亮设施维修维护购买服务采购\单项工程1【市政工程】 |  | 标段： |  | 第1页共1页
序号 | 项 目 名 称 | 金额(元) | 结算金额（元） | 备注
1 | 暂列金额 | 25010.75 |  | 明细详见表-12-1
2 | 暂估价 | 31523.30
2.1 | 材料(工程设备)暂估价/结算价 | - |  | 明细详见表-12-2
2.2 | 专业工程暂估价/结算价 | 31523.30 |  | 明细详见表-12-3
合 计 |  | 56534.05 | - | -
注：材料（工程设备）暂估单价进入清单项目综合单价，此处不汇总。 表-12

## G.2 暂列金额明细表(表-12-1)【单项工程1‖市政工程】
暂列金额明细表
工程名称：2026-2027年度县城路灯及光亮设施维修维护购买服务采购\单项工程1【市政工程】 |  | 标段： |  | 第1页共1页
序号 | 项目名称 | 计量单位 | 暂定金额(元) | 备注
1 | 暂列金额 | 项 | 25010.75
合 计 |  |  | 25010.75 | -
注：此表由招标人填写，如不能详列，也可只列暂定金额总额，投标人应将上述暂列金额计入投标总价中。 表-12-1

## G.3 材料(工程设备)暂估单价及调整表(表-12-2)【单~
材料(工程设备)暂估单价及调整表
工程名称：2026-2027年度县城路灯及光亮设施维修维护购买服务采购\单项工程1【市政工程】 | [5 empty] | 标段： |  |  | 第1页共1页
序号 | 材料(工程设备) 名称、规格、型号 | 计量 单位 | 数量 |  | 暂估(元) |  | 确认(元) |  | 差额±(元) |  | 备注
|  |  | 暂估 | 确认 | 单价 | 合价 | 单价 | 合价 | 单价 | 合价
合计
注：此表由招标人填写“暂估单价”，并在备注栏说明暂估价的材料、工程设备拟用在那些清单项目上，投标人应将上述材料、工程设备暂估单价计入工程量清单综合单价报价中。工程结算时，依据承发包双方确认价调整差额。 表-12-2

## G.4 专业工程暂估价表(表-12-3)【单项工程1‖市政工~
专业工程暂估价及结算价表
工程名称：2026-2027年度县城路灯及光亮设施维修维护购买服务采购\单项工程1【市政工程】 |  |  |  | 标段： |  | 第1页 共1页
序号 | 工程名称 | 工程内容 | 暂估金额(元) | 结算金额(元) | 差额±（元） | 备注
2.2.1 | 第三者意外伤害保险费 |  | 31523.30
合 计 |  |  | 31523.30 | - | - | -
注：此表“暂估金额”由招标人填写，投标人应将“暂估金额”计入投标总价中。结算时按合同约定结算金额填写。 表-12-3

## G.5 计日工表(表-12-4)【单项工程1‖市政工程】
计 日 工 表
工程名称：2026-2027年度县城路灯及光亮设施维修维护购买服务采购\单项工程1【市政工程】 |  |  |  | 标段： |  | 第1页共1页
编号 | 项目名称 | 单位 | 暂定数量 | 实际数量 | 综合单价(元) | 合价(元)
[6 empty] | 暂定 | 实际
总 计
注:1、此表项目名称、暂定数量由招标人填写，编制招标控制价时，单价由招标人按有关计价规定确定；投标时，单价由投标人自主报价，按暂定数量计算合价计入投标总价中。结算时，按发承包双方确认的实际数量计算合价。若采用一般计税法，材料单价、施工机械台班单价应不含税。 2、此表综合单价中包括管理费、利润、安全文明施工费等。
表-12-4

## G.6 总承包服务费计价表(表-12-5)【单项工程1‖市政~
总承包服务费计价表
工程名称：2026-2027年度县城路灯及光亮设施维修维护购买服务采购\单项工程1【市政工程】 |  |  |  | 标段： |  | 第1页 共1页
序号 | 项目名称 | 项目价值(元） | 服务内容 | 计算基础 | 费率（%） | 金额（元）
- | 合计 | - | - | - | -
注：此表项目名称、服务内容由招标人填写，编制招标控制价时，费率及金额由招标人按有关计价规定确定；投标时，费率及金额由投标人自主报价，计入投标总价中。 表-12-5

## H 规费、税金项目清单计价表(表-13)仅打印规费金额【单项~
规费、税金项目计价表
工程名称：2026-2027年度县城路灯及光亮设施维修维护购买服务采购\单项工程1【市政工程】 |  |  | 标段： |  | 第1页 共1页
序号 | 项目名称 | 计算基础 | 计算基数 | 计算费率（％） | 金额(元)
1 | 规费 | 分部分项定额人工费+单价措施项目定额人工费 |  |  | 8624.46
2 | 销项增值税额 | F-F.1-不计税设备金额-C.2 |  | 9
3 | 附加税 | F-F.1-不计税设备金额-C.2 |  | 0.261
合计 |  |  |  |  | 8624.46

## K.2 承包人提供主要材料和工程设备一览表(表-20)【单项~
承包人提供主要材料和工程设备一览表 （适用造价信息差额调整法）
工程名称：2026-2027年度县城路灯及光亮设施维修维护购买服务采购\单项工程1【市政工程】 |  |  |  |  | 标段： |  | 第1页共1页
序号 | 名称、规格、型号 | 单位 | 数量 | 风险系数% | 基准单价(元) | 投标单价(元) | 发承包人确认单价(元) | 备注
注:1.此表由招标人填写除“投标单价”栏的内容，投标人在投标时自主确定投标单价。 2.招标人应优先采用工程造价管理机构发布的单价作为基准单价，未发布的，通过市场调查确定其基准单价。
表-20

## F.1 分部分项工程和单价措施项目清单与计价表(表-08)~1
分部分项工程和单价措施项目清单与计价表
工程名称：2026-2027年度县城路灯及光亮设施维修维护购买服务采购\单项工程2【市政工程】 |  |  |  |  | 标段： 第1页共2页
序号 | 项目编码 | 项目名称 | 项目特征描述 | 计量 单位 | 工程量 | 金额（元）
[6 empty] | 单价 | 合价
景观亮化灯具更换
1 | 040805004070 | LED暖光满天星灯串 | 输入AC：220V； 色温：2000K； 单色静态：8.5米70灯/串；铜芯线: 功率6W/串：防水等级不低于IP65：塑料+LED光源。 | 套 | 1000
2 | 040805004071 | LED暖光灯带 | 型号：硅胶霓虹柔性灯条 颜色电压：220V 控制类型：其他 发光颜色：暖白 LED灯带规格：120款式：贴片 功率：5.5w/米 灯珠：180珠/米 | m | 750
3 | 040805004072 | LED藤球灯 | 输入AC：220V：9w;彩色；亚克力：直径30cm； | 套 | 600
4 | 040805004073 | LED网格灯 4mx6m | 输入AC：220V；50w;LED光源；4x6m；色温：2700K | 套 | 300
5 | 040805004074 | LED福袋灯 | 输入AC：220V：9w红色：30cm 亚克力 | 套 | 200
6 | 040805004075 | LED灯笼 | 输入AC：220V；10w:红色：30cm 亚克力 | 套 | 400
7 | 040805004076 | LED红叶灯 | 输入AC：220V；5w;彩色：亚克力；直径30cm | 套 | 600
本页小计
注明： 单价包含材料本价、运杂费、安装摆放、调试、采购及保管费、栽植、培肥、育活、病虫害防治、补苗、管护、养护指导、清洁场地、人工费、机械使用费、管理费、税费、利润等完成本项目的一切费用及包干价。
表-08
分部分项工程和单价措施项目清单与计价表
工程名称：2026-2027年度县城路灯及光亮设施维修维护购买服务采购\单项工程2【市政工程】 |  |  |  |  | 标段： 第2页共2页
序号 | 项目编码 | 项目名称 | 项目特征描述 | 计量 单位 | 工程量 | 金额（元）
[6 empty] | 单价 | 合价
8 | 040804002077 | 铜芯电源线 BVR-2×6mm² | 1.名称：电气配线 2.配线形式：综合考虑 3.型号、规格：铜芯护导线 BVR-2*6mm2 | m | 500
9 | 040804002078 | 铜芯电源线 BVR-2×1.5mm² | 1.名称：电气配线 2.配线形式：综合考虑 3.型号、规格：铜芯护导线 BVR-2*1.5mm2 | m | 800
10 | 040804002079 | 铜芯电源线 BVR-2×0.75mm² | 1.名称：电气配线 2.配线形式：综合考虑 3.型号、规格：铜芯护导线 BVR-2*0.75mm2 | m | 844.2
分部小计
南江县城路灯及光亮设施年度维护费用
11 | 04B080 | 路灯及光亮设施年度维护费用 | 1.名称：路灯及光亮设施年度维护费用 | 项 | 1
分部小计
本页小计
合 计
注明： 单价包含材料本价、运杂费、安装摆放、调试、采购及保管费、栽植、培肥、育活、病虫害防治、补苗、管护、养护指导、清洁场地、人工费、机械使用费、管理费、税费、利润等完成本项目的一切费用及包干价。
表-08