## 封面
工程名称: | 珙泉镇中心小学校临河堡坎排危整治项目工程
编制单位:
编 制 人:
编制日期:

## 编制说明
编制说明
１. 工程概况 1.1 本工程为珙泉镇中心小学校临河堡坎排危整治项目工程，主要包含水毁修复、加固总长116m，其中修复段长28m，范围为K0+034~K0+062；基础加固段长88m，范围为K0+000~K0+034，K0+062~K0+116。修复段采用衡重式挡墙型式,加固段采用C25砼。 ２. 工程招标和分包范围 2.1 工程清单内所有工作内容。 ３. 工程量清单编制依据 3.1 委托单位提供的实施方案、设计图纸； 3.2 四川省水利厅发《四川省水利水电工程设计概（估）算编制规定》（川水发[2015]9号）； 3.3 四川省水利厅关于印发《增值税税率调整后<四川省水利水电工程设计概（估）算编制规定>相应调整办法》的通知（川水办[2019]610号）； 3.4 建筑工程定额：执行省水利厅川水发[2007]20号文颁《四川省水利水电建筑工程预算定额》；《四川省水利水电建筑工程预算定额》缺项的,执行了全国水利2002定额、四川土地2012定额及2020《四川省建设工程工程量清单计价定额》 ； 3.5 施工机械台时费定额：执行《水利工程施工机械台时费定额》（水利部颁[2002]116号）； 3.6 材料价格按《四川工程价格信息》2025年12月宜宾市不含税材料价格（优先参照珙县信息价），造价信息没有的材料价格按市场不含税价格执行； 3.7 其他相关文件。 ４. 工程质量、材料、施工等的特殊要求 4.1 满足设计及相关的现行规范要求。

## 工程项目总价表
工程项目总价表（不可竞争费用）
序号 | 工程项目名称 | 金额（元）
一 | 分类分项项目
二 | 措施项目
三 | 安全生产措施费 | 18464
四 | 其他项目
合计

## 分类分项工程量清单计价表
分类分项工程量清单计价表
序号 | 工程或费用名称 | 单位 | 数量 | 单价（元） | 合计（元）
1 | 堤防工程
1.1 | 砂卵石开挖（用于回填） | m3 | 855
1.2 | 砂卵石开挖及外运 | m3 | 663
1.3 | 土方开挖及外运 | m3 | 1087
1.4 | 块石及砂卵石回填 | m3 | 984
1.5 | 块石及砂卵石填筑 | m3 | 440
1.6 | 浆砌块石拆除及外运 | m3 | 33
1.7 | 商品混凝土C25砼挡墙 | m3 | 668
1.8 | 商品混凝土C25砼砌块石挡墙 | m3 | 319
1.9 | 商品混凝土C25砼回填 | m3 | 1342
1.1 | 商品混凝土C25砼平台 | m3 | 17
1.11 | 商品混凝土C25砼墙 | m3 | 28
1.12 | 商品混凝土C25砼柱 | m3 | 9
1.13 | 商品混凝土C25砼排水沟 | m3 | 3.08
1.14 | 商品混凝土C25砼梁 | m3 | 3.36
1.15 | 商品混凝土C25砼路面 10cm厚 | m2 | 112
1.16 | 商品混凝土C25砼栏杆柱 | m3 | 0.84
1.17 | 商品混凝土C25砼栏板 | m3 | 2.69
1.18 | 商品混凝土C25砼栏杆基础 | m3 | 4.48
1.19 | 焊接钢管 D426×9 | m | 107
1.2 | 管道内防腐（采用环氧树脂防腐层，厚度0.5mm） | m2 | 137.08
1.21 | 管道外防腐（采用加强级环氧煤沥青防腐层,即除锈后底漆一道、面漆四道,涂层间缠绕玻璃布2层,总厚≥0.6mm） | m2 | 143.13
1.22 | PVC排水管 DN50 | m | 181
1.23 | 砂石反虑层 | m3 | 4.88
1.24 | 高密度聚乙烯闭孔泡沫板 | m2 | 195
1.25 | 模板制作及安拆 | m2 | 2827
1.26 | 钢筋制安 | t | 1.64
1.27 | 水泥32.5 | kg | 159.02
2 | 导流工程
2.1 | 土石围堰填筑 | m3 | 2472
2.2 | 袋装土石围堰填筑 | m3 | 412
2.3 | 围堰拆除 | m3 | 2884
2.4 | 基坑排水 | 台时 | 900
2.5 | 导流管 混凝土管DN500 | m | 56.94
3 | 施工交通工程
3.1 | 泥结石路面 20cm厚 | m2 | 549
4 | 施工场外供电工程
4.1 | 10kV输电线路 | km | 0.5
4.2 | 变压器 200kVA | 台 | 1
5 | 施工房屋建筑工程
5.1 | 综合仓库（租用民房） | m2 | 200
5.2 | 临时办公和生活房屋（租用民房） | m2 | 100
6 | 其他施工临时工程
6.1 | 其他临时工程 | % | 1