## 报价明细表
明安镇希拉朝鲁嘎查奶源基地提档升级项目报价明细表
序号 | 名称 | 规格参数 | 数量 | 单位 | 规格型号 | 品牌 | 产地 | 制造商名称 | 单价（元） | 合价（元） | 备注
1 | PE瓶/玻璃瓶灌装线 | 一、自动洗瓶灌装封口一体机 1、外形尺寸：长*宽*高：≥3.5*1.6*2.1m 2、整机功率：≥4.5kw，电压380V 3、产量≥3000~4000瓶/h 4、洗瓶工位≥18个、灌装工位≥12个、封口工位≥4个 5、PET瓶28mm盖洗瓶灌装旋盖总成1套 6、璃瓶38mm铝盖洗瓶灌装旋盖总成1套 二、蜘蛛手吹干机 1、外形尺寸：长*宽*高：≥2.4*0.8*1.65m 2、电机功率≥7.5kw，电压380v 3、产量≥4000瓶/h 4、高压离心式罗茨风机，蜘蛛手吹气管，四周和底部加保温隔音棉，外置配电箱 三、激光喷码机 1、外形尺寸：长*宽*高：≥0.8*0.5*1.4m 2、电机功率≥0.55kw，电压380v 3、产量≥6000瓶/h 4、在线编辑、喷码数字、汉字等生产日期，字符高度5-100mm 四、高速圆瓶单标贴标机 1、外形尺寸：长*宽*高：≥2*1.5*1.65m（包含进出双排变道线） 2、电机功率1.5kw，电压220v 3、产量4000瓶/h，适用圆瓶、不干胶单标 4、贴标物高度30~280mm 五、其他配套 1、输送线1套：护栏线8米、平台线2米、动力头2套； 2、质检灯1套：LED灯、亮度可调，长度1米 六、质保期：1年 | 1 | 套
2 | 压滤机 | 1、滤板结构特征：厢式压滤机 2、出液方式：明流出液 3、滤板附加结构：隔膜压榨 4、辅助功能：翻版积液 5、公称过滤面积：≥100㎡ 6、滤板外形（长*宽）：≥1000*1000mm 7、滤板材质：增强聚丙烯 8、滤饼洗涤功能：不可洗 9、过滤压力：≥0.6MPa，压榨压力：≥0.8MPa 10、滤室理论容积：≥1.35m³ 11、滤饼理论厚度：≥30mm 12、滤板≥28块，PP隔膜≥27块 13、滤板厚度≥60mm，PP隔膜厚度≥72mm 14、最大液压保护压力≥30MPa 15、最大液压压紧工作压力≥25MPa 16、油缸有效行程≥550mm 17、压紧油缸公称直径≥220mm 19、过滤温度：0-80摄氏度 20、电机功率：≥4kw | 1 | 套
3 | 碎冰传输机 | 一、破冰机 1、尺寸：≥1000*800*1000mm 2、进料口尺寸：≥480*250mm 3、材质：3mm厚304不锈钢钢板 4、额定功率：≥7.5kw 二、输送机 1、机器尺寸：≥4000*600*3000mm 2、输送机总长度：≥4800mm（304不锈钢） 3、输送机支架：50*50mm方钢（304不锈钢） 4、功率配置5.5kw 三、质保期：1年 | 1 | 套
4 | 冷藏系统 | 车辆参数 1、车辆类型：冷藏车 2、轴距：≥3.2m 3、总质量：≥4000kg 4、发动机功率：≥140KW，扭矩：≥460N.m 5、燃油类型：LNG气瓶+汽油 6、变速箱：手动 厢体参数 1、厢体内尺寸：≥4000*2000*2000mm 2、厢体结构： 2.1、内外蒙皮：内外玻璃钢 2.2、保温层：聚氨酯发泡 2.3、箱体厚度：≥85mm 3、底板：防滑花纹铝板 / 玻璃钢底板 4、内部配置：LED 防爆厢内灯、防撞条、护板 制冷机组参数 1、制冷类型：独立机组 2、制冷温度范围：-25℃～+30℃ 3、风量：≥2500m³/h，风速：3m/s 4、控制方式：微电脑温控，数字显示，可调节 5、具备功能：自动除霜、高低压保护、故障报警 其他：供应商负责协助甲方办理车辆上牌、保险投保、购置税缴纳全部相关手续（费用由供应商承担） 质保期：1年 | 1 | 辆
5 | 竹胶板 | 1、名称：竹胶板 2、厚度：≥1.5cm | 88 | ㎡
6 | 成品货架 | 1、名称：成品货架 2、规格：长*宽*高（单层）*层数：2*0.5*0.65*4层 3、材质：横梁采用40*60*0.7mm冷轧钢管，立柱采用35*75*0.7mm冷轧钢管，层板厚度0.3mm 4、单层承重：≥200KG | 10 | 节
7 | 成品货架 | 1、名称：成品货架 2、规格：长*宽*高（单层）*层数：1.8*0.5*0.65*4层 3、材质：横梁采用40*60*0.7mm冷轧钢管，立柱采用35*75*0.7mm冷轧钢管，层板厚度0.3mm 4、单层承重：≥200KG | 2 | 节
8 | 成品货架 | 1、名称：成品货架 2、规格：长*宽*高（单层）*层数：1.5*0.5*0.65*4层 3、材质：横梁采用40*60*0.7mm冷轧钢管，立柱采用35*75*0.7mm冷轧钢管，层板厚度0.3mm 4、单层承重：≥200KG | 8 | 节
9 | 成品货架 | 1、名称：成品货架 2、规格：长*宽*高（单层）*层数：2*0.5*0.65*4层 3、材质：横梁采用40*60*0.7mm冷轧钢管，立柱采用35*75*0.7mm冷轧钢管，层板厚度0.6mm 4、单层承重：≥300KG | 6 | 节
10 | 成品货架 | 1、名称：成品货架 2、规格：长*宽*高（单层）*层数：1.5*0.5*0.65*4层 3、材质：横梁采用40*60*0.7mm冷轧钢管，立柱采用35*75*0.7mm冷轧钢管，层板厚度0.6mm 4、单层承重：≥300KG | 6 | 节
11 | 塑料周转筐 | 1、名称：镂空周转塑料筐 2、材质：PE，厚度≥2mm 3、内尺寸：≥570*380*175mm | 400 | 个
12 | 电动活动货叉器 | 1、名称：电动活动货叉 2、整机高度：≥2m，宽度≥1m 3、额定电压：48V锂电池 15A 4、载重：≥800kg 5、最大起升高度：≥1.6m 6、货叉长：≥1170mm， 7、货叉间距650mm（宽度可调节） 8、可实现遥控升降 9、质保期：1年 | 1 | 台
13 | 自卸式电动器 | 1、电池规格：60V 65A 2、充电时间：≤10h 3、功率：≥1800W 4、车斗尺寸：≥3000*1800*350mm 5、电气防护：IP54 及以上，防水、防尘、防短路 6、质保期：1年 | 1 | 辆
14 | 推车式挤奶器 | 核心性能参数 1、名称：推车式挤奶机（单桶） 2、工作真空度：≥50Kpa 3、真空泵动力：≥1.5Kw 4、真空输气速率 220L/min 4、脉动形式：采用气脉动 5、脉动频率：60±3r/min 6、脉动比率：60:40（吸奶:休息），确保挤奶柔和高效，避免过度吸奶导致乳头损伤 7、挤奶生产率：10-12头/h 8、降温奶桶：温控范围-50°C-100°C 8、计量功能：配备不锈钢计量桶，计量桶容积≥25L，材质符合食品级标准，易清洗、防腐蚀 结构与材质参数 1、接触奶液部件材质：有与奶液接触的部件（奶罐、计量桶、奶杯、集乳器、输奶软管等）均采用食品级304/316L不锈钢或食品级硅胶，无异味、无有毒有害物质析出，符合食品接触材料安全标准 2、奶杯内衬：采用上薄下厚的椭圆形断面内胎，柔软有弹性，贴合乳头，无刺激、不损伤乳头，耐磨损、易更换，适配不同尺寸的畜禽乳头 3、输奶软管：采用医用级硅胶或氟橡胶材质，耐温范围-40℃至+150℃，抗微生物附着，无老化、无破裂，柔韧性好，不易堵塞，便于清洗和消毒，长度≥2m，可灵活调整挤奶位置 4、奶桶规格：容积≥25L（单桶），不锈钢材质，密封性能好，防止奶液污染，配备放奶阀，奶罐可快速拆卸，方便清洁和维护 5、质保期：1年 | 4 | 套
15 | 单级反渗透净水系统 | 不锈钢5吨袋式过滤器1台， 不锈钢2T原水箱1个，不锈钢4-40原水泵1台，Φ400石英砂过滤器 Φ400 1台，Φ400活性炭过滤器1台，603阻垢剂计量泵1台，6m³多路控制阀 6m³ 2台，40寸5芯精密过滤器1台，4-14一级高压泵1台， 603计量泵1台，4040反渗透膜8支，4080膜壳4支，10-20加仑流量计2套，1-3MP 压力表4套，CM-230电导仪1套，电控柜1台，DN32电磁阀2个，FNG—K6低压开关1个，机架1台，管件1套 ，2T PVC水箱1台，液位浮球2个。 主要参数： 1、设备产水量：≥2T/H； 2、设备供水量：≥2T/H； 3、设备用电：380v/50hz/3φ,±10%；总功率5KW。 4、RO主机尺寸：约1800mm×1200mm×1400㎜（长×宽×高）； 5、采用优质RO反渗透膜，脱盐率≥98%； 6、设备整体框架结构为全不锈钢结构； 7、304不锈钢水箱，终端水箱为无菌水箱（厚度≥3mm）； 出水水质：电导率≤40μS/cm 25℃，进水要求：源水水质≤2000μS/cm。 8、质保期：1年 | 1 | 套
16 | 挤奶通道防滑垫 | 1、名称：防滑垫 2、规格：≥17mm 3、材质：防水耐磨加厚橡胶垫 | 80 | ㎡
17 | 清洗机 | 1、名称：高压清洗机 2、电源规格:380V/50Hz 3、电机功率：≥7.5kw，额定转速：≥1450r/min，额定流量：15L/min 4、进水压力：≤0.5MPa，高压水射流速度：>160m/m 5、冷却方式：自然分冷 6、包含：溢流调压阀，超压自动泄压装置，电机过载、过热、缺相、漏电四重保护 7、包含：高压枪1把、高压软管20m、喷嘴套装4个、电控箱1套、耐震压力表1套 8、防护等级：≥IP55 9、质保期：1年 | 1 | 台
18 | 运输奶罐 | 1、设备形式：卧式双胆运输罐 2、罐体容积：1500L 3、材质：内胆2mm厚食品级304不锈钢，外胆1.5mm厚食品级201不锈钢 4、内壁处理：内壁抛光，表面粗糙度Ra≤0.8μm，无焊缝死角 5、保温层：≥70mm厚聚氨酯整体发泡 6、配置：内置CIP喷淋清洗、304不锈钢放奶蝶阀 7、人孔：内开式椭圆人孔，卫生级快开，带密封圈 8、防溢流：高液位报警 9、质保期：1年 | 1 | 套
19 | 轻型卡车 | 1、外形尺寸：≥5000*1700*1900mm 2、配套功率：≥102马力 3、轮胎数：≥4个 4、燃油种类：汽油， 5、油箱容积：≥50L 6、变速箱：手动变速箱,前进档位数5，后退档位数1 7.轴距：≥3300mm 8.排放标准:国六，排量：≥1.5L 9、车门开启方式：平开门，车门数量：4个，座位数：5个 10、货箱长度：≥2600*1600*350mm 11、含后驻车雷达、ABS防抱死 12其他：供应商负责协助甲方办理车辆上牌、保险投保、购置税缴纳全部相关手续（费用由供应商承担） 13、质保期：3年或6万公里 | 1 | 辆
20 | 4m轱辘式自动门 | 一、自动门 1、外形尺寸（长*高）：4200mm*2010mm 2、门扇尺寸（长*高）：4000mm*1000mm 3、结构形式：轱辘式旋转 4、材质：镀锌钢 5、配套动力：≥350W 6、减速机：直连减速机 7、轮胎：300-8实心橡胶轮胎 8太阳能板：≥60W,电池：≥20A 9、控制器：可调时40A控制器 10、感应器：一体式可设灵敏地感 11、质保期：1年 | 2 | 樘
21 | 6m平移式自动门 | 一、自动门 1、外形尺寸（长*高）：6000mm*2200mm 2、门扇尺寸（长*高）：6000mm*1000mm 3、结构形式：平移式推拉 4、材质：镀锌钢 5、配套动力：≥500W 6、减速机：直连减速机 7、轮胎：300-8实心橡胶轮胎 8、太阳能板：≥60W,电池：≥30A 9、控制器：可调时80A控制器 10、感应器：一体式可设灵敏地感 11、外观漆面：高亮喷塑烤漆 12、其它：可接监控、遥控、远程控制 二、监控（双目监控1套） 1、固定像素≥400万，移动镜头像素≥400万 2、镜头焦距：4mm 3、旋转范围：水平0-345°垂直0-90° 4、工作温度：-20℃～+50℃ 5、内存：64G内存卡，5年免费流量。 三、质保期：1年 | 1 | 樘
22 | 移动式自吸离心泵 | 1、流量：≥4m/h，扬程：≥18m，功率：≥1.5kw 2、材质：304不锈钢 3、进出口规格：配Φ32活接 4、配三相插头 5、质保期：1年 | 1 | 台
23 | 卫生软管 | 1、名称：食品级输送软管 2、规格：Φ32，2米/根 3、两端配活接平接头加螺母，快装活接转换头 4、耐温范围：-40℃—120℃ | 1 | 根
24 | 卫生软管 | 1、名称：食品级输送软管 2、规格：Φ32，5米/根 3、两端配活接平接头加螺母，快装活接转换头 4、耐温范围：-40℃—120℃ | 1 | 根
25 | 光学显微镜 | 用途：可用于普通染色的切片观察，科研常规显微检验工作 工作条件 1、适于在气温为摄氏-40℃～＋50℃的环境条件下运输和贮存，在电源220V（10%）/50Hz、气温摄氏-5℃～40℃和相对湿度85%的环境条件下运行 2、配置符合中国有关标准要求的插头，或提供适当的转换插座。 主要技术指标 ★1、光学系统：无限远光学矫正系统，齐焦距离必须为国际标准≤52mm。支持明场、暗场观察 2、照明系统：内置LED透射光照明系统；LED光源寿命≥60000小时 3、调焦机构：载物台高度调节(粗调:15mm)，可以进行张力调节；有粗调限位，避免标本或物镜的损伤；细调焦旋钮最小调节幅度: 2.5 μm 4、三目观察筒：瞳距调整范围45-75mm，倾斜角度30°，带屈光度调节；目镜：10X，带眼罩，视场数≥20；分光：50/50固定 5、载物台：钢丝传动，无齿条结构,载物台高度：140mm,机械固定载物台, (W × D): 211mm×154mm,移动范围 (X×Y): 76 mm × 52 mm,载物台XY 移动可锁定 ★6、聚光镜：内置孔径光阑；转盘式聚光镜 NA 1.25（ 油浸时）；通用≥6 孔位聚光镜，分别是 BF (4-100X), 2X, DF, Ph1, Ph2, Ph3, FL；具有聚光镜孔位锁 ( 仅限BF ) 7、物镜转盘：与显微镜机身固定的内旋式5孔物镜转盘，便于放置标本 8、物镜：平场消色差物镜4X（N.A.≥0.1 W.D≥18.5mm）、10X（N.A.≥0.25 W.D≥10.6mm）、40X（N.A.≥0.65 W.D≥0.6mm）100XO（N.A.≥1.25 W.D≥0.20mm） 9、防霉装置：在三目观察筒、目镜、物镜都做了抗菌、防霉处理 ★10、同品牌高分辨率高色彩还原2000万像素图像采集系统 11、芯片规格：1英寸彩色芯片 12、有效像素：≥2000万 采集分辨率 13、数据类型：真彩色24Bit R×G×B 14、支持图像手机连接控制采集，最大支持6个客户端同时连接 15、图像速度：全幅全分辨率采集帧速不小于30fps（USB 3.0） 16、软件系统：预览过程支持动态测量和实时参数调整。 采集：一键采集，图像格式可选择JPEG/BMP/PNG/TIFF(出版专用)/GIF/PCX/TGA/SFT 录影及定时拍摄：实现高清晰录影，WMV或AVI格式，WINDOWS MEDIA V9编码器保证图像信息的最小损失，定时采集最小间隔时间为2秒。测量：静态图像的两点间距、平行线距、角度、弧度、圆半径、任意多边形的面积、周长等多种测量方式。自动计数：通过显微图像中样品的灰度等级、面积大小、边界周长的设定，可实现精确统计同类样品的个数、面积和周长 基本配置： 1、生物显微镜主机（含聚光镜/载物台/透射光源等）1套 2、平场消色差物镜4X—100XO（5个）1套 3、LED照明系统1套 4、高清晰数码成像系统1套 5、配套工作站：1套 6、质保期：1年，免费上门安装调试，提供终身免费上门调试培训服务 | 1 | 套
26 | 重金属测定仪 | 1、吸光度检测范围：0~3.0Abs 2、检测方法： 比色法 3、光路稳定性：≤+0.005Abs/30min 4、吸光度分辨率：0.001Abs 5、外壳防护等级：IP65 6、光源寿命：≥10万小时 7、滤光片寿命：≥5年 8、额定功率：≥0.3W 9、操作重复性：≤+0.01Abs 10、温度：0~50°C 11、检测：总铬、六价铬、总铜、铜、总镍、镍、总铁、二价铁、总锰、锰、总锌、锌、总镉、镉、铝、氟化物、氰化物、挥发酚、苯胺、硅、钴、铅 12、质保期：1年 | 1 | 套
27 | 超声波清洗器 | 一、规格参数 1、工作槽尺寸（mm）：≥500*310*160 2、外形尺寸（mm)：≤600*400*300 3、容量(L)：≥22.0 4、槽体材质：304不锈钢，一体冲压成型，无焊接死角，防水性能更好 5、外壳材质：304不锈钢板 6、频率(KHz)：40 7、超声功率：≥480W 8、加热功率：≥500W 9、控温定时方式：数显 10、定时范围：1-99min，时间精度：误差 ≤ 0.1% 11、温度范围(℃)：室温—80℃，控温精度：± 1℃ 12、配置：隔音盖、自动排水、网篮、液晶显示 13、保护：低水位、超温、过流保护 14、电源：单相 AC220V 50Hz 二、功能 1、控制电路采用具有记忆功能的微电脑，能记忆前次设定的工作状态，方便批量清洗 2、功率电路采用新型OS震荡器，准确控制震动频率，且具备反馈采集功能，超声输出更加平稳可靠；功率电源采用大功率晶闸管供电，效率提高很多，工作时间更长 3、超声波换能器采用更加长寿命的全铝结构，减少发热，输出平滑 4、超声定时设定更改为一分钟增减，具有更加人性化和准确性 5、发热元件改用管道式加热器，相较于贴膜式加热器，效率更高，寿命更长 6、排水系统6L及以上机型均安装排水球阀,散热系统10L及以上均安装效率高的散热风扇 三、质保期：1年 | 1 | 套
28 | 实验室均质机 | 1、电机功率：≥3KW 2、流量最小流：≥1L，连续生产最大流量：54L/H 3、额定工作压力：≥60Mpa 4、均质形式:二级均质 5、调压形式:手动调压 6、容积效率:≥95％ 8、设计工况下油温、轴承温度连续工作≤65℃ 9、进出管接口方式进料口为不锈钢料斗，需人工加料。 10、适合料液温度5～90℃ 11、运行噪音≤85分贝 12、外罩材质304不锈钢 13、质保期：1年 | 1 | 套
29 | 分散机 | 1、操作面板清晰显示，易于读取 2、无碳刷直流马达：无碳粉污染，使用更持久、更安静 3、处理范围(H2O)：1mL–2.0L 4、最大处理粘度：≥5000mPas 5、转速范围：3000-25000 rpm 6、转速偏差：2% 7、即使粘度改变时也能保证转速恒定，有效保证操作的可重复性 8、转速控制和显示：无极调速，LED显示 9、计时功能：可设定正计时或倒计时，LED显示，支持100%连续运行 10、智能诊断功能：仪器自检故障并采取相应的安全措施，显示安全代码 11、电机原理：无碳刷直流马达 12、过载保护: 是 13、配置分散刀头：定子直径19mm，转子直径12.7 mm，容量(H2O)0.01 - 2.0L， 14、可选一次性分散刀具，和一次性分散管，用于处理生物样品 15、DIN EN 60529保护方式：IP30 16、标配USB接口 17、处理量为 1–2000ml 配置 主机1台、分散刀头（定子直径19mm）1个、支架 1个、夹头 1个、容器固定夹 1个 质保期：1年 | 1 | 套
30 | PH计 | 一、PH测量 1、范围：0-14 2、分辨率：≤0.01 3、测量精度：±0.01 二、MV测量 1、范围：-1400—1500 2、分辨率：≤0.01 ▲3、测量精度：±0.1 三、温度 1、范围：-5℃—100℃ 2、分辨率：≤0.01 ▲3、测量精度：±0.1℃ 四、特点及功能： 1、PH/MV两种操作模式 2、自动温度补偿 3、自动识别三组16种标准缓冲液 4、图形显示校准及测量状态 5、自动显示电极斜率，并检测电极 6、稳定标识符，提供测量、校准终点判断 7、PH/mV、缓冲液、温度同步显示 8、BNC标准电极接口 9、大屏幕液晶显示 10、灵巧的多功能支架 11、高性能的三合一电极 12、质保期：1年 | 1 | 套
31 | 水平电泳槽 | 产品特点 1、PCR电泳：梳子1mm27齿*4排，可一次跑108个样品（含Maker） ★2、多种规格凝胶托盘任意组合（W*L）：130×130mm；130×65mm；65×130mm；65×65mm 3、14、19、27齿梳子均支持8道和12道排枪加样 4、耐高温凝胶托盘，100℃高温不变形，无需将琼脂糖晾到温热再灌胶 5、不使用橡胶密封圈，活动电极采用内嵌式设计，无漏液顾虑 6、配91孔各种孔径多用途离心管架1个 7、质保期：五年免费质保 技术指标 1、凝胶面积（W*L）：130×130mm，130×65mm，65×130mm，65×65mm 2、梳子规格：0.75mm：7+7齿/14齿、9+9齿/19齿；1.0 mm：12+12齿/27齿；1.5mm：7+7齿/14齿、9+9齿/19齿；2.0mm：3+2齿/3+3齿 3、梳子数量：双刃式9把 4、缓冲液体积：最大可达1000ml ★5、铂金电极：φ0.25mm | 1 | 套
32 | 电泳仪电源 | 产品特点 1、输出类型：恒压、恒流、恒功率 2、透明仪器外壳，一览内部结构 3、蛋白功能：浓缩胶后电源自动衔接分离胶 4、自动升成功能：选定恒定值后，其余两项指标自动升成，避免了人为操作的误恒定现象 5、微电流功能：电泳结束后自动进入微电流，避免了定时关机的样品扩散，又防止了样品跑过头 6、安全性能：过压、电弧、空载和荷载突变监测；过载/短路监测；漏电保护；开路报警，断电自动恢复，暂停/恢复功能 7、液晶屏同时显示电压、电流、功率、定时时间 8、四组并联，可同时带多个电泳槽 9、可编程存储10种方法，每种方法最多包含2个步骤 ▲10、温度控制功能：实时监测电泳温度，超过设定温度后自动降温，确保缓冲液不过热； 11、质保期：五年免费质保 技术参数 ▲1、输出范围：电压：5-600V；电流：1-1200mA；功率：1-600w 2、分 辨 率：电压1V、电流1mA、功率1w 3、定时范围：1min–99h59min | 1 | 套
33 | 梯度PCR仪 | 一、主要技术参数： 1、采用高品质超稳定镀金温控模块 ，半导体帕尔贴制冷技术 ★2、模块最大升温速度：≥7℃/S ★3、温度准确性：±0.1℃ 4、温度均一性：±0.2℃ 5、自动压力调节热盖，热盖温度范围30-110℃，适用不同规格耗材，有效防止蒸发 6、具有12列温度梯度功能，温度跨度30℃，设定温度30-99℃。 8、反应体积：1–80 μL 9、全自动样品仓，可接自动化工作站 10、样本通量：96个 11、开放平台，兼容 96孔板、8联排管和单管等耗材 12、10.1英寸彩色触控屏控制， 实时图形界面显示 13、最大功率≥ 750W，为高GC含量样本、复杂二级结构扩增提供理想的反应条件 14、质保期：1年 | 1 | 套
34 | 乳脂离心机 | 1、微机控制、直流无刷电机驱动，运行稳定、噪声低、转速精度高。 2、数字屏显示，操作简单方便。 3、具有加热恒温功能。 4、配备电子门锁，设有门盖保护、超速等多种保护功能，安全可靠 5、最高转速：1400r/min 6、最大离心力：350×g ▲7、最大容量：50ml×8盖勃管 8、转速精度：±10r/min 9、电源：AC220V 50Hz 5A 10、时间设置范围：1min～99min 11、温度控制范围：10～65℃ 12、整机噪音：＜65dB(A) 13、整机功率：≥450W 14、质保期：1年 | 1 | 套
35 | 灌装机撑柱 | 1、材质：304不锈钢， 2、适配范围：250ml易拉罐(口径52mm、直径66mm、高度92mm） | 25 | 个
36 | 灌装机翻罐器 | 1、材质：超高分子聚乙烯 2、适配范围：250ml易拉罐(口径52mm、直径66mm、高度92mm） | 3 | 个
合计（元）
投标单位： （盖公章） 日期： 年 月 日