## 工程预算总表
工程预算总表
单位:元
序号 | 工程或费用名称 | 建安工程费 | 设备购置费 | 独立费 | 合计
Ⅰ | 工程部分
| 第一部分 建筑工程 | 112126.27 |  |  | 112126.27
一 | 公山镇卫星村管网延伸工程 | 60439.25 |  |  | 60439.25
二 | 公山镇跃进村管网延伸工程 | 25856.31 |  |  | 25856.31
三 | 过桥、悬空段管道架设工程 | 11955.91 |  |  | 11955.91
四 | 石矿社区道班处过河段 | 940.41 |  |  | 940.41
五 | 同心村满水桥过桥段管道铺设 | 7808.71 |  |  | 7808.71
六 | 接龙桥满水桥过桥段管道铺设 | 1050.08 |  |  | 1050.08
七 | 一社老街街道青石板开挖恢复 | 4075.6 |  |  | 4075.6
| 第二部分 机电设备及安装工程 | 143413.89 | 1375885.47 |  | 1519299.36
一 | 公山镇卫星村管网延伸工程 | 91407.83 | 873354.87 |  | 964762.7
二 | 公山镇跃进村管网延伸工程 | 52006.06 | 502530.6 |  | 554536.66
第三部分 金属结构设备及安装工程
第四部分 施工临时工程
第五部分 独立费用
一 | 招标代理服务费
二 | 工程建设监理费
三 | 工程设计费
四 | 其他
| 一至五部分投资 | 255540.16 | 1375885.47 |  | 1631425.63
基本预备费
| 静态总投资 |  |  |  | 1631425.63
Ⅱ | 建设征地移民补偿投资
一至七项小计
基本预备费
其他税费
静态总投资
Ⅲ | 环境保护工程投资
小计
基本预备费
静态总投资
Ⅳ | 水土保持工程投资
小计
基本预备费
水土保持设施补偿费
工程预算总表
单位:元
序号 | 工程或费用名称 | 建安工程费 | 设备购置费 | 独立费 | 合计
移民区水土保持费
静态总投资
Ⅴ | 工程投资总计（Ⅰ～Ⅳ合计）
| 静态总投资 |  |  |  | 1631425.63
价差预备费
建设期融资利息
| 总投资 |  |  |  | 1631425.63

## 工程部分总预算表
工程部分总预算表
单位:元
序号 | 工程或费用名称 | 建安工程费 | 设备购置费 | 独立费用 | 合计 | 占一至五部 分百分率(%)
| 第一部分 建筑工程 | 112126.27 |  |  | 112126.27 | 6.87%
一 | 公山镇卫星村管网延伸工程 | 60439.25 |  |  | 60439.25 | 3.7%
二 | 公山镇跃进村管网延伸工程 | 25856.31 |  |  | 25856.31 | 1.58%
三 | 过桥、悬空段管道架设工程 | 11955.91 |  |  | 11955.91 | 0.73%
四 | 石矿社区道班处过河段 | 940.41 |  |  | 940.41 | 0.06%
五 | 同心村满水桥过桥段管道铺设 | 7808.71 |  |  | 7808.71 | 0.48%
六 | 接龙桥满水桥过桥段管道铺设 | 1050.08 |  |  | 1050.08 | 0.06%
七 | 一社老街街道青石板开挖恢复 | 4075.6 |  |  | 4075.6 | 0.25%
| 第二部分 机电设备及安装工程 | 143413.89 | 1375885.47 |  | 1519299.36 | 93.13%
一 | 公山镇卫星村管网延伸工程 | 91407.83 | 873354.87 |  | 964762.7 | 59.14%
二 | 公山镇跃进村管网延伸工程 | 52006.06 | 502530.6 |  | 554536.66 | 33.99%
第三部分 金属结构设备及安装工程
第四部分 施工临时工程
第五部分 独立费用
一 | 招标代理服务费
二 | 工程建设监理费
三 | 工程设计费
四 | 其他
| 一至五部分投资 | 255540.16 | 1375885.47 |  | 1631425.63 | 100%
基本预备费
| 静态总投资 |  |  |  | 1631425.63

## 建筑工程预算表
建筑工程预算表
序号 | 工程或费用名称 | 单位 | 数量 | 单价(元) | 合计(元)
| 第一部分 建筑工程 |  |  |  | 112126.27
一 | 公山镇卫星村管网延伸工程 |  |  |  | 60439.25
(一) | 60m³不锈钢水箱基础 | 个 | 1 | 6992.61 | 6992.61
1 | 机械土方开挖 | m³ | 67.69 | 9.48 | 641.7
2 | 土方回填 | m³ | 23.92 | 26.92 | 643.93
3 | 现浇C30砼基础 抗渗等级P6 | m³ | 6.27 | 406.29 | 2547.44
4 | 钢筋制安 | t | 0.506 | 5720.53 | 2894.59
5 | 模板制安 | ㎡ | 4.48 | 59.14 | 264.95
(二) | 20m³不锈钢水箱基础 | 个 | 4 | 3183.75 | 12735.01
1 | 机械土方开挖 | m³ | 75.22 | 9.48 | 713.09
2 | 土方回填 | m³ | 42.39 | 26.92 | 1141.14
3 | 现浇C30砼基础 | m³ | 11.65 | 406.29 | 4733.28
4 | 钢筋制安 | t | 0.939 | 5720.53 | 5371.58
5 | 模板制安 | ㎡ | 13.12 | 59.14 | 775.92
(三) | 砖砌矩形闸阀井工程 | 座 | 5 | 932.31 | 4661.55
1 | 人工基坑土方开挖 面积≥5㎡ | m³ | 7.79 | 14.79 | 115.21
2 | 土方回填 | m³ | 2.39 | 26.92 | 64.34
3 | 现浇C25砼顶板 | m³ | 1.08 | 415.83 | 449.1
4 | 现浇C25砼底板 | m³ | 1.4 | 385.04 | 539.06
5 | M7.5砌砖侧墙 | m³ | 6.58 | 379.27 | 2495.6
6 | 钢筋制安 | t | 0.043 | 5720.53 | 245.98
7 | 模板制安 | ㎡ | 12.72 | 59.14 | 752.26
(四) | 镇墩1个、支墩70个 | 个 | 71 | 141.79 | 10066.95
1 | 人工基坑土方开挖 面积＜5㎡ | m³ | 20.16 | 30.48 | 614.48
2 | 土方回填 | m³ | 10.2 | 26.92 | 274.58
3 | 现浇C25砼镇墩、支墩 | m³ | 9.93 | 362.89 | 3603.5
4 | φ12钢筋抱箍 | t | 0.013 | 5720.53 | 74.37
5 | 模板制安 | ㎡ | 93 | 59.14 | 5500.02
(五) | 公路管槽开挖及恢复(380m) | m | 380 | 68.38 | 25983.13
1 | 人工公路开槽 | m³ | 34.2 | 334.23 | 11430.67
2 | 人工沟槽土方开挖 | m³ | 11.4 | 8.96 | 102.14
3 | 土方回填 | m³ | 11.4 | 26.92 | 306.89
4 | 现浇C25砼回填 | m³ | 34.2 | 347.03 | 11868.43
5 | 管道标志警示桩 | 根 | 65 | 35 | 2275
二 | 公山镇跃进村管网延伸工程 |  |  |  | 25856.31
建筑工程预算表
序号 | 工程或费用名称 | 单位 | 数量 | 单价(元) | 合计(元)
(一) | 120m³不锈钢水箱基础 | 个 | 1 | 9425.34 | 9425.34
1 | 机械土方开挖 | m³ | 168.66 | 9.48 | 1598.9
2 | 土方回填 | m³ | 40.22 | 26.92 | 1082.72
3 | 现浇C30砼基础 | m³ | 7.44 | 406.29 | 3022.8
4 | 钢筋制安 | t | 0.6 | 5720.53 | 3432.32
5 | 模板制安 | ㎡ | 4.88 | 59.14 | 288.6
(二) | 砖砌矩形闸阀井工程 | 座 | 2 | 930.88 | 1861.75
1 | 人工基坑土方开挖 面积≥5㎡ | m³ | 3.11 | 14.79 | 46
2 | 土方回填 | m³ | 0.95 | 26.92 | 25.57
3 | 现浇C25砼顶板 | m³ | 0.43 | 415.83 | 178.81
4 | 现浇C25砼底板 | m³ | 0.56 | 385.04 | 215.62
5 | M7.5砌砖侧墙 | m³ | 2.63 | 379.27 | 997.48
6 | 钢筋制安 | t | 0.017 | 5720.53 | 97.25
7 | 模板制安 | ㎡ | 5.09 | 59.14 | 301.02
(三) | 镇墩1个、支墩30个 | 个 | 31 | 151.89 | 4708.55
1 | 人工土方开挖 面积＜5㎡ | m³ | 8.91 | 30.48 | 271.58
2 | 土方回填 | m³ | 4.07 | 26.92 | 109.56
3 | 现浇C25砼镇墩、支墩 | m³ | 4.81 | 362.89 | 1745.5
4 | φ12钢筋抱箍 | t | 0.013 | 5720.53 | 74.37
5 | 模板制安 | ㎡ | 42.4 | 59.14 | 2507.54
(四) | 公路管槽开挖及恢复(130m) | m | 130 | 75.85 | 9860.67
1 | 人工公路开槽 | m³ | 11.7 | 334.23 | 3910.49
2 | 人工沟槽土方开挖 | m³ | 3.9 | 8.96 | 34.94
3 | 土方回填 | m³ | 3.9 | 26.92 | 104.99
4 | 现浇C25砼回填 | m³ | 11.7 | 347.03 | 4060.25
5 | 管道标志警示桩 | 根 | 50 | 35 | 1750
三 | 过桥、悬空段管道架设工程 | m | 500 | 23.91 | 11955.91
1 | φ22钢筋抱箍 | t | 2.09 | 5720.53 | 11955.91
四 | 石矿社区道班处过河段 | m | 10 | 94.04 | 940.41
1 | 现浇C25砼护管 | m³ | 0.98 | 415.83 | 407.51
2 | φ12钢筋抱箍 | t | 0.012 | 5720.53 | 68.65
3 | 模板制安 | ㎡ | 7.85 | 59.14 | 464.25
五 | 同心村满水桥过桥段管道铺设 | m | 80 | 97.61 | 7808.71
1 | 现浇C25砼护管 | m³ | 7.85 | 415.83 | 3264.27
2 | 接触面凿毛 | ㎡ | 40 | 6.46 | 258.4
建筑工程预算表
序号 | 工程或费用名称 | 单位 | 数量 | 单价(元) | 合计(元)
3 | φ12钢筋抱箍 | t | 0.1 | 5720.53 | 572.05
4 | 模板制安 | ㎡ | 62.8 | 59.14 | 3713.99
六 | 接龙桥满水桥过桥段管道铺设 | m | 35 | 30 | 1050.08
1 | 人工公路开槽 | m³ | 1.4 | 334.23 | 467.92
2 | 现浇C25砼护管 | m³ | 1.4 | 415.83 | 582.16
七 | 一社老街街道青石板开挖恢复 | m | 50 | 81.51 | 4075.6
1 | 人工青石板拆除 | ㎡ | 30 | 4.33 | 129.9
2 | 人工原垫层开槽 | m³ | 1.5 | 334.23 | 501.35
3 | 人工沟槽土方开挖 | m³ | 6 | 8.96 | 53.76
4 | 土方回填 | m³ | 5.75 | 26.92 | 154.79
5 | 600*300mm青石板铺设 | ㎡ | 30 | 95.42 | 2862.6
6 | M7.5砂浆垫层 | ㎡ | 30 | 12.44 | 373.2

## 机电设备及安装工程预算表
机电设备及安装工程预算表
序号 | 名称及规格 | 单位 | 数量 | 单价(元) |  | 合计(元)
|  |  |  | 设备费 | 安装费 | 设备费 | 安装费
| 第二部分 机电设备及安装工程 |  |  |  |  | 1375885.47 | 143413.89
一 | 公山镇卫星村管网延伸工程 |  |  |  |  | 873354.87 | 91407.83
(一) | 供水管道部分 |  |  |  |  | 689372.03 | 82769.86
1 | DN80*6.00mm涂塑复合钢管 | m | 3699 | 74.93 | 8.99 | 277166.07 | 33254.01
2 | DN50*4.00mm涂塑复合钢管 | m | 3670 | 38.47 | 4.62 | 141184.9 | 16955.4
3 | DN50*3.50mm涂塑复合钢管 | m | 2753 | 33.1 | 3.97 | 91124.3 | 10929.41
4 | DN32*3.00mm涂塑复合钢管 | m | 3373 | 18.14 | 2.18 | 61186.22 | 7353.14
5 | DN25*3.00mm涂塑复合钢管 | m | 6799 | 17.46 | 2.1 | 118710.54 | 14277.9
(二) | 调节蓄水池部分 |  |  |  |  | 112000
1 | 60m³不锈钢水箱(5m*5m*2.5m) | 套 | 1 | 44000 |  | 44000
2 | 20m³不锈钢水箱(5m*2m*2m) | 套 | 4 | 17000 |  | 68000
(三) | 闸阀、减压阀、浮球阀、水表部分 |  |  |  |  | 71982.84 | 8637.97
1 | DN200法兰闸阀 PN=10.0Mpa | 套 | 1 | 8900 | 1068 | 8900 | 1068
2 | DN80法兰闸阀 PN=10.0Mpa | 套 | 7 | 3600 | 432 | 25200 | 3024
3 | DN50法兰闸阀 PN=10.0Mpa | 套 | 1 | 2000 | 240 | 2000 | 240
4 | DN50法兰闸阀 PN=6.4Mpa | 套 | 4 | 1069 | 128.28 | 4276 | 513.12
5 | DN50法兰闸阀 PN=1.6Mpa | 套 | 5 | 85 | 10.2 | 425 | 51
6 | DN32法兰闸阀 PN=10.0Mpa | 套 | 1 | 900 | 108 | 900 | 108
7 | DN32法兰闸阀 PN=6.4Mpa | 套 | 1 | 700 | 84 | 700 | 84
8 | DN32法兰闸阀 PN=4.0Mpa | 套 | 1 | 550 | 66 | 550 | 66
9 | DN32法兰闸阀 PN=1.6Mpa | 套 | 6 | 70 | 8.4 | 420 | 50.4
10 | DN25法兰闸阀 PN=10.0Mpa | 套 | 1 | 750 | 90 | 750 | 90
11 | DN25法兰闸阀 PN=1.6Mpa | 套 | 12 | 65 | 7.8 | 780 | 93.6
12 | DN50高压过滤阀 PN=6.4Mpa | 套 | 2 | 550 | 66 | 1100 | 132
13 | DN32高压过滤阀 PN=10.0Mpa | 套 | 1 | 450 | 54 | 450 | 54
14 | DN32高压过滤阀 PN=6.4Mpa | 套 | 1 | 300 | 36 | 300 | 36
15 | DN32高压过滤阀 PN=4.0Mpa | 套 | 1 | 260 | 31.2 | 260 | 31.2
16 | DN25高压过滤阀 PN=10.0Mpa | 套 | 1 | 350 | 42 | 350 | 42
17 | DN50减压阀 PN=6.4Mpa | 套 | 2 | 1800 | 216 | 3600 | 432
18 | DN50减压阀 PN=1.6Mpa | 套 | 3 | 517 | 62.04 | 1551 | 186.12
19 | DN32减压阀 PN=10.0Mpa | 套 | 1 | 1900 | 228 | 1900 | 228
20 | DN32减压阀 PN=6.4Mpa | 套 | 1 | 1200 | 144 | 1200 | 144
21 | DN32减压阀 PN=4.0Mpa | 套 | 2 | 920 | 110.4 | 1840 | 220.8
22 | DN32减压阀 PN=1.6Mpa | 套 | 6 | 372.57 | 44.71 | 2235.42 | 268.26
23 | DN25减压阀 PN=10.0Mpa | 套 | 1 | 1400 | 168 | 1400 | 168
机电设备及安装工程预算表
序号 | 名称及规格 | 单位 | 数量 | 单价(元) |  | 合计(元)
|  |  |  | 设备费 | 安装费 | 设备费 | 安装费
24 | DN25减压阀 PN=4.0Mpa | 套 | 1 | 405 | 48.6 | 405 | 48.6
25 | DN25减压阀 PN=1.6Mpa | 套 | 3 | 344.12 | 41.29 | 1032.36 | 123.87
26 | DN50液压遥控浮球阀（100X-16Q 碳钢） | 套 | 3 | 382.3 | 45.88 | 1146.9 | 137.64
27 | DN32液压遥控浮球阀（100X-16Q 碳钢） | 套 | 3 | 342.3 | 41.08 | 1026.9 | 123.24
28 | DN25液压遥控浮球阀（100X-16Q 碳钢） | 套 | 1 | 300 | 36 | 300 | 36
29 | DN50加密表前阀（灰铸铁）PN=1.6Mpa | 套 | 2 | 150 | 18 | 300 | 36
30 | DN32加密表前阀（灰铸铁）PN=1.6Mpa | 套 | 3 | 80 | 9.6 | 240 | 28.8
31 | DN25加密表前阀（灰铸铁）PN=1.6Mpa | 套 | 1 | 60 | 7.2 | 60 | 7.2
32 | DN50智能水表（插卡式 球墨铸铁） | 套 | 2 | 2000 | 240 | 4000 | 480
33 | DN32智能水表（插卡式 球墨铸铁） | 套 | 3 | 530.97 | 63.72 | 1592.91 | 191.16
34 | DN25智能水表（插卡式 球墨铸铁） | 套 | 1 | 311.35 | 37.36 | 311.35 | 37.36
35 | Y-100压力表（0～2.5Mpa） | 套 | 6 | 80 | 9.6 | 480 | 57.6
二 | 公山镇跃进村管网延伸工程 |  |  |  |  | 502530.6 | 52006.06
(一) | 供水管道部分 |  |  |  |  | 395892.6 | 47489.5
1 | DN65*6.0mm涂塑复合钢管 | m | 6290 | 62.94 | 7.55 | 395892.6 | 47489.5
(二) | 调节蓄水池部分 |  |  |  |  | 69000
1 | 120m³不锈钢水箱(5.5m*5.5m*4m) | 套 | 1 | 69000 |  | 69000
(三) | 闸阀、减压阀、浮球阀、水表部分 |  |  |  |  | 37638 | 4516.56
1 | DN200法兰闸阀 PN=10.0Mpa | 套 | 1 | 8900 | 1068 | 8900 | 1068
2 | DN65法兰闸阀 PN=10.0Mpa | 套 | 8 | 2300 | 276 | 18400 | 2208
3 | DN65法兰闸阀 PN=6.4Mpa | 套 | 2 | 1800 | 216 | 3600 | 432
4 | DN65减压阀 PN=6.4Mpa | 套 | 1 | 2200 | 264 | 2200 | 264
5 | DN65减压阀 PN=1.6Mpa | 套 | 1 | 558 | 66.96 | 558 | 66.96
6 | DN65高压过滤阀 PN=6.4Mpa | 套 | 1 | 600 | 72 | 600 | 72
7 | DN65液压遥控浮球阀（100X-16Q 碳钢） | 套 | 1 | 500 | 60 | 500 | 60
8 | DN65加密表前阀（灰铸铁）PN=1.6Mpa | 套 | 1 | 200 | 24 | 200 | 24
9 | DN65智能水表（插卡式 球墨铸铁） | 套 | 1 | 2600 | 312 | 2600 | 312
10 | Y-100压力表（0～2.5Mpa） | 套 | 1 | 80 | 9.6 | 80 | 9.6

## 建筑工程单价汇总表
建筑工程单价汇总表
单价：元
单价 编号 | 名 称 | 单位 | 单价 | 其 中
|  |  |  | 人工费 | 材料费 | 机械 使用费 | 其他 直接费 | 间接费 | 利润 | 价差 | 税金
1 | 机械土方开挖 | m³ | 9.48 | 1.45 |  | 4.56 | 0.28 | 0.28 | 0.46 | 1.66 | 0.78
2 | 土方回填 | m³ | 26.92 | 18.07 | 1 | 2.02 | 0.99 | 0.99 | 1.62 |  | 2.22
3 | 现浇C30砼基础 抗渗等级P6 | m³ | 406.29 | 41.1 | 203.46 | 48.76 | 13.79 | 19.96 | 22.9 | 22.78 | 33.55
4 | 钢筋制安 | t | 5720.53 | 699.41 | 2744.49 | 661.35 | 192.95 | 171.93 | 312.91 | 465.15 | 472.34
5 | 模板制安 | ㎡ | 59.14 | 17.04 | 13.62 | 10.49 | 1.93 | 2.37 | 3.18 | 5.61 | 4.88
6 | 人工基坑土方开挖 面积≥5㎡ | m³ | 14.79 | 11.36 | 0.23 |  | 0.54 | 0.55 | 0.89 |  | 1.22
7 | 现浇C25砼顶板 | m³ | 415.83 | 81.57 | 198.67 | 20.09 | 14.12 | 20.44 | 23.44 | 23.17 | 34.33
8 | 现浇C25砼底板 | m³ | 385.04 | 50.48 | 195.76 | 30.41 | 13 | 18.83 | 21.59 | 23.17 | 31.79
9 | M7.5砌砖侧墙 | m³ | 379.27 | 68.36 | 215.1 | 2.31 | 13.43 | 22.44 | 22.52 | 3.79 | 31.32
10 | 人工基坑土方开挖 面积＜5㎡ | m³ | 30.48 | 23.42 | 0.47 |  | 1.12 | 1.13 | 1.83 |  | 2.52
11 | 现浇C25砼镇墩、支墩 | m³ | 362.89 | 42.64 | 197.1 | 19.88 | 12.2 | 17.67 | 20.26 | 23.17 | 29.96
12 | 现浇C25砼回填 | m³ | 347.03 | 39.3 | 193.44 | 14.69 | 11.63 | 16.84 | 19.31 | 23.17 | 28.65
13 | 现浇C25砼护管 | m³ | 415.83 | 81.57 | 198.67 | 20.09 | 14.12 | 20.44 | 23.44 | 23.17 | 34.33
14 | 现浇C25砼护管 | m³ | 415.83 | 81.57 | 198.67 | 20.09 | 14.12 | 20.44 | 23.44 | 23.17 | 34.33
15 | 接触面凿毛 | ㎡ | 6.46 | 4.78 | 0.24 |  | 0.24 | 0.29 | 0.39 |  | 0.53
16 | 人工公路开槽 | m³ | 334.23 | 76.77 | 12.08 | 170.59 | 12.19 | 14.94 | 20.06 |  | 27.6
17 | 人工青石板拆除 | ㎡ | 4.33 | 3.3 |  |  | 0.16 | 0.26 | 0.26 |  | 0.36
18 | 人工沟槽土方开挖 | m³ | 8.96 | 6.75 | 0.27 |  | 0.33 | 0.33 | 0.54 |  | 0.74
19 | 600*300mm青石板铺设 | ㎡ | 95.42 | 31.94 | 40.72 |  | 3.42 | 5.71 | 5.73 | 0.02 | 7.88
20 | M7.5砂浆垫层 | ㎡ | 12.44 | 5.28 | 3.92 | 0.09 | 0.44 | 0.63 | 0.73 | 0.33 | 1.03

## 主要材料预算价格汇总表
主要材料预算价格汇总表
单位：元
序号 | 名称及规格 | 单位 | 预算价格 | 其中
|  |  |  | 原价 | 运杂费 | 运输 保险费 | 采购及 保管费
1 | 电 | kw.h | 1.84
2 | 水 | m3 | 3.08
3 | 风 | m3 | 0.64
4 | 汽油 | kg | 9.72
5 | 钢筋 | t | 3035
6 | 水泥 42.5 | kg | 0.306
7 | 水泥 32.5 | kg | 0.286
8 | 砖 | 千块 | 335

## 次要材料预算价格汇总表
次要材料预算价格汇总表
序号 | 名称及规格 | 单位 | 预算价 | 原价 | 运杂费
1 | 型钢 | kg | 3.65
2 | 碎石 40mm | m3 | 75
3 | 中砂 | m3 | 75
4 | 电焊条 | kg | 6
5 | 卡扣件 | kg | 4.3
6 | 空心钢 | kg | 5.5
7 | 铁件 | kg | 4.183
8 | 铁件及预埋铁件 | kg | 4.33
9 | 铁丝 | kg | 5.5
10 | 外加剂 | kg | 12
11 | 组合钢模板 | kg | 5.5
12 | 预制混凝土柱 | m3 | 300
13 | 合金钻头 | 个 | 35
14 | 其他材料费 | 元 | 1
15 | 柴油 | L | 6.71
16 | 青石板 60×30×3(cm) | m2 | 40

## 建筑工程单价表
建筑工程单价表
单价编号 | A.1.1.1¦A.1.2.1¦A.2.1.1 | 项目名称 | 机械土方开挖
定额编号 | DA0019借×0.1 |  |  | 定额单位 | 100m³
施工方法 | 选料、修槽、排横板、立竖木，支横撑，垫木楔，垫空，垫、拆砖，分层倒撑及拆除后堆放整齐。；
编号 | 名称及规格 | 单位 | 数量 | 单价(元) | 合价(元)
一 | 直接费 | 元 |  |  | 629.41
(一) | 基本直接费 | 元 |  |  | 601.16
1 | 人工费 | 元 |  |  | 145.25
| 人工费 | 元 | 145.248 | 1 | 145.25
2 | 材料费 | 元
| 柴油 | L | 39.6892 | 2.52 | 100.02
3 | 机械使用费 | 元 |  |  | 455.91
| 机械费 | 元 | 455.907 | 1 | 455.91
(二) | 其他直接费 | % | 4.7 | 601.16 | 28.25
二 | 间接费 | % | 4.5 | 629.41 | 28.32
三 | 利润 | % | 7 | 657.73 | 46.04
四 | 价差 | 元 |  |  | 166.3
| 柴油 | L | 39.6892 | 4.19 | 166.3
五 | 税金 | % | 9 | 870.07 | 78.31
六 | 小计 | 元 |  |  | 948.38
| 合计 | 元 |  |  | 948.38
| 单价 | 元 |  |  | 9.48
建筑工程单价表
单价编号 | A.1.1.2¦A.1.2.2¦A.1.3.2¦A.1.4.2¦A.1.5.3¦A.2.1.2¦A.2.2.2¦A.2.3.2¦A.2.4.3¦A.7.4 | 项目名称 | 土方回填
定额编号 | 10471 |  |  | 定额单位 | 100m³
施工方法 | 包括5m内取土、倒土、平土、洒水、夯实（干密度1.6g/cm3以下）；
编号 | 名称及规格 | 单位 | 数量 | 单价(元) | 合价(元)
一 | 直接费 | 元 |  |  | 2209.02
(一) | 基本直接费 | 元 |  |  | 2109.86
1 | 人工费 | 元 |  |  | 1807.21
| 工长 | 工时 | 11.4 | 9.07 | 103.4
| 初级工 | 工时 | 367.2 | 4.64 | 1703.81
2 | 材料费 | 元 |  |  | 100.47
| 零星材料费 | % | 5 | 2009.39 | 100.47
3 | 机械使用费 | 元 |  |  | 202.18
| 蛙式夯实机 2.8kw | 台时 | 10.8 | 18.72 | 202.18
(二) | 其他直接费 | % | 4.7 | 2109.86 | 99.16
二 | 间接费 | % | 4.5 | 2209.02 | 99.41
三 | 利润 | % | 7 | 2308.43 | 161.59
四 | 税金 | % | 9 | 2470.02 | 222.3
五 | 小计 | 元 |  |  | 2692.32
| 合计 | 元 |  |  | 2692.32
| 单价 | 元 |  |  | 26.92
建筑工程单价表
单价编号 | A.1.1.3¦A.1.2.3¦A.2.1.3 | 项目名称 | 现浇C30砼基础 抗渗等级P6
定额编号 | 40100+40151×1.03+40163×1.03 |  |  | 定额单位 | 100m³
施工方法 | 冲（凿)毛、冲洗、清仓、铺水泥砂浆、平仓浇筑、养护，工作面运输及辅助工作；场内配运水泥、骨料，投料、加水、加外加剂、搅拌、出料、清洗；装、运、卸、清洗；
编号 | 名称及规格 | 单位 | 数量 | 单价(元) | 合价(元)
一 | 直接费 | 元 |  |  | 30711.13
(一) | 基本直接费 | 元 |  |  | 29332.5
1 | 人工费 | 元 |  |  | 4110.26
| 工长 | 工时 | 10.9 | 9.07 | 98.86
| 高级工 | 工时 | 18.1 | 8.4 | 152.04
| 中级工 | 工时 | 314.675 | 6.53 | 2054.83
| 初级工 | 工时 | 388.904 | 4.64 | 1804.51
2 | 材料费 | 元 |  |  | 20346.18
| 水 | m3 | 120 | 3.08 | 369.6
| 掺外加剂混凝土 C30 水泥强度42.5 2级配 | m3 | 103 | 189.41 | 19509.23
| 零星材料费 | % | 2 | 2282.07 | 45.64
| 零星材料费 | % | 6 | 402.3 | 24.14
| 其他材料费 | % | 2 | 19878.83 | 397.58
3 | 机械使用费 | 元 |  |  | 4876.06
| 混凝土搅拌机 0.4m3 | 台时 | 18.54 | 33.05 | 612.75
| 振捣器 插入式 1.1kw | 台时 | 20 | 2.85 | 57
| 风(砂)水枪 6m3/min | 台时 | 26 | 142.82 | 3713.32
| 胶轮车 | 台时 | 143.17 | 0.81 | 115.97
| 其他机械费 | % | 10 | 3770.32 | 377.03
(二) | 其他直接费 | % | 4.7 | 29332.5 | 1378.63
二 | 间接费 | % | 6.5 | 30711.13 | 1996.22
三 | 利润 | % | 7 | 32707.35 | 2289.51
四 | 价差 | 元 |  |  | 2277.75
| 水泥42.5 | kg | 34187.142 | 0.046 | 1572.61
| 碎石40mm | m3 | 87.7354 | 5 | 438.68
| 中砂 | m3 | 53.2922 | 5 | 266.46
五 | 税金 | % | 9 | 37274.61 | 3354.71
六 | 小计 | 元 |  |  | 40629.32
| 合计 | 元 |  |  | 40629.32
| 单价 | 元 |  |  | 406.29
建筑工程单价表
单价编号 | A.1.1.4¦A.1.2.4¦A.1.3.6¦A.1.4.4¦A.2.1.4¦A.2.2.6¦A.2.3.4¦A.3.1¦A.4.2¦A.5.3 | 项目名称 | 钢筋制安
定额编号 | 40349 |  |  | 定额单位 | t
施工方法 | 回直、除锈、切断、弯制、焊接、绑扎及加工场至施工场地运输；
编号 | 名称及规格 | 单位 | 数量 | 单价(元) | 合价(元)
一 | 直接费 | 元 |  |  | 4298.2
(一) | 基本直接费 | 元 |  |  | 4105.25
1 | 人工费 | 元 |  |  | 699.41
| 工长 | 工时 | 10.3 | 9.07 | 93.42
| 高级工 | 工时 | 28.8 | 8.4 | 241.92
| 中级工 | 工时 | 36 | 6.53 | 235.08
| 初级工 | 工时 | 27.8 | 4.64 | 128.99
2 | 材料费 | 元 |  |  | 2744.49
| 钢筋 | t | 1.02 | 2600 | 2652
| 电焊条 | kg | 7.22 | 6 | 43.32
| 铁丝 | kg | 4 | 5.5 | 22
| 其他材料费 | % | 1 | 2717.32 | 27.17
3 | 机械使用费 | 元 |  |  | 661.35
| 风(砂)水枪 6m3/min | 台时 | 1.5 | 142.82 | 214.23
| 载重汽车 5t | 台时 | 0.45 | 47.35 | 21.31
| 塔式起重机 10t | 台时 | 0.1 | 139.46 | 13.95
| 电焊机 交流 25kVA | 台时 | 10 | 27.33 | 273.3
| 对焊机 电弧型150 | 台时 | 0.4 | 175.45 | 70.18
| 钢筋弯曲机Φ6－40 | 台时 | 1.05 | 21.54 | 22.62
| 钢筋切断机 20kW | 台时 | 0.4 | 42.99 | 17.2
| 钢筋调直机 4-14kW | 台时 | 0.6 | 25.99 | 15.59
| 其他机械费 | % | 2 | 648.38 | 12.97
(二) | 其他直接费 | % | 4.7 | 4105.25 | 192.95
二 | 间接费 | % | 4 | 4298.2 | 171.93
三 | 利润 | % | 7 | 4470.13 | 312.91
四 | 价差 | 元 |  |  | 465.15
| 汽油 | kg | 3.24 | 6.62 | 21.45
| 钢筋 | t | 1.02 | 435 | 443.7
五 | 税金 | % | 9 | 5248.19 | 472.34
六 | 小计 | 元 |  |  | 5720.53
| 合计 | 元 |  |  | 5720.53
| 单价 | 元 |  |  | 5720.53
建筑工程单价表
单价编号 | A.1.1.5¦A.1.2.5¦A.1.3.7¦A.1.4.5¦A.2.1.5¦A.2.2.7¦A.2.3.5¦A.4.3¦A.5.4 | 项目名称 | 模板制安
定额编号 | 50003+50004 |  |  | 定额单位 | 100㎡
施工方法 | 预埋铁件制作模板运输；安装撤除除灰刷脱模剂维修倒仓拉筋割断；
编号 | 名称及规格 | 单位 | 数量 | 单价(元) | 合价(元)
一 | 直接费 | 元 |  |  | 4309.11
(一) | 基本直接费 | 元 |  |  | 4115.67
1 | 人工费 | 元 |  |  | 1704.19
| 工长 | 工时 | 18.1 | 9.07 | 164.17
| 高级工 | 工时 | 86.4 | 8.4 | 725.76
| 中级工 | 工时 | 123.7 | 6.53 | 807.76
| 初级工 | 工时 | 1.4 | 4.64 | 6.5
2 | 材料费 | 元 |  |  | 1362.13
| 型钢 | kg | 42.97 | 3.65 | 156.84
| 电焊条 | kg | 2.48 | 6 | 14.88
| 卡扣件 | kg | 25.33 | 4.3 | 108.92
| 铁件 | kg | 1.5 | 4.183 | 6.27
| 铁件及预埋铁件 | kg | 121.68 | 4.33 | 526.87
| 组合钢模板 | kg | 79.57 | 5.5 | 437.64
| 预制混凝土柱 | m3 | 0.28 | 300 | 84
| 其他材料费 | % | 2 | 712.67 | 14.25
| 其他材料费 | % | 2 | 622.75 | 12.46
3 | 机械使用费 | 元 |  |  | 1049.35
| 载重汽车 5t | 台时 | 0.36 | 47.35 | 17.05
| 汽车起重机 5t | 台时 | 14.17 | 58.04 | 822.43
| 电焊机 交流 25kVA | 台时 | 2.7 | 27.33 | 73.79
| 钢筋切断机 20kW | 台时 | 0.06 | 42.99 | 2.58
| 其他机械费 | % | 5 | 38.76 | 1.94
| 其他机械费 | % | 15 | 877.09 | 131.56
(二) | 其他直接费 | % | 4.7 | 4115.67 | 193.44
二 | 间接费 | % | 5.5 | 4309.11 | 237
三 | 利润 | % | 7 | 4546.11 | 318.23
四 | 价差 | 元 |  |  | 561.23
| 汽油 | kg | 84.778 | 6.62 | 561.23
五 | 税金 | % | 9 | 5425.57 | 488.3
六 | 小计 | 元 |  |  | 5913.87
| 合计 | 元 |  |  | 5913.87
建筑工程单价表
单价编号 | A.1.1.5¦A.1.2.5¦A.1.3.7¦A.1.4.5¦A.2.1.5¦A.2.2.7¦A.2.3.5¦A.4.3¦A.5.4 | 项目名称 | 模板制安
定额编号 | 50003+50004 |  |  | 定额单位 | 100㎡
施工方法 | 预埋铁件制作模板运输；安装撤除除灰刷脱模剂维修倒仓拉筋割断；
编号 | 名称及规格 | 单位 | 数量 | 单价(元) | 合价(元)
| 单价 | 元 |  |  | 59.14
建筑工程单价表
单价编号 | A.1.3.1¦A.2.2.1 | 项目名称 | 人工基坑土方开挖 面积≥5㎡
定额编号 | 10077 |  |  | 定额单位 | 100m³
施工方法 | 挖土、修底、将土倒运至坑边0.5m以外；
编号 | 名称及规格 | 单位 | 数量 | 单价(元) | 合价(元)
一 | 直接费 | 元 |  |  | 1213.57
(一) | 基本直接费 | 元 |  |  | 1159.09
1 | 人工费 | 元 |  |  | 1136.36
| 工长 | 工时 | 4.3 | 9.07 | 39
| 初级工 | 工时 | 236.5 | 4.64 | 1097.36
2 | 材料费 | 元 |  |  | 22.73
| 零星材料费 | % | 2 | 1136.36 | 22.73
3 | 机械使用费 | 元
(二) | 其他直接费 | % | 4.7 | 1159.09 | 54.48
二 | 间接费 | % | 4.5 | 1213.57 | 54.61
三 | 利润 | % | 7 | 1268.18 | 88.77
四 | 税金 | % | 9 | 1356.95 | 122.13
五 | 小计 | 元 |  |  | 1479.08
| 合计 | 元 |  |  | 1479.08
| 单价 | 元 |  |  | 14.79
建筑工程单价表
单价编号 | A.1.3.3¦A.2.2.3 | 项目名称 | 现浇C25砼顶板
定额编号 | 40102+40151×1.03+40163×1.03 |  |  | 定额单位 | 100m³
施工方法 | 冲（凿)毛、冲洗、清仓、铺水泥砂浆、平仓浇筑、养护，工作面运输及辅助工作；场内配运水泥、骨料，投料、加水、加外加剂、搅拌、出料、清洗；装、运、卸、清洗；
编号 | 名称及规格 | 单位 | 数量 | 单价(元) | 合价(元)
一 | 直接费 | 元 |  |  | 31444.8
(一) | 基本直接费 | 元 |  |  | 30033.24
1 | 人工费 | 元 |  |  | 8156.99
| 工长 | 工时 | 29.9 | 9.07 | 271.19
| 高级工 | 工时 | 99.6 | 8.4 | 836.64
| 中级工 | 工时 | 693.875 | 6.53 | 4531
| 初级工 | 工时 | 542.704 | 4.64 | 2518.15
2 | 材料费 | 元 |  |  | 19867.1
| 水 | m3 | 120 | 3.08 | 369.6
| 纯混凝土 C25 水泥强度42.5 2级配 | m3 | 103 | 184.85 | 19039.55
| 零星材料费 | % | 2 | 2282.07 | 45.64
| 零星材料费 | % | 6 | 402.3 | 24.14
| 其他材料费 | % | 2 | 19409.15 | 388.18
3 | 机械使用费 | 元 |  |  | 2009.15
| 混凝土搅拌机 0.4m3 | 台时 | 18.54 | 33.05 | 612.75
| 振捣器 插入式 1.1kw | 台时 | 35.6 | 2.85 | 101.46
| 风(砂)水枪 6m3/min | 台时 | 7.44 | 142.82 | 1062.58
| 胶轮车 | 台时 | 143.17 | 0.81 | 115.97
| 其他机械费 | % | 10 | 1164.04 | 116.4
(二) | 其他直接费 | % | 4.7 | 30033.24 | 1411.56
二 | 间接费 | % | 6.5 | 31444.8 | 2043.91
三 | 利润 | % | 7 | 33488.71 | 2344.21
四 | 价差 | 元 |  |  | 2316.98
| 水泥42.5 | kg | 35035.759 | 0.046 | 1611.64
| 碎石40mm | m3 | 86.6642 | 5 | 433.32
| 中砂 | m3 | 54.4046 | 5 | 272.02
五 | 税金 | % | 9 | 38149.9 | 3433.49
六 | 小计 | 元 |  |  | 41583.39
| 合计 | 元 |  |  | 41583.39
| 单价 | 元 |  |  | 415.83
建筑工程单价表
单价编号 | A.1.3.4¦A.2.2.4 | 项目名称 | 现浇C25砼底板
定额编号 | 40058+40151×1.03+40163×1.03 |  |  | 定额单位 | 100m³
施工方法 | 冲（凿)毛、冲洗、清仓、铺水泥砂浆、平仓浇筑、养护，工作面运输及辅助工作；场内配运水泥、骨料，投料、加水、加外加剂、搅拌、出料、清洗；装、运、卸、清洗；
编号 | 名称及规格 | 单位 | 数量 | 单价(元) | 合价(元)
一 | 直接费 | 元 |  |  | 28965.69
(一) | 基本直接费 | 元 |  |  | 27665.42
1 | 人工费 | 元 |  |  | 5048.38
| 工长 | 工时 | 15.6 | 9.07 | 141.49
| 高级工 | 工时 | 20.9 | 8.4 | 175.56
| 中级工 | 工时 | 402.875 | 6.53 | 2630.77
| 初级工 | 工时 | 452.704 | 4.64 | 2100.55
2 | 材料费 | 元 |  |  | 19575.97
| 水 | m3 | 120 | 3.08 | 369.6
| 纯混凝土 C25 水泥强度42.5 2级配 | m3 | 103 | 184.85 | 19039.55
| 零星材料费 | % | 2 | 2282.07 | 45.64
| 零星材料费 | % | 6 | 402.3 | 24.14
| 其他材料费 | % | 0.5 | 19409.15 | 97.05
3 | 机械使用费 | 元 |  |  | 3041.07
| 混凝土搅拌机 0.4m3 | 台时 | 18.54 | 33.05 | 612.75
| 振捣器 插入式 1.1kw | 台时 | 40.05 | 2.85 | 114.14
| 风(砂)水枪 6m3/min | 台时 | 14.92 | 142.82 | 2130.87
| 胶轮车 | 台时 | 143.17 | 0.81 | 115.97
| 其他机械费 | % | 3 | 2245.01 | 67.35
(二) | 其他直接费 | % | 4.7 | 27665.42 | 1300.27
二 | 间接费 | % | 6.5 | 28965.69 | 1882.77
三 | 利润 | % | 7 | 30848.46 | 2159.39
四 | 价差 | 元 |  |  | 2316.98
| 水泥42.5 | kg | 35035.759 | 0.046 | 1611.64
| 碎石40mm | m3 | 86.6642 | 5 | 433.32
| 中砂 | m3 | 54.4046 | 5 | 272.02
五 | 税金 | % | 9 | 35324.83 | 3179.23
六 | 小计 | 元 |  |  | 38504.06
| 合计 | 元 |  |  | 38504.06
| 单价 | 元 |  |  | 385.04
建筑工程单价表
单价编号 | A.1.3.5¦A.2.2.5 | 项目名称 | M7.5砌砖侧墙
定额编号 | 30048 |  |  | 定额单位 | 100m³
施工方法 | 砌筑，勾缝；
编号 | 名称及规格 | 单位 | 数量 | 单价(元) | 合价(元)
一 | 直接费 | 元 |  |  | 29920.4
(一) | 基本直接费 | 元 |  |  | 28577.27
1 | 人工费 | 元 |  |  | 6836.27
| 工长 | 工时 | 32.9 | 9.07 | 298.4
| 高级工 | 工时 | 109.8 | 8.4 | 922.32
| 中级工 | 工时 | 625.9 | 6.53 | 4087.13
| 初级工 | 工时 | 329.4 | 4.64 | 1528.42
2 | 材料费 | 元 |  |  | 21510.3
| 砖 | 千块 | 53.4 | 335 | 17889
| 砌筑 砂浆M7.5 | m3 | 23 | 139.11 | 3199.53
| 其他材料费 | % | 2 | 21088.53 | 421.77
3 | 机械使用费 | 元 |  |  | 230.7
| 胶轮车 | 台时 | 153.43 | 0.81 | 124.28
| 灰浆搅拌机 | 台时 | 4.14 | 23.05 | 95.43
| 其他机械费 | % | 5 | 219.71 | 10.99
(二) | 其他直接费 | % | 4.7 | 28577.27 | 1343.13
二 | 间接费 | % | 7.5 | 29920.4 | 2244.03
三 | 利润 | % | 7 | 32164.43 | 2251.51
四 | 价差 | 元 |  |  | 379.2
| 水泥42.5 | kg | 5523.9606 | 0.046 | 254.1
| 中砂 | m3 | 25.0194 | 5 | 125.1
五 | 税金 | % | 9 | 34795.14 | 3131.56
六 | 小计 | 元 |  |  | 37926.7
| 合计 | 元 |  |  | 37926.7
| 单价 | 元 |  |  | 379.27
建筑工程单价表
单价编号 | A.1.4.1¦A.2.3.1 | 项目名称 | 人工基坑土方开挖 面积＜5㎡
定额编号 | 10077+10075 |  |  | 定额单位 | 100m³
施工方法 | 挖土、修底、将土倒运至坑边0.5m以外；
编号 | 名称及规格 | 单位 | 数量 | 单价(元) | 合价(元)
一 | 直接费 | 元 |  |  | 2500.93
(一) | 基本直接费 | 元 |  |  | 2388.66
1 | 人工费 | 元 |  |  | 2341.82
| 工长 | 工时 | 8.8 | 9.07 | 79.82
| 初级工 | 工时 | 487.5 | 4.64 | 2262
2 | 材料费 | 元 |  |  | 46.84
| 零星材料费 | % | 2 | 1136.36 | 22.73
| 零星材料费 | % | 2 | 1205.46 | 24.11
3 | 机械使用费 | 元
(二) | 其他直接费 | % | 4.7 | 2388.66 | 112.27
二 | 间接费 | % | 4.5 | 2500.93 | 112.54
三 | 利润 | % | 7 | 2613.47 | 182.94
四 | 税金 | % | 9 | 2796.41 | 251.68
五 | 小计 | 元 |  |  | 3048.09
| 合计 | 元 |  |  | 3048.09
| 单价 | 元 |  |  | 30.48
建筑工程单价表
单价编号 | A.1.4.3¦A.2.3.3 | 项目名称 | 现浇C25砼镇墩、支墩
定额编号 | 40067+40151×1.03+40163×1.03 |  |  | 定额单位 | 100m³
施工方法 | 冲（凿)毛、冲洗、清仓、铺水泥砂浆、平仓浇筑、养护，工作面运输及辅助工作；场内配运水泥、骨料，投料、加水、加外加剂、搅拌、出料、清洗；装、运、卸、清洗；
编号 | 名称及规格 | 单位 | 数量 | 单价(元) | 合价(元)
一 | 直接费 | 元 |  |  | 27182.18
(一) | 基本直接费 | 元 |  |  | 25961.97
1 | 人工费 | 元 |  |  | 4264.27
| 工长 | 工时 | 11.7 | 9.07 | 106.12
| 高级工 | 工时 | 15.5 | 8.4 | 130.2
| 中级工 | 工时 | 335.875 | 6.53 | 2193.26
| 初级工 | 工时 | 395.404 | 4.64 | 1834.67
2 | 材料费 | 元 |  |  | 19710.02
| 水 | m3 | 70 | 3.08 | 215.6
| 纯混凝土 C25 水泥强度42.5 2级配 | m3 | 103 | 184.85 | 19039.55
| 零星材料费 | % | 2 | 2282.07 | 45.64
| 零星材料费 | % | 6 | 402.3 | 24.14
| 其他材料费 | % | 2 | 19255.15 | 385.1
3 | 机械使用费 | 元 |  |  | 1987.68
| 混凝土搅拌机 0.4m3 | 台时 | 18.54 | 33.05 | 612.75
| 振捣器 插入式 1.5kw | 台时 | 20 | 4.08 | 81.6
| 变频机组 8.5kVA | 台时 | 10 | 21.98 | 219.8
| 风(砂)水枪 6m3/min | 台时 | 5.36 | 142.82 | 765.52
| 胶轮车 | 台时 | 143.17 | 0.81 | 115.97
| 其他机械费 | % | 18 | 1066.92 | 192.05
(二) | 其他直接费 | % | 4.7 | 25961.97 | 1220.21
二 | 间接费 | % | 6.5 | 27182.18 | 1766.84
三 | 利润 | % | 7 | 28949.02 | 2026.43
四 | 价差 | 元 |  |  | 2316.98
| 水泥42.5 | kg | 35035.759 | 0.046 | 1611.64
| 碎石40mm | m3 | 86.6642 | 5 | 433.32
| 中砂 | m3 | 54.4046 | 5 | 272.02
五 | 税金 | % | 9 | 33292.43 | 2996.32
六 | 小计 | 元 |  |  | 36288.75
| 合计 | 元 |  |  | 36288.75
| 单价 | 元 |  |  | 362.89
建筑工程单价表
单价编号 | A.1.5.4¦A.2.4.4 | 项目名称 | 现浇C25砼回填
定额编号 | 40096+40151×1.03+40163×1.03 |  |  | 定额单位 | 100m³
施工方法 | 冲（凿)毛、冲洗、清仓、铺水泥砂浆、平仓浇筑、养护，工作面运输及辅助工作；场内配运水泥、骨料，投料、加水、加外加剂、搅拌、出料、清洗；装、运、卸、清洗；
编号 | 名称及规格 | 单位 | 数量 | 单价(元) | 合价(元)
一 | 直接费 | 元 |  |  | 25905.45
(一) | 基本直接费 | 元 |  |  | 24742.55
1 | 人工费 | 元 |  |  | 3929.78
| 工长 | 工时 | 10 | 9.07 | 90.7
| 高级工 | 工时 | 13.3 | 8.4 | 111.72
| 中级工 | 工时 | 305.475 | 6.53 | 1994.75
| 初级工 | 工时 | 373.404 | 4.64 | 1732.59
2 | 材料费 | 元 |  |  | 19343.81
| 水 | m3 | 45 | 3.08 | 138.6
| 纯混凝土 C25 水泥强度42.5 2级配 | m3 | 103 | 184.85 | 19039.55
| 零星材料费 | % | 2 | 2282.07 | 45.64
| 零星材料费 | % | 6 | 402.3 | 24.14
| 其他材料费 | % | 0.5 | 19178.15 | 95.89
3 | 机械使用费 | 元 |  |  | 1468.96
| 混凝土搅拌机 0.4m3 | 台时 | 18.54 | 33.05 | 612.75
| 振捣器 插入式 1.1kw | 台时 | 40.05 | 2.85 | 114.14
| 风(砂)水枪 6m3/min | 台时 | 4 | 142.82 | 571.28
| 胶轮车 | 台时 | 143.17 | 0.81 | 115.97
| 其他机械费 | % | 8 | 685.42 | 54.83
(二) | 其他直接费 | % | 4.7 | 24742.55 | 1162.9
二 | 间接费 | % | 6.5 | 25905.45 | 1683.85
三 | 利润 | % | 7 | 27589.3 | 1931.25
四 | 价差 | 元 |  |  | 2316.98
| 水泥42.5 | kg | 35035.759 | 0.046 | 1611.64
| 碎石40mm | m3 | 86.6642 | 5 | 433.32
| 中砂 | m3 | 54.4046 | 5 | 272.02
五 | 税金 | % | 9 | 31837.53 | 2865.38
六 | 小计 | 元 |  |  | 34702.91
| 合计 | 元 |  |  | 34702.91
| 单价 | 元 |  |  | 347.03
建筑工程单价表
单价编号 | A.4.1¦A.6.2 | 项目名称 | 现浇C25砼护管
定额编号 | 40102+40151×1.03+40163×1.03 |  |  | 定额单位 | 100m³
施工方法 | 冲（凿)毛、冲洗、清仓、铺水泥砂浆、平仓浇筑、养护，工作面运输及辅助工作；场内配运水泥、骨料，投料、加水、加外加剂、搅拌、出料、清洗；装、运、卸、清洗；
编号 | 名称及规格 | 单位 | 数量 | 单价(元) | 合价(元)
一 | 直接费 | 元 |  |  | 31444.8
(一) | 基本直接费 | 元 |  |  | 30033.24
1 | 人工费 | 元 |  |  | 8156.99
| 工长 | 工时 | 29.9 | 9.07 | 271.19
| 高级工 | 工时 | 99.6 | 8.4 | 836.64
| 中级工 | 工时 | 693.875 | 6.53 | 4531
| 初级工 | 工时 | 542.704 | 4.64 | 2518.15
2 | 材料费 | 元 |  |  | 19867.1
| 水 | m3 | 120 | 3.08 | 369.6
| 纯混凝土 C25 水泥强度42.5 2级配 | m3 | 103 | 184.85 | 19039.55
| 零星材料费 | % | 2 | 2282.07 | 45.64
| 零星材料费 | % | 6 | 402.3 | 24.14
| 其他材料费 | % | 2 | 19409.15 | 388.18
3 | 机械使用费 | 元 |  |  | 2009.15
| 混凝土搅拌机 0.4m3 | 台时 | 18.54 | 33.05 | 612.75
| 振捣器 插入式 1.1kw | 台时 | 35.6 | 2.85 | 101.46
| 风(砂)水枪 6m3/min | 台时 | 7.44 | 142.82 | 1062.58
| 胶轮车 | 台时 | 143.17 | 0.81 | 115.97
| 其他机械费 | % | 10 | 1164.04 | 116.4
(二) | 其他直接费 | % | 4.7 | 30033.24 | 1411.56
二 | 间接费 | % | 6.5 | 31444.8 | 2043.91
三 | 利润 | % | 7 | 33488.71 | 2344.21
四 | 价差 | 元 |  |  | 2316.98
| 水泥42.5 | kg | 35035.759 | 0.046 | 1611.64
| 碎石40mm | m3 | 86.6642 | 5 | 433.32
| 中砂 | m3 | 54.4046 | 5 | 272.02
五 | 税金 | % | 9 | 38149.9 | 3433.49
六 | 小计 | 元 |  |  | 41583.39
| 合计 | 元 |  |  | 41583.39
| 单价 | 元 |  |  | 415.83
建筑工程单价表
单价编号 | A.5.1 | 项目名称 | 现浇C25砼护管
定额编号 | 40102+40151×1.03+40163×1.03 |  |  | 定额单位 | 100m³
施工方法 | 冲（凿)毛、冲洗、清仓、铺水泥砂浆、平仓浇筑、养护，工作面运输及辅助工作；场内配运水泥、骨料，投料、加水、加外加剂、搅拌、出料、清洗；装、运、卸、清洗；
编号 | 名称及规格 | 单位 | 数量 | 单价(元) | 合价(元)
一 | 直接费 | 元 |  |  | 31444.8
(一) | 基本直接费 | 元 |  |  | 30033.24
1 | 人工费 | 元 |  |  | 8156.99
| 工长 | 工时 | 29.9 | 9.07 | 271.19
| 高级工 | 工时 | 99.6 | 8.4 | 836.64
| 中级工 | 工时 | 693.875 | 6.53 | 4531
| 初级工 | 工时 | 542.704 | 4.64 | 2518.15
2 | 材料费 | 元 |  |  | 19867.1
| 水 | m3 | 120 | 3.08 | 369.6
| 纯混凝土 C25 水泥强度42.5 2级配 | m3 | 103 | 184.85 | 19039.55
| 零星材料费 | % | 2 | 2282.07 | 45.64
| 零星材料费 | % | 6 | 402.3 | 24.14
| 其他材料费 | % | 2 | 19409.15 | 388.18
3 | 机械使用费 | 元 |  |  | 2009.15
| 混凝土搅拌机 0.4m3 | 台时 | 18.54 | 33.05 | 612.75
| 振捣器 插入式 1.1kw | 台时 | 35.6 | 2.85 | 101.46
| 风(砂)水枪 6m3/min | 台时 | 7.44 | 142.82 | 1062.58
| 胶轮车 | 台时 | 143.17 | 0.81 | 115.97
| 其他机械费 | % | 10 | 1164.04 | 116.4
(二) | 其他直接费 | % | 4.7 | 30033.24 | 1411.56
二 | 间接费 | % | 6.5 | 31444.8 | 2043.91
三 | 利润 | % | 7 | 33488.71 | 2344.21
四 | 价差 | 元 |  |  | 2316.98
| 水泥42.5 | kg | 35035.759 | 0.046 | 1611.64
| 碎石40mm | m3 | 86.6642 | 5 | 433.32
| 中砂 | m3 | 54.4046 | 5 | 272.02
五 | 税金 | % | 9 | 38149.9 | 3433.49
六 | 小计 | 元 |  |  | 41583.39
| 合计 | 元 |  |  | 41583.39
| 单价 | 元 |  |  | 415.83
建筑工程单价表
单价编号 | A.5.2 | 项目名称 | 接触面凿毛
定额编号 | YJ040143借 |  |  | 定额单位 | 100㎡
施工方法 | 凿毛深度2—3cm，清理废渣，冲洗凿面等；
编号 | 名称及规格 | 单位 | 数量 | 单价(元) | 合价(元)
一 | 直接费 | 元 |  |  | 525.41
(一) | 基本直接费 | 元 |  |  | 501.82
1 | 人工费 | 元 |  |  | 477.92
| 初级工 | 工时 | 103 | 4.64 | 477.92
2 | 材料费 | 元 |  |  | 23.9
| 零星材料费 | % | 5 | 477.92 | 23.9
3 | 机械使用费 | 元
(二) | 其他直接费 | % | 4.7 | 501.82 | 23.59
二 | 间接费 | % | 5.5 | 525.41 | 28.9
三 | 利润 | % | 7 | 554.31 | 38.8
四 | 税金 | % | 9 | 593.11 | 53.38
五 | 小计 | 元 |  |  | 646.49
| 合计 | 元 |  |  | 646.49
| 单价 | 元 |  |  | 6.46
建筑工程单价表
单价编号 | A.6.1¦A.1.5.1¦A.2.4.1¦A.7.2 | 项目名称 | 人工公路开槽
定额编号 | YJ040146借 |  |  | 定额单位 | 100m³
施工方法 | 风钻钻孔、人工凿除，人工清理堆放混凝土渣等；
编号 | 名称及规格 | 单位 | 数量 | 单价(元) | 合价(元)
一 | 直接费 | 元 |  |  | 27163.32
(一) | 基本直接费 | 元 |  |  | 25943.95
1 | 人工费 | 元 |  |  | 7677.34
| 初级工 | 工时 | 1654.6 | 4.64 | 7677.34
2 | 材料费 | 元 |  |  | 1207.72
| 水 | m3 | 25 | 3.08 | 77
| 空心钢 | kg | 43.61 | 5.5 | 239.86
| 合金钻头 | 个 | 23.81 | 35 | 833.35
| 其他材料费 | % | 5 | 1150.21 | 57.51
3 | 机械使用费 | 元 |  |  | 17058.89
| 风钻 手持式 | 台时 | 125 | 117.66 | 14707.5
| 风镐 | 台时 | 31.25 | 49.25 | 1539.06
| 其他机械费 | % | 5 | 16246.56 | 812.33
(二) | 其他直接费 | % | 4.7 | 25943.95 | 1219.37
二 | 间接费 | % | 5.5 | 27163.32 | 1493.98
三 | 利润 | % | 7 | 28657.3 | 2006.01
四 | 税金 | % | 9 | 30663.31 | 2759.7
五 | 小计 | 元 |  |  | 33423.01
| 合计 | 元 |  |  | 33423.01
| 单价 | 元 |  |  | 334.23
建筑工程单价表
单价编号 | A.7.1 | 项目名称 | 人工青石板拆除
定额编号 | DK0023借 |  |  | 定额单位 | 100㎡
施工方法 | 刨除、刮净、旧料清理成堆。；
编号 | 名称及规格 | 单位 | 数量 | 单价(元) | 合价(元)
一 | 直接费 | 元 |  |  | 345.73
(一) | 基本直接费 | 元 |  |  | 330.21
1 | 人工费 | 元 |  |  | 330.21
| 人工费 | 元 | 330.21 | 1 | 330.21
2 | 材料费 | 元
3 | 机械使用费 | 元
(二) | 其他直接费 | % | 4.7 | 330.21 | 15.52
二 | 间接费 | % | 7.5 | 345.73 | 25.93
三 | 利润 | % | 7 | 371.66 | 26.02
四 | 税金 | % | 9 | 397.68 | 35.79
五 | 小计 | 元 |  |  | 433.47
| 合计 | 元 |  |  | 433.47
| 单价 | 元 |  |  | 4.33
建筑工程单价表
单价编号 | A.7.3¦A.1.5.2¦A.2.4.2 | 项目名称 | 人工沟槽土方开挖
定额编号 | 10052 |  |  | 定额单位 | 100m³
施工方法 | 挖土、装筐、挑（抬）运、修底；
编号 | 名称及规格 | 单位 | 数量 | 单价(元) | 合价(元)
一 | 直接费 | 元 |  |  | 735.48
(一) | 基本直接费 | 元 |  |  | 702.46
1 | 人工费 | 元 |  |  | 675.44
| 工长 | 工时 | 2.9 | 9.07 | 26.3
| 初级工 | 工时 | 139.9 | 4.64 | 649.14
2 | 材料费 | 元 |  |  | 27.02
| 零星材料费 | % | 4 | 675.44 | 27.02
3 | 机械使用费 | 元
(二) | 其他直接费 | % | 4.7 | 702.46 | 33.02
二 | 间接费 | % | 4.5 | 735.48 | 33.1
三 | 利润 | % | 7 | 768.58 | 53.8
四 | 税金 | % | 9 | 822.38 | 74.01
五 | 小计 | 元 |  |  | 896.39
| 合计 | 元 |  |  | 896.39
| 单价 | 元 |  |  | 8.96
建筑工程单价表
单价编号 | A.7.5 | 项目名称 | 600*300mm青石板铺设
定额编号 | DB0239借×0.01 |  |  | 定额单位 | ㎡
施工方法 | 调运砂浆、挂线关厢、错缝、刮浆、铺筑方块，灌、扫缝，材料场内运输。；
编号 | 名称及规格 | 单位 | 数量 | 单价(元) | 合价(元)
一 | 直接费 | 元 |  |  | 76.08
(一) | 基本直接费 | 元 |  |  | 72.66
1 | 人工费 | 元 |  |  | 31.94
| 人工费 | 元 | 31.9413 | 1 | 31.94
2 | 材料费 | 元 |  |  | 40.72
| 水 | m3 | 0.02 | 3.08 | 0.06
| 水泥砂浆(特细砂)M7.5 | m3 | 0.0016 | 153.46 | 0.25
| 青石板60×30×3(cm) | m2 | 1.01 | 40 | 40.4
| 其他材料费 | 元 | 0.0153 | 1 | 0.02
3 | 机械使用费 | 元
(二) | 其他直接费 | % | 4.7 | 72.66 | 3.42
二 | 间接费 | % | 7.5 | 76.08 | 5.71
三 | 利润 | % | 7 | 81.79 | 5.73
四 | 价差 | 元 |  |  | 0.02
| 水泥32.5 | kg | 0.4304 | 0.026 | 0.01
| 中砂 | m3 | 0.0019 | 5 | 0.01
五 | 税金 | % | 9 | 87.54 | 7.88
六 | 小计 | 元 |  |  | 95.42
| 合计 | 元 |  |  | 95.42
| 单价 | 元 |  |  | 95.42
建筑工程单价表
单价编号 | A.7.6 | 项目名称 | M7.5砂浆垫层
定额编号 | DB0210借 |  |  | 定额单位 | 100㎡
施工方法 | 调运砂浆、挂线关厢、错缝、刮浆、铺筑方块，灌、扫缝，材料场内运输。；
编号 | 名称及规格 | 单位 | 数量 | 单价(元) | 合价(元)
一 | 直接费 | 元 |  |  | 972.81
(一) | 基本直接费 | 元 |  |  | 929.14
1 | 人工费 | 元 |  |  | 527.52
| 人工费 | 元 | 527.52 | 1 | 527.52
2 | 材料费 | 元 |  |  | 392.44
| 水 | m3 | 1.359 | 3.08 | 4.19
| 水泥砂浆(特细砂)M7.5 | m3 | 2.53 | 153.46 | 388.25
3 | 机械使用费 | 元 |  |  | 9.18
| 机械费 | 元 | 9.18 | 1 | 9.18
(二) | 其他直接费 | % | 4.7 | 929.14 | 43.67
二 | 间接费 | % | 6.5 | 972.81 | 63.23
三 | 利润 | % | 7 | 1036.04 | 72.52
四 | 价差 | 元 |  |  | 32.62
| 水泥32.5 | kg | 680.57 | 0.026 | 17.69
| 中砂 | m3 | 2.9854 | 5 | 14.93
五 | 税金 | % | 9 | 1141.18 | 102.71
六 | 小计 | 元 |  |  | 1243.89
| 合计 | 元 |  |  | 1243.89
| 单价 | 元 |  |  | 12.44

## 电价计算表
电价计算表
编号 | 名称 | 公式 |  |  |  | 费用值
A | 电网电价 | 0.570 / (1 - 0.05) / (1 - 0.07) + 0.05 |  |  |  | 0.695
A.1 | 电网比例 | 60% |  |  |  | 0.6
A.2 | 基本电价 | 0.56964 |  |  |  | 0.57
A.3 | 高压输电线路损耗率 | 5% |  |  |  | 0.05
A.4 | 供电设施维修摊销费 | 0.05 |  |  |  | 0.05
A.5 | 变配电设备及线路损耗率 | 7% |  |  |  | 0.07
B | 发电电价 | 77.18 / 30.0 × 0.85 / (1 - 0.05) / (1 - 0.07) + 0.07 + 0.05 |  |  |  | 3.546
B.1 | 发电比例 | 40% |  |  |  | 0.4
B.2 | 发电机出力系数 | 0.85 |  |  |  | 0.85
B.3 | 发电厂用电率 | 5% |  |  |  | 0.05
B.4 | 变配电设备及线路损耗率 | 7% |  |  |  | 0.07
B.5 | 循环水冷却费 | 0.07 |  |  |  | 0.07
B.6 | 供电设施维修摊销费 | 0.05 |  |  |  | 0.05
B.7 | 柴油发电及水泵台时总费用 | 77.18 |  |  |  | 77.18
B.8 | 发电机定额容量之和 | 30 |  |  |  | 30
C | 电价 | 0.695 × 0.60 + 3.546 × 0.40 |  |  |  | 1.84
编号 | 机械名称 | 单位 | 台数 | 单价 | 合价 | 容量 | 容量合计
JX8028 | 柴油发电机 移动式 30kW | 台时 | 1 | 77.18 | 77.18 | 30 | 30
| 合 计 |  |  |  | 77.18 |  | 30

## 风价计算表
风价计算表
编号 | 名称 | 公式 |  |  |  | 费用值
A | 风价 | 17.40 / 0.6 × 60 × 0.85 × (1 - 0.10) + 0.007 + 0.005 |  |  |  | 0.64
A.1 | 能量利用系数 | 0.85 |  |  |  | 0.85
A.2 | 供风损耗率 | 10% |  |  |  | 0.1
A.3 | 循环冷却水费 | 0.007 |  |  |  | 0.007
A.4 | 供风设施摊销费 | 0.005 |  |  |  | 0.005
A.5 | 空压机台时总费用 | 17.4 |  |  |  | 17.4
A.6 | 空压机定额容量之和 | 0.6 |  |  |  | 0.6
编号 | 机械名称 | 单位 | 台数 | 单价 | 合价 | 容量 | 容量合计
JX8008 | 空压机 电动 移动式 0.6m3/min | 台时 | 1 | 17.4 | 17.4 | 0.6 | 0.6
| 合 计 |  |  |  | 17.4 |  | 0.6

## 水价计算表
水价计算表
编号 | 名称 | 公式 |  |  |  | 费用值
A | 水价 | 39.38 / 17 × 0.85 × (1 - 0.10) + 0.05 |  |  |  | 3.08
A.1 | 能量利用系数 | 0.85 |  |  |  | 0.85
A.2 | 供水损耗率 | 10% |  |  |  | 0.1
A.3 | 供水摊销费 | 0.05 |  |  |  | 0.05
A.4 | 水泵台时总费用 | 39.38 |  |  |  | 39.38
A.5 | 水泵定额功率 | 17 |  |  |  | 17
编号 | 机械名称 | 单位 | 台数 | 单价 | 合价 | 容量 | 容量合计
JX9022 | 离心水泵 单级 11-17kW | 台时 | 1 | 39.38 | 39.38 | 17 | 17
| 合 计 |  |  |  | 39.38 |  | 17

## 费用系数表
费用系数汇总表
序号 | 名称 | 其他直接费费率 | 间接费率 | 利润率 | 税率 | 扩大系数
1 | 土方 | 4.7% | 4.5% | 7% | 9% | 0%
2 | 石方 | 4.7% | 7.5% | 7% | 9% | 0%
3 | 洞挖 | 4.7% | 8.5% | 7% | 9% | 0%
4 | 砂石备料 | 0.4% | 4% | 7% | 9% | 0%
5 | 砌石 | 4.7% | 7.5% | 7% | 9% | 0%
6 | 模板 | 4.7% | 5.5% | 7% | 9% | 0%
7 | 混凝土浇筑 | 4.7% | 6.5% | 7% | 9% | 0%
8 | 钢筋制安 | 4.7% | 4% | 7% | 9% | 0%
9 | 钻孔灌浆 | 4.7% | 7.5% | 7% | 9% | 0%
10 | 锚固 | 4.7% | 7.5% | 7% | 9% | 0%
11 | 其他 | 4.7% | 5.5% | 7% | 9% | 0%
12 | 安装 | 5% | 70% | 7% | 9%
13 | 安装(费率) | 5% | 70% | 7% | 9%