## 工程量清单封面
| 清水沟车城东五路三秦机动车检测有限责任公司门前段堤防改造工程 |  | 工程
招标工程量清单
招 标 人:
（单位盖章）
造价咨询人:
（单位盖章）
封-1

## 工程量清单扉页
| 清水沟车城东五路三秦机动车检测有限责任公司门前段堤防改造工程 |  |  | 工程
招标工程量清单
招 标 人: |  | 造价咨询人:
| (单位盖章) |  | (单位盖章)
法定代表人 或其授权人: |  | 法定代表人 或其授权人:
| (签字或盖章) |  | (签字或盖章)
编 制 人: |  | 复 核 人:
| (造价人员签字盖专用章) |  | (一级造价工程师签字盖专用章)
编 制 时 间: |  | 复 核 时 间:
扉-1

## 投标报价说明
投标报价说明
工程名称：清水沟车城东五路三秦机动车检测有限责任公司门前段堤防改造工程
一、工程概况 （一）项目相关单位 招标人：成都市龙泉驿区水务局 设计单位：四川赣鄱规划设计有限公司 （二）项目概况，工程修复整治、修复河堤长85m，具体结构为下部4.5m高混凝土重力式挡墙+上部1:1.5生态护坡，对该段河道塌陷进行清除。 项目地址：四川省成都市龙泉驿区柏合街道 二、工程招标范围 《清水沟车城东五路三秦机动车检测有限责任公司段防汛安全隐患整治项目》设计施工图及工程量清单所示全部内容。 三、工程量清单编制依据 委托方提供的由四川赣鄱规划设计有限公司编制的《清水沟车城东五路三秦机动车检测有限责任公司段防汛安全隐患整治项目》设计施工图。 《水利工程工程量清单计价规范》（GB50501-2007）、四川省水利厅关于发布2024《四川省水利工程设计概（估）算编制规定》及国《四川省水利工程补充概算定额（一）》。 四川省水利厅关于执行水利部《水利工程设计概(估)算编制规定》及水利工程系列定额工作的通知（川水函[2025]512号）。 川水函【2020】1409号四川省水利厅关于印发《四川省水利工程建设项目标准施工招标文件（2020年版）》的通知；四川省水利厅关于规范水利工程招标控制价编制工作有关事项的通知 ；相关技术规范、图集；施工现场实际情况；其他相关资料。 四、工程质量、材料、施工等的特殊要求 四、工程质量、材料、施工等的特殊要求 1、工程质量要求：达到现行施工质量验收规范中的合格标准； 2、材料质量要求：材料、设备选用要满足设计和国家现行相关质量标准的优质产品 ； 3、施工要求：工程施工必须按经批准的施工组织设计实施，并要符合施工规范及验收标准的相关要求。 4、本工程采用商品混凝土，砂浆采用预拌砂浆。 五、其他需要说明的事项 1、本工程工程量清单应与招标文件(含补遗书、答疑纪要)中投标须知、合同条款、工程技术要求、法律、法规、条例、规定及规范、设计图等文件结合理解和使用。 2、暂列金额是指建设单位在清单中暂定并包括在合同价款中的一笔款项 ，主要用于合同签订时尚未确定或者不可预见的所需材料 、工程设备、服务的釆购，施工中可能发生的工程变更、合同约定调整因素出现时的工程价款调整以及发生的索赔 、现场签证确认等费用。招标清单中给定的暂列金额为含税暂列金额，投标人应按招标清单中给定金额填报，在工程实施过程中，由发包人按照合同约定的范围和程序进行使用。 3、本工程量清单采用全费用综合单价，全费用综合单价均包括完成该工程项目所需的人工费、材料费、机械使用费、其他直接费、间接费、利润、税金等所有费用和验收规范要求应进行的测试、试验费用（自检），缺陷修复、管理、各类保险、甲定材料采管（若有）及场内运输、材料现场抽样（包括甲供材料）、风险等全部费用，以及合同及图纸明示和暗示的所有责任、义务和风险（各种不可预见因素产生的费用，除不可抗力外及罕见的气候和地质条件）及投标截止期前的政策性文件规定的各项费用等。 4、工程量清单中的每一个项目, 投标人都应填入综合单价和合价,对于投标人在投标文件中没有填入综合单价和合价的 ，其费用视为已分摊在工程量清单其他相关综合的单价（价格）之中。投标人必须按照设计文件和发包人派驻的现场工程师或发包人授权的监理工程师指令完成工程量清单中未填入单价或合价的工程项目，视为投标人向招标人承诺免费，不再另外的结算和支付。 5、同一招标项目不同工程的工程量清单相同项目（项目名称、项目特征描述、计量单位相同）所报的综合单价应统一，若有差异，按最低的一个综合单价为准调整报价并结算。 6、投标人应自行到工地现场踏勘，以充分了解工地位置、道路、装卸限制及任何足以影响报价的情况，任何因忽视或误解工地情况而导致的索赔或工期延长的申请将不被批准。 7、投标人应考虑在施工期间自行修建临时设施的费用，投标人在投标前应对施工现场及周边环境进行充分了解 ,根据工程实际情况在投标报价相关项目中摊入此项费用，不再单列。结算时发包人不再另行支付相关费用。 8、投标人投标时，施工设备险和人生意外伤害险的保险费由投标人根据规定自行测算，并摊入有关项目内，发包人不另行支付。 9、《工程量清单》仅是承包人投标报价的共同基础，工程量清单中的工程量是根据招标图纸及有关资料计算的用于投标报价的估算工程量，不作为最终结算工程量。最终结算工程量是承包人实际完成并符合技术标准和要求 （合同技术条款）规定，按照施工详图计算的有效工程量。 10、《工程量清单》中需外弃的土(石)方包含各种类别的土方或石方等综合考虑，包含软弱土、淤泥、流砂、杂填土、腐植土、膨胀土、地表土及耕作土、垃圾、建渣、乔灌木(竹林除外)、草、树兜树根等工作内容。投标人应将土方处置外运补贴、堆场补贴费用考虑在相应综合单价中。弃土场地由投标人自行解决，场内、外运距由投标人综合考虑，费用包含在报价中。本工程挖出的土(石)方需要用于本工程回填的投标人根据现场实际情况就近堆放，对于回填后剩余土(石)方由施工单位自行作价处理并综合考虑在开挖外弃综合单价中 ，开挖外弃综合单价一律不进行调整
第 1 页 共 2 页
投标报价说明
工程名称：清水沟车城东五路三秦机动车检测有限责任公司门前段堤防改造工程
。 11、《工程量清单》中各种强度等级的混凝土、砂浆在满足设计要求的情况下均采用商品混凝土、预拌砂浆。 12、工程量清单报价表中的工程单价是完成工程量清单中一个质量合格的规定计量单位项目所需的直接费 、间接费、利润、税金，并考虑风险因素。投标人应根据规定的工程单价组成内容确定工程单价 。除另有规定外，对有效工程量以外的超挖、超填工程量，施工附加量，加工、运输损耗量等，所发生的人工、材料和机械及其他费用，均应摊入相应有效工程量的工程单价内。 13、工作面内的脚手架、排架、操作平台等的摊销费含在相应工程量清单的综合单价中 。 14、安全生产措施费仅用于保证施工现场安全作业环境及安全施工 、文明施工所需要，在工程设计已考虑的安全措施之外发生的安全生产、文明施工相关费用，包括但不限于施工围挡、现场环境卫生管理、安全文明标识设置、安全通道搭建、临边洞口防护设施、高处作业防护设施等为安全生产、文明施工内容所实施的措施费用。本投标文件中安全生产措施费按照招标清单中给定的金额填报 ，该费用将严格按照相关规定和合同要求，用于工程的安全生产设施建设、安全培训教育、安全防护用品购置等与安全生产相关的支出 ，在工程实施过程中，该费用将包干使用，不再因任何原因进行调整。 15、施工房屋建筑工程措施费用用于工程在建设期间建造的临时房屋 ，包括施工仓库、办公及生活、文化福利建筑及所需的配套设施工程。投标人应充分理解本工程施工场地条件及施工要求，对施工房屋建筑工程所需的各项措施费用进行综合考虑并自行报价 ，该报价应涵盖完成施工房屋建筑工程施工过程中所需的全部措施项目 ，该报价为包干总价使用，结算时不做调整。 16、其他施工临时工程包含未单独列项，且又必须发生的临时设施的相关费用，包括但不限于(大型机械安装拆卸、防汛、施工排水、施工通信、施工期消防、施工场外供电、施工临时支护措施（除本工程已单列的施工临时工程）、以及其他临时措施等，涵盖所有为完成本工程施工所必需的临时工程建设、维护、拆除以及相关辅助工作的费用。投标人应根据招标文件所提供的工程基本信息、现场勘察情况以及自身丰富的施工经验，对其他施工临时工程进行全面、细致的考虑，并自行综合确定合理的包干报价，结算时不做调整。 17、投标报价中的单价和合价全部采用人民币表示。 18、本工程招标控制价为2988725.72元（其中暂列金额142320.27元，安全生产措施费35982.08元）。 19、材料价格按照《成都工程造价信息》2025.12期计取，工程造价信息上没有的通过市场询价计取。
注：招标人在本表中列明投标人需要填写的内容。
第 2 页 共 2 页

## 工程项目总价表
工程项目总价表
工程名称： | 清水沟车城东五路三秦机动车检测有限责任公司门前段堤防改造工程
组号 | 项目分组名称 | 金额(元) | 备注
1 | 第一部分 建筑工程
2 | 第二部分 施工临时工程
3 | 安全生产措施费 | 35982.08 | 计算基础：1799104.11 费 率：2%
4 | 工程保险（工程一切险、第三者责任险）
5 | 暂列金额 | 142320.27
6 | 专业工程暂估价
7 | 总承包服务费
合 计
注：1.安全生产措施费、工程保险（工程一切险、第三者责任险）、暂列金额、专业工程暂估价（如有）、 总承包服务费（如有）招标时应在本表中单列； 2.招标人应列明安全生产措施费的计费基础和费率； 3.招标人应列明暂列金额。
投标人： （盖章）
法定代表人（或授权代理人）： （签字）
年 月 日
第 1 页 共 1 页

## 分组工程量清单报价表【不含设备】
分组工程量清单报价表
工程名称： | 清水沟车城东五路三秦机动车检测有限责任公司门前段堤防改造工程
项目序号 | 项目名称 | 项目特征 | 计量 单位 | 工程 数量 | 单价 （元） | 合价 (元) | 备注
A.1.1 | 挡墙工程
A.1.1.1 | 土方开挖 | 1.土方类别：各种类别的土方或石方等综合考虑，包含软弱土、淤泥、流砂、杂填土、腐植土、膨胀土、地表土及耕作土、垃圾、建渣、乔灌木(竹林除外)、草、树兜树根等工作内容，投标人结合地勘报告及现场情况综合考虑 2.挖土深度：综合 3.场地内、外土方运距堆场：自行考虑 4.开挖方式：机械、人工开挖、破碎、爆破等综合 5.基础扦探费用综合考虑在本综合单价中 6.修边捡底费用综合考虑在本综合单价中 7.开挖后对周边管线、建筑物、道路的监测及维护费用综合考虑在本综合单价中 8.工程量包括工作面及放坡工程量。如因（塌）垮方等因素造成的挖填土工程量增加，由投标人自行承担。 9.机械如需在垫板上作业所引起的降效费及垫板相关费用综合考虑在单价内 11.其他：满足设计、招标文件及相关规范要求。 | m3 | 3758.87
A.1.1.2 | 原挡墙砼拆除 | 1、拆除方式：综合考虑 2、拆除厚度：综合 3、建渣弃置：自行考虑 4、实际工程量以现场收方为准 | m3 | 836.4
A.1.1.3 | 拆除砼块 | 1、拆除方式：综合考虑 2、拆除厚度：综合 3、建渣弃置：自行考虑 4、实际工程量以现场收方为准 | m3 | 170.85
第 1 页 共 7 页
分组工程量清单报价表
工程名称： | 清水沟车城东五路三秦机动车检测有限责任公司门前段堤防改造工程
项目序号 | 项目名称 | 项目特征 | 计量 单位 | 工程 数量 | 单价 （元） | 合价 (元) | 备注
A.1.1.4 | 原钢板桩拆除 | 1、拆除方式：综合考虑 2、建渣弃置：自行考虑 3、实际工程量以现场收方为准 | m | 25
A.1.1.5 | 土方填筑（开挖料及拆除料） | 1.密实度要求：回填土应分层夯实，夯实系数满足设计及相关规范要求 2.填方材料品种：满足设计及规范要求 3.填方粒径要求：满足设计及规范要求 4.填料来源：合格土石方，原土综合考虑，投标人自行考虑场内转运或转场运输至回填区的相关费用 5.回填方式：综合考虑 6.摊铺、压实，堆坡造型等费用综合考虑在投标报价中 7.其他：满足设计、招标文件及相关规范要求。 | m3 | 496.6
A.1.1.6 | 砂卵石填筑 | 1.密实度要求：符合设计及施工规范要求 2.填方材料品种：天然级配良好的砂砾石 3.填方粒径要求：符合设计及施工规范要求 4.填方来源及堆场：自行考虑 5.回填方式及运距：自行考虑 6.其他：满足设计、施工及验收规范要求 | m3 | 2347.8
A.1.1.7 | D325钢管桩 | 1、钢管桩D325mm，t=8mm,Q235B热轧无缝钢管，桩长详设计 2、包含接桩、切割，浇灌砼等全部工作内容 | m | 1404.5
A.1.1.8 | C25F50砼重力式挡墙 | 1.部位及类型：防洪堤挡土墙 2.混凝土种类：商品混凝土 3.混凝土强度等级：C25 F50 4.综合单价含砼的所有外加剂、泵送（含电费、油费、水费等）费用，不因外加剂参入量、品 | m3 | 1500.25
第 2 页 共 7 页
分组工程量清单报价表
工程名称： | 清水沟车城东五路三秦机动车检测有限责任公司门前段堤防改造工程
项目序号 | 项目名称 | 项目特征 | 计量 单位 | 工程 数量 | 单价 （元） | 合价 (元) | 备注
种调整和运输泵送方式不同而调整综合单价 5.混凝土运输：已包含在综合单价中，投标人自行考虑 6.其他：满足设计、招标文件及相关规范要求。
A.1.1.9 | φ50mmPVC排水管 | 1.排水管品种、规格：φ50PVC 2.排水管长度：详设计 3.墙体设置φ50PVC排水管，间、排距1.5m梅花型布置，排水管按1:10的坡度倾向河道 4.其他：满足设计、招标文件及相关规范要求。 | m | 130.2
A.1.1.10 | C30 F50砼框格梁（含路沿石） | 1.部位及类型：框格梁护坡 2.混凝土种类：商品混凝土 3.混凝土强度等级：C30 F50 4.综合单价含砼的所有外加剂、泵送（含电费、油费、水费等）费用，不因外加剂参入量、品种调整和运输泵送方式不同而调整综合单价 5.混凝土运输：已包含在综合单价中，投标人自行考虑 6.其他：满足设计、招标文件及相关规范要求。 | m3 | 64.41
A.1.1.11 | 聚乙烯泡沫板 | 1.网格梁及挡墙沉降缝缝隙间嵌聚乙烯闭孔泡沫板 2.做法详设计 3.厚度：2cm 4.其他：满足设计、招标文件及相关规范要求。 | m2 | 64.61
A.1.1.12 | 耕植土回填 | 1.密实度要求：符合设计及规范要求 2.填方材料品种：种植土 3.填方粒径要求：符合设计及规范要求 4.回填方式：综合考虑，满足设计及相关规范要求 | m3 | 147.8
第 3 页 共 7 页
分组工程量清单报价表
工程名称： | 清水沟车城东五路三秦机动车检测有限责任公司门前段堤防改造工程
项目序号 | 项目名称 | 项目特征 | 计量 单位 | 工程 数量 | 单价 （元） | 合价 (元) | 备注
5.其他：满足设计、招标文件及相关规范要求。
A.1.1.13 | 砂卵石反滤包 | 1.300g/m2土工布 2.1~4mm砂砾石 3.20mm粗砂砾石 4.夯实粘土 5.其他：满足设计、招标文件及相关规范要求。 | 个 | 93
A.1.1.14 | 撒播狗牙根草籽 | 1.苗木种类、规格：草籽（框格梁） 2.种植要求：满足施工验收规范要求 3.养护期：缺陷责任期内养护成活 4.其他：满足设计、招标文件及相关规范要求。 | m2 | 550.43
A.1.1.15 | 钢筋制安 | 1.钢筋种类、规格：综合考虑满足设计要求 2.钢筋连接：搭接、焊接、机械连接等由投标人综合考虑进入本项综合单价之中，不再单独计量计价 3.弧形构件钢筋由投标人综合考虑进入本项综合单价之中，不再单独计量计价 4.植筋、预埋、措施钢筋等费用由投标人综合考虑,已包含在本项综合单价内 5.其他：满足设计、招标文件及相关规范要求。 | t | 3.715
A.1.1.16 | 现浇混凝土模板制作安装 | 1.类型：综合 2.模板类型：砖模、木模、组合钢模板、竹胶合板综合 3.支架材料：钢管、竹、木支架综合 4.本项目投标人应根据施工经验,现场实际情况和企业自身情况综合报价,不论采用何种支模方式综合报价 5.其他：满足设计、招标文件及相关规范要求。 | m2 | 1538.71
第 4 页 共 7 页
分组工程量清单报价表
工程名称： | 清水沟车城东五路三秦机动车检测有限责任公司门前段堤防改造工程
项目序号 | 项目名称 | 项目特征 | 计量 单位 | 工程 数量 | 单价 （元） | 合价 (元) | 备注
A.1.1.17 | 脚手架 | 1.搭设方式：由投标人自行考虑 2.搭设高度：参见设计施工图，由投标人自行考虑 3.脚手架材质：投标应根据设计施工图，自行考虑脚手架材质，脚手架搭设应满相关验收规范及安全管理的要求 4.投标报价中包含完成项目的所有种类的脚手架 5.其他:满足设计、施工及验收规范的要求 | m2 | 425
合 计 （汇入工程项目总价表）
注：1.工程量清单的项目分组按单位工程模式进行分组； 分组工程量清单报价表中的项目序号分为四段数字，其分段含意为： 口第一段—―口第二段—―口第三段—―口第四段 第一段数字为分组号，代表单位工程序号； 第二段数字为专业工程序号，与技术标准和要求（合同技术条款）的章号相一致； 第三段数字为该专业工程下属的子项序号； 第四段数字为第三项数字所指工程子项的下属孙项序号； 2.材料非承包人提供时，招标人应在备注中予以说明； 3.设备采购工程与设备安装工程应分组计列。
第 5 页 共 7 页
分组工程量清单报价表
工程名称： | 清水沟车城东五路三秦机动车检测有限责任公司门前段堤防改造工程
项目序号 | 项目名称 | 项目特征 | 计量 单位 | 工程 数量 | 单价 （元） | 合价 (元) | 备注
A.2.1 | 导流工程
A.2.1.1 | 土石围堰填筑 | 1.围堰类型：详设计图 2.围堰顶宽及底宽：详设计图 3.围堰高度：详设计图 4.填心材料：详设计图 5.综合单价包含清理基底、堆筑、填心、夯实、材料场内外运输等完成工序内容所需的费用 6.其他：满足设计、招标文件及相关规范要求。 | m3 | 290.16
A.2.1.2 | 围堰拆除 | 1.围堰填筑拆除 2.拆除方式：投标人自行考虑 3 场内、外运距：投标人自行考虑 4.拆除材料处理：由投标人自行综合考虑外运处置费用（含弃土场费用），运输方式及外弃场地必须满足当地相关行政主管部门的要求 5.其他：满足设计、招标文件及相关规范要求。 | m3 | 364.56
A.2.1.3 | GH-2T1 型单糙面土工膜 | 1.GH-2T1 型单糙面土工膜 2.其他：满足设计、招标文件及相关规范要求。 | m2 | 255.75
A.2.1.4 | 编织袋装土压坡 |  | m3 | 74.4
A.2.1.5 | 施工降排水 | 1.机械规格型号 :综合 2.降排水管规格：综合 | 台时 | 270
A.2.2 | 施工房屋建筑工程
A.2.2.1 | 施工道路 | 投标人自行考虑，竣工结算时，该项目费用不做任何调整。 | 项 | 1
A.2.2.2 | 施工房屋建筑工程 | 1.在建设期间建造的临时房屋，包括施工单位、建设单位、监理单位、过控单位及设计代表等在工程建设期所需的办公室、宿舍、招待所和其它文化福利设施等房屋建筑工程及所需 | 项 | 1
第 6 页 共 7 页
分组工程量清单报价表
工程名称： | 清水沟车城东五路三秦机动车检测有限责任公司门前段堤防改造工程
项目序号 | 项目名称 | 项目特征 | 计量 单位 | 工程 数量 | 单价 （元） | 合价 (元) | 备注
的配套设工程。 2.该清单项目为包干使用项目，由投标人综合考虑施工全过程中的各类因素（包括但不限于施工需求、现场条件、工期变化、技术要求、可能发生的额外工作等）进行报价，结算时，该项目费用不做任何调整。
合 计 （汇入工程项目总价表）
注：1.工程量清单的项目分组按单位工程模式进行分组； 分组工程量清单报价表中的项目序号分为四段数字，其分段含意为： 口第一段—―口第二段—―口第三段—―口第四段 第一段数字为分组号，代表单位工程序号； 第二段数字为专业工程序号，与技术标准和要求（合同技术条款）的章号相一致； 第三段数字为该专业工程下属的子项序号； 第四段数字为第三项数字所指工程子项的下属孙项序号； 2.材料非承包人提供时，招标人应在备注中予以说明； 3.设备采购工程与设备安装工程应分组计列。
第 7 页 共 7 页

## 建筑工程单价汇总表
建筑工程单价汇总表
工程名称： | 清水沟车城东五路三秦机动车检测有限责任公司门前段堤防改造工程
单位：元
序号 | 项目名称 | 计量 单位 | 直 接 费 |  |  |  | 间接费 | 利润 | 材料 补差 | 税金 | 合计
|  |  | 基本直接费 |  |  | 其他直接费
|  |  | 人工费 | 材料费 | 机械使用费
第 1 页 共 1 页

## 人工预算单价汇总表
人工预算单价汇总表
工程名称： | 清水沟车城东五路三秦机动车检测有限责任公司门前段堤防改造工程
序号 | 人工等级 | 计量 单位 | 预算单价 （元） | 备注
1 | 工长 | 工时
2 | 高级工 | 工时
3 | 中级工 | 工时
4 | 初级工 | 工时
5 | 人工费 | 元
第 1 页 共 1 页

## 工程单价费（税）率汇总表
工程单价费（税）率汇总表
工程名称： | 清水沟车城东五路三秦机动车检测有限责任公司门前段堤防改造工程
序号 | 工程类别 | 工程单价费（税）率（%） |  |  |  | 备注
|  | 其他直接费 | 间接费 | 利润 | 税金
一 | 建筑工程
......
二 | 安装工程
......
第 1 页 共 1 页

## 建筑工程单价计算表
建筑工程单价计算表
项目名称：
项目序号：
单 价：
定额单位： .
序号 | 名称 | 计量 单位 | 数量 | 单价(元) | 合价(元)
1 | 直接费 | 元
1.1 | 基本直接费 | 元
1.1.1 | 人工费 | 元
....
1.1.2 | 材料费 | 元
....
1.1.3 | 机械使用费 | 元
....
1.2 | 其他直接费 | %
2 | 间接费 | %
3 | 利润 | %
4 | 未计价材料 | 元
....
5 | 材料补差 | 元
....
6 | 税金 | %
7 | 合计 | 元
第 1 页 共 1 页