## Sheet1
建设项目工程量清单汇总表
工程名称：阿瓦提县2025年第四中学提升改造项目（二标段） 第 1 页 共 1 页
序号 |  | 单项工程名称 |  | 金额（元）
1 | 1 | 阿瓦提县2025年第四中学提升改造项目 （二标段）
合计
注：本表适用于建设项目招标控制价或投标报价的汇总。 表-02
阿瓦提县2025年第四中学提升改造项目（二标段）
序号 | 标的名称 |  | 规格型号及参数 |  | 单位 | 数量
1 | 不锈钢餐桌 |  | 不锈钢，四座，桌面1200mm*600，高度750mm， 桌面：不锈钢桌面。 |  | 套 | 400
2 | 餐盘回收车 |  | 采用优质304 不锈钢，尺寸不小于 1000mm*600mm*800mm |  | 套 | 4
3 | 筷子消毒车 |  | 采用优质304 不锈钢,不小于 750mm*450mm*800mm,功率不小于600w |  | 台 | 4
4 | 24盘蒸饭车 |  | 外层指纹板磨砂不锈钢制作，中层加厚高密度 整体发泡层， 内层采用一次性成型整体拉伸食 品级不锈钢，全自动进水装置S304锈钢浮球， 黄铜水阀，工业级环形发热管。不锈钢门把手 。配DN20口径S316不锈钢蒸汽进汽口。配24张 食品级S304加厚不锈钢饭盘.1350*520*1450mm 外层指纹板磨砂不锈钢制作，中层加厚高密度 整体发泡层， 内层采用一次性成型整体拉伸食 品级不锈钢，全自动进水装置S304锈钢浮球， 黄铜水阀，工业级环形发热管。不锈钢门把手 。配DN20口径S316不锈钢蒸汽进汽口。配24张 食品级S304加厚不锈钢饭盘.1350*520*1450mm |  | 台 | 6
5 | 煮面炉 |  | 电煮面炉，单头，桶深不小于43cm，直径不小 于45cm，水容量大于65L。 |  | 台 | 8
6 | 简易工作台 |  | 整体采用SUS304不锈钢，1.8m*0.8m |  | 台 | 10
7 | 保鲜柜 |  | 三门保鲜柜，尺寸不小于1650*650*2000mm，能 效等级不低于二级 |  | 台 | 6
8 | 四门冰箱 |  | 四门冰箱，尺寸不小于700*1775*675mm，能效等 级不低于二级 |  | 台 | 6
9 | 1米大锅灶 |  | 设备不锈钢部分采用材质为不锈钢；台面厚度为 1.2mm，前面板，侧板厚度1.0mm，前部设有排水 槽；炉架选用50*50*4.8mm钢，炉架面及炉胆选用 2.0mm国标冷轧钢板制造，炉膛与炮台一体式设计 , 配安全全自动点火系统,鼓风式风机功率不超过 550w，双风机。适合植物油燃料。每台大锅灶带1口不小于1m的铁质适配锅具。 |  | 台 | 6
10 | 1.8m双头灶大灶 |  | 材料：sus201不锈钢制作，珐纹处理，台面厚度 δ=1.5mm，炉身、炉背厚度 δ=1.0mm。炉脚采用 直径2 ″不锈钢管内含钢柱，配可调性不锈钢子弹 脚，炉头：节能炉头，适合植物油燃料。每台双头灶大灶带2口不小于660mm的铁质适配锅具。 |  | 台 | 2
11 | 加热餐车 |  | 优质304不锈钢材质，五格含盆含盖，功率2kw。 |  | 台 | 10
12 | 消毒柜 |  | 热风循环消毒柜，全不锈钢结构并采用低热负 荷金属红外线发热管、环保矿物保温材料、毛条门密封材料等，使该产品具有耐用、安全、 可靠、环保等特点。由室温至150℃温度自由调 节，使该产品具有对多种材质餐具、餐巾消毒 的功能。1200*600*1650mm |  | 台 | 20
13 | 留样柜 |  | 1、内置铜管蒸发器，科学有效盘管，不易泄露 , 使用寿命长；2、环保制冷剂，高效制冷系统 , 节能环保3、加厚发泡层，保温隔热性能好， 能耗低；采用绿色环保环戊烷发泡剂整体发泡， 密度佳保温性能好；4、内箱底板采用圆弧拉伸 工艺，配合围板大圆弧设计，美观更易清洁；5 、内外箱采用优质201#加厚不锈钢正材制作，防 腐能力优秀，坚固耐用；6、冰箱内部层架均为 不锈钢层架。尺寸600x500x1650 |  | 台 | 2
14 | 电饼铛 |  | 面盘直径不小于58cm，锅深度不小于3cm，功率5000w |  | 台 | 6
15 | 货架 |  | 整体采用SUS201不锈钢制作，厚度1.0mm；层板 采用1.0mm 厚不锈钢方管；立柱采用 38×38× 1.0mm 厚不锈钢方管；配不锈钢可调子弹脚。整 体高度不小于1.5m，4层。 |  | 台 | 6
16 | 调料柜 |  | 采用优质304 不锈钢尺寸：2.0m*2.0m*0.6 m |  |  | 2
17 | 保洁柜 |  | 304不锈钢，板材厚度≥0.8mm（台面≥1.2mm） , 耐腐蚀、易清洁，双开门，配磁吸密封条，内 部可调节不锈钢层板，层板间距≥15cm，外观尺 寸不小于1200×600×1850mm |  | 台 | 2
18 | 切菜机 |  | 生产能力(Kg/h):300-1000 功率 (KW):1.5 电 压(V):380V 50Hz 双头双变频型多功能切菜机 , 分两头进行切菜。一头是切针叶类蔬菜，另一 头是切球茎类蔬菜。可同时工作。通过更换刀盘 或双调频调节输送带与斩刀速度，可切出各种规 格的片、丝、丁。接触蔬菜的零件采用铝镁合金 和不锈钢材料，符合食品卫生标准,尺寸： 1025*600*1040mm ▲食品接触产品安全认证证书（CQC） |  | 台 | 2
19 | 热水器 |  | 容量不小于40L，功率2200w |  | 台 | 2
20 | 1.8m*0.8m拉门工作台 |  | 台面用201﹟磨砂1.0mm不锈钢板 ，衬板选用 16mm防潮板。台面底部采用厚度为1.0mm的钢板 制作4根撑子，脚采用0.38mm*0.38mm×1.2mm不 锈钢圆管，配可调式不锈钢子弹脚 |  | 台 | 10
21 | 1.8m 三星水池 |  | 整体SUS201 不锈钢制作，联众一级板材；台 面采用 1.0mm 厚不锈钢板制作；星盆斗采用 1.0mm 厚不锈钢板制作；星斗尺寸： 500*500*280mm；立柱采用 38*38mm 方通，配 可调式子弹脚；横撑采用 25*38mm 方通；不 锈钢下水器； |  | 台 | 6
22 | 压面机 |  | 125型普通款压面机 |  | 台 | 2
23 | 1.5m 货架 |  | 整体采用SUS201 不锈钢制作，厚度 1.0mm；层 板采用 1.0mm 厚不锈钢方管；立柱采用 38×38 × 1.0mm 厚不锈钢方管；配不锈钢可调子弹脚。 |  | 台 | 6
24 | 1.2m 米面架 |  | 整体采用SUS304不锈钢制作，厚度1.0mm；横柱 用38×25×0.8mm厚不锈钢；立柱采用38×38× 1.0mm厚不锈钢； |  | 个 | 8
25 | 三层六盘烤箱 |  | 全不锈钢结构，钢化玻璃大视窗设计，单层容 量不小于120L |  | 个 | 2
26 | 电饭锅 |  | 电饭煲2000W |  | 个 | 8
27 | 发酵箱 |  | 双门32盘发酵箱，外层指纹板磨砂不锈钢制作， 中层加厚高密度整体发泡层，内层采用一次性成 型整体拉伸食品级不锈钢，黄铜水阀，工业级环 形发热管。不锈钢门把手。配DN20口径S316不锈 钢蒸汽进汽口。 ▲食品接触产品安全认证证书（CQC） |  | 个 | 2
28 | 不锈钢调料罐 |  | 304不锈钢数盆16cm |  | 个 | 40
29 | 消毒筷子 |  | 20cm合金筷、国标 |  | 双 | 3000
30 | 快餐盘 |  | 三格式快餐盘，采用304不锈钢材质制作，不低于4cm |  | 个 | 1600
31 | 不锈钢碗 |  | 采用304不锈钢材质制作，20cm双层不锈钢碗 |  | 个 | 1000
32 | 不锈钢饭勺 |  | 采用优质304 不锈钢 |  | 个 | 1000
33 | 紫外线消毒灯 |  | 20W无臭氧杀菌 |  | 个 | 200
34 | 灭蝇灯 |  | 灭蝇灯，功率4w |  | 个 | 30
35 | 粘补式灭蝇灯 |  | 粘补式灭蝇灯，功率12w |  | 个 | 40
36 | 厨房烟罩 |  | 尺寸规格：L*1300mm*1000mm，处理风量（m³/h ) Q≧4000，电源3相380V/50HZ，材质采用304#- 1.2mm优质不锈钢板，配高效紫外线灯管120W， 产生臭氧和紫外线无异味。 |  | 平方米 | 40
37 | 烟管 |  | 材质采用304# -1.2mm不锈钢板，内缝采用密封 胶勾缝，无漏风，漏油现象， 尺寸： 60*80cm |  | 米 | 100
38 | 变径 |  | 采用优质304不锈钢 |  | 个 | 6
39 | 装饰扣板 |  | 采用优质304 不锈钢 |  | 平方米 | 60
40 | 油网 |  | 采用优质304 不锈钢 |  | 米 | 35
41 | 18KW风柜 |  | 材质采用304不锈钢；功率18Kw |  | 个 | 4
42 | 风机保护器 |  | 采用优质304 不锈钢 |  | 个 | 4
43 | 风机减震架 |  | 采用优质304 不锈钢 |  | 个 | 4
44 | 油烟净化器 |  | 材质采用304不锈钢，50000风量,风口尺寸： 60*80cm.功率300-500W ▲有CCEP认证证书及防腐蚀等级认证证书 |  | 个 | 4
45 | 全自动洗碗机 |  | 整机304不锈钢材质，水泵功率不小于2400w，入 口模版不小于900mm，预洗模版不小于800mm，洗 涤模版不小于800mm，漂洗模板不小于600mm，烘 干模版不小于800mm，出口模版不小于900mm。至 少满足1000-1500个餐位。 |  | 台 | 1
46 | 菜刀 |  | 刀面平滑光洁，不粘留食物残渣，易清洗不生锈 ；刀背经过抛磨，边缘平整无钢刺，避免伤手。 刃口锋利平整，角度平直，刀刃角度60 ° 以上， 刀柄长10.5cm以上，刃长20.5cm。 |  | 把 | 20
47 | 砍刀 |  | 刀面平滑光洁，不粘留食物残渣，易清洗不生锈 ；刀背经过抛磨，边缘平整无钢刺，避免伤手。 刃口锋利平整，角度平直，刀尖角度60 ° 以上， 刀柄长16cm，刃长18cm以上。 |  | 把 | 5
48 | 120L脚踩式垃圾桶 |  | 高密度聚乙烯材料 |  | 个 | 16
49 | 和面机（搅拌器） |  | 面桶容量50kg ▲食品接触产品安全认证证书（CQC） |  | 台 | 2
50 | 不锈钢留样盒 |  | 采用304不锈钢材质制作，耐腐蚀，抗氧化，经久 耐用，不易钝粗，不易刮花。 11.5cm*11.5cm*4.5cm，内格方形盒（带pp盖） |  | 个 | 300
51 | 商用开水器 |  | 40L，304不锈钢材质 |  | 个 | 2
52 | 不锈钢方盆带盖 |  | 全尺寸方盆 |  | 个 | 100
53 | 不锈钢方盆带盖 |  | 半尺寸方盆 |  | 个 | 20
54 | 智能食品留样柜 |  | 特性：人脸识别开柜，防拆报警、非法开门报警、门 未关报警控制系统： 1、Linux、处理器Cortex A7 ＋HCU， 2．内存128MB，储存256MB： 3．摄像头像素100万： 4、用户数、人脸数、密码数2000个，记录容量20万条 。 5．电源输入交流220V： 6、留样柜尺寸：195 ＊50* 55 （CM） |  | 个 | 4
55 | 智能AI留样仪 |  | 1、RK3566 CPU，内存4G，存储32G； 2、顶尖秤15kg： 3、15.6寸高清电容式触摸显示屏： 4、内置杨声器： 5、 自带58mm热敏电打印机： 6、识人摄像头：单目200W高清摄头： 7、识物摄像头： 内置200W像素高清AI识别： 8、外壳：优质朔料喷油 9、机身五金：高强度五金材料 10、网络：10M／100M自适应网络接口 11、WIFI：支持WIFI 802.11b／g／n协议 12、USB接口：6个 13、串 口：1个 14、钱箱口：1个 15、单频输出：1个 16、定时开关机：支持 17、系统：安卓11； |  | 台 | 4
56 | 智慧晨检仪 |  | 1．CPUJ 主频不低于 2.0GHz，NPU 算力不低于 ITOPS，内存不少于2G，硬 盘不少干16G； 2．红外双目摄像头、支持活体识别，内置读卡模块： 3．刷卡识别：识别距离大于30MM，识别时间小于0.2 秒： 4．具备人脸识别功能；容量大于2万人，识别时间小 于0.2秒，识别准确串大于99.9% 5．强光识别：阳光直照下也可以正常人脸识别： 6．低温要求：符合GB / T2423.1-2008； 7．高温要求：符合GB / T2423.2-2008； 8．湿热要求：GB／T 2423.3-2016； 9．工作温度满足：-10℃~ 50℃ ; 10 48小时不间断运行设备 |  | 台 | 4
57 | 食堂监控安装 |  | 30个摄像头（400万像 素夜视高清），1台 录像机（48口），5 台录像机（8口）10 个监控硬盘（16T） |  | 组 | 1