## B.1 工程项目招标工程量清单封面(封1)【四川省川西监狱双~
双电源改造工程
招标工程量清单
招 标 人:
(单位盖章)
造价咨询人:
(单位盖章)
封-1

## C.1 工程项目招标工程量清单扉页(扉1)【四川省川西监狱双~
双电源改造工程
招标工程量清单
招 标 人: |  | 造价咨询人:
| (单位盖章) |  | （单位盖章）
法定代表人 或其授权人: |  | 法定代表人 或其授权人:
| (签字或盖章) |  | (签字或盖章)
编 制 人: |  | 复 核 人:
| (造价人员签字盖专用章) |  | (一级造价工程师签字盖专用章)
编 制 时 间: |  | 复 核 时 间:
扉-1

## D 工程计价总说明(表-01)招标清单编制说明【~
总 说 明
工程名称：双电源改造工程 | 第1页共3页
1.工程概况 1.1.本工程为双电源改造工程 1.2.建设地点：成都市龙泉驿区 2.工程招标和分包范围 2.1.施工图及工程量清单中所含内容 3.工程量清单编制依据 3.1.《建设工程工程量清单计价规范》(GB50500－2013) 及相关配套文件，《四川省建设工程工程量清单计价定额》（2020）及相关配套文件等9本工程量计算规范及相关配套文件。 3.2.2020年《四川省建设工程工程量清单计价定额》及配套政策文件。 3.3.本工程施工图纸。 3.4.四川省住房和城乡建设厅关于重新调整《建筑业营业税改征增值税四川省建设工程计价依据调整办法》的通知，川建造价发〔2019〕181号。 3.5.四川省住房和城乡建设厅关于规范建设工程建筑垃圾和拆除垃圾外运及处置费计价的通知，川建标函〔2024〕3160号。 3.6.施工现场情况、图纸答疑、其他有关的标准、规范、标准图集、技术资料等。 4.工程质量、材料、施工等的特殊要求 4.1.工程质量及材料应达到国家、省、市现行验收标准，材料品质、规格必须符合设计要求，材料为合格产品，必须持有关部门颁发的《产品合格证书》； 4.2.所选用材料符合设计、施工规范及验收标准。 5.其他需说明的问题 5.1.该工程量清单作为招标文件的组成部分，一经中标且签订合同，即成为合同的组成部分。 5.2.本工程量清单应与投标须知、合同条件、合同协议条款、工程规范、业主提供的施工图和工程量清单计价规范一起使用； 5.3.投标人报价应采用综合单价法，投标人在投标报价时应按要求结合工程量清单描述的项目特征进行报价； 5.4.工程量清单中每一个项目，都需填入综合单价及合价，对于没有填入综合单价及合价的分部分项工程量清单项目，招标人将视为供应商未响应该项目，按无效响应文件处理；措施项目、其他项目中未填入综合单价及合价的项目，采购人可视为已含在其他有关项目的综合单价和合价中，结算不予调整； 5.5.不同单项及单位工程中的分部分项工程量清单中相同项目（项目特征相同）的报价应统一，如有差异，按最低的一个报价进行结算； 5.6.投标人在编制《工程量清单报价表》时应全面熟悉业主提供的施工图、招标文件、合同文件等有关资料。本工程工程量清单参照2020《四川省建设工程工程量清单计价定额》编制，人工费调整投标人自主报价； 5.7.投标人的投标报价应是招标文件所确定的招标范围内的全部清单工作内容的价格体现。应包括本工程的分部分项工程量清单费用、措施项目清单费用、其他项目清单费用、规费、税金等完成本工程及达到保修期限所需的一切费用及风险［即本工程的直接费、间接费、管理费、利润、
表-01
总 说 明
工程名称：双电源改造工程 | 第2页共3页
风险金、保险、材料现场抽样检验费、屏蔽效能测试费及测试报告费、按设计要求和验收规范及政府相关管理部门要求施工单位应进行的测试费用（如砼工程结构实体检验费、防雷装置检测费等）、城市生活垃圾处理费、质监费、规费、税金及政策性文件规定的各项费用等］。此外，投标人应根据企业自身情况考虑材料损耗率，在投标报价时将材料损耗综合考虑在所报综合单价内，中标后不作调整； 5.8.工程量清单的工程量是按《建设工程工程量清单计价规范》(GB50500－2013)计算规则进行计算编制的,工程项目编码是按《建设工程工程量清单计价规范》(GB50500－2013)相应章次编号的,因此工程量清单各项目编码的范围、计量方式应与《建设工程工程量清单计价规范》(GB50500－2013)的各条款相对应结合起来理解和解释。但工程量清单中个别项目计量单位为了便于工程计量与结算改变了计量单位,请投标人报价时注意工程量清单中的计量单位； 5.9.符合合同规定的全部费用和利润都应包括在工程量清单所列的各项目中，合同规定应由承包人承担而在工程量清单中未详细列出的工作细目内容，其费用和利润应认为已包括在相关项目和其它有关项目的综合单价和合价中； 5.10.《总价措施项目清单》中安全文明施工措施费（环境保护、文明施工费、安全施工费、临时设施费）投标人在报价时按采购人给定的金额填报，竣工结算时按建设行政管理部门安全文明施工监督管理机构在其《安全文明施工措施评价及费率测定表》核定费率及相关规定进行结算。其余按相关文件执行； 5.11.本工程材料暂估价外的材料价格，投标人自主报价,投标报价的综合单价中，均应含完成该项工程所需的全部主材和辅助材料，无论项目特征中提到与否，投标人均应考虑所采取的施工方法中所需的辅助材料，施工过程中材料的颜色及材质由建设单位确定。在施工过程中工程师发现采用不合格的产品视为违约处理。未经发包人进行质量认定的主要材料，不得用于本工程项目，若因此给发包人造成的损失则由承包人承担； 5.12.投标人投标时，规费按采购人给定的金额填报，附加税按综合附加税税率计算，销项增值税税率为9%； 5.13.其他项目清单：暂列金额是招标人为了设计变更、材料风险等预留的资金，该部分金额计入暂列费用中，投标人在投标报价时按照采购人给定的金额填报；专业工程暂估价：投标人按工程量清单给定的金额，在单位工程计价表的其他项目清单中填入并报价； 5.14.该工程分部分项工程量清单及措施要填报清单综合单价分析表； 5.15.工程量清单及其计价格式中的任何内容不得随意删除或涂改，若有错误，在招标答疑时及时提出，以“补遗”资料为准； 5.16.分部分项工程量清单中的项目特征只作重点描述，详细情况见施工图设计、技术说明、技术措施表及相关标准图集。组价时应结合投标人现场勘察情况包括完成所有工序工作内容的全部费用，清单描述不能作为投标人漏项、漏序的借口； 5.17.本工程采用商品砼、预拌砂浆； 5.18.工程垃圾、拆除垃圾外运及处置费由投标人自主报价； 5.19.金额（价格）均以人民币表示； 5.20.本工程招标控制价为：1315063.99元，其中：暂列金40550.26元、安全文明施工费44161.87元、规费3645.76元； 5.21.本工程量清单说明如果与招标文件有不一致之处，按招标文件执行； 5.22.当清单与定额单位不同时，必须按照清单计价规范的工程量计算规则进行计算，定额的工程量根据定额单位进行相应调整； 5.23.其他未尽事宜以国家规范、标准、法规为准；
表-01
总 说 明
工程名称：双电源改造工程 | 第3页共3页
5.24.本费用以人民币为单位表示，为建安工程费用，不包含向属地供电部门缴纳的相关通电手续费用； 5.25.漏项工程处理：工程变更（含漏项、漏量） 施工过程中，发现工程量清单存在漏项工程的，该漏项工程作为本项目采购需求的组成部分，暂列金额不足以解决的，采购人和供应商可以按照《中华人民共和国政府采购法》的规定签订不超过成交金额百分之十的补充合同。
表-01

## E.3 单位工程招标控制价投标报价汇总表(表-04-1)一般~
单位工程招标控制价/投标报价汇总表
（适用于一般计税方法）
工程名称：双电源改造工程\单项工程1【安装工程】 |  | 标段： | 第1页 共2页
序号 | 汇总内容 | 金 额（元） | 其中:暂估价(元)
1 | 分部分项及单价措施项目
1.1 | 塔杆部分
1.2 | 电缆部分
1.3 | 排管部分
1.4 | 设备部分
1.5 | 其他
1.6 | 单价措施项目
2 | 总价措施项目 |  | -
2.1 | 其中：安全文明施工费 | 44161.87 | -
3 | 其他项目 |  | -
3.1 | 其中：暂列金额 | 40550.26 | -
3.2 | 其中：专业工程暂估价 |  | -
3.3 | 其中：计日工 |  | -
3.4 | 其中：总承包服务费 |  | -
4 | 规费 | 3645.76 | -
5 | 创优质工程奖补偿奖励费 |  | -
6 | 税前不含税工程造价 |  | -
注: 1.本表适用于单位工程招标控制价或投标报价的汇总，如无单位工程划分，单项工程也使用本表汇总。 2.税前不含税工程造价6=1+2+3+4+5。（其中各项费用均不含税） 3.销项增值税额=[税前不含税工程造价-按规定不计税的工程设备金额-除税甲供材料（设备）费]×税率。 表-04-1
单位工程招标控制价/投标报价汇总表
（适用于一般计税方法）
工程名称：双电源改造工程\单项工程1【安装工程】 |  | 标段： | 第2页 共2页
序号 | 汇总内容 | 金 额（元） | 其中:暂估价(元)
6.1 | 其中：除税甲供材料（设备）费 |  | -
7 | 销项增值税额 |  | -
8 | 附加税 |  | -
招标控制价/投标报价总价合计=税前不含税工程造价+销项增值税额+附加税
注: 1.本表适用于单位工程招标控制价或投标报价的汇总，如无单位工程划分，单项工程也使用本表汇总。 2.税前不含税工程造价6=1+2+3+4+5。（其中各项费用均不含税） 3.销项增值税额=[税前不含税工程造价-按规定不计税的工程设备金额-除税甲供材料（设备）费]×税率。 表-04-1

## F.1.1 分部分项工程清单计价表(表-08)【安装工程】
分部分项工程清单与计价表
工程名称：双电源改造工程\单项工程1【安装工程】 |  |  |  |  | 标段： |  |  | 第1页共11页
序号 | 项目编码 | 项目名称 | 项目特征描述 | 计量 单位 | 工程量 | 金额（元）
[6 empty] | 综合单价 | 合价 | 其中
[8 empty] | 定额人工费 | 定额机械费 | 暂估价
塔杆部分
1 | 030410001001 | 混凝土电杆 φ190*15m | 1.名称：混凝土电杆 φ190*15m 2.材质：混凝土 3.规格：190*15m 4.类型：锥形 5.地形：平原 6.土质；普通 7.场内运输：汽车运输30km，人力运输100m 8.满足设计及验收规范要求 | 基 | 4
2 | 030410003002 | 10kV架空线 JKLYJ-10-120mm² | 1.名称：10kV架空线 JKLYJ-10-120mm² 2.型号、规格：JKLYJ-10-120mm² 3.地形：平原 4.满足设计及验收规范要求 | km | 0.6
3 | 030410002024 | 横担组装 备供10KV电源搭接杆 | 1.名称：横担组装 备供10KV电源搭接杆 2.材质：镀锌角钢 3.规格：详设计 4.电压等级（kV）：10kV 5.含横担、抱箍、螺栓、绝缘子、接地挂环、故障指示仪等 6.满足设计及验收规范要求 | 组 | 1
本页小计
表-08
分部分项工程清单与计价表
工程名称：双电源改造工程\单项工程1【安装工程】 |  |  |  |  | 标段： |  |  | 第2页共11页
序号 | 项目编码 | 项目名称 | 项目特征描述 | 计量 单位 | 工程量 | 金额（元）
[6 empty] | 综合单价 | 合价 | 其中
[8 empty] | 定额人工费 | 定额机械费 | 暂估价
4 | 030410002024 | 横担组装 新建1#杆 | 1.名称：横担组装 新建1#杆 2.材质：镀锌角钢 3.规格：详设计 4.电压等级（kV）：10kV 5.含横担、抱箍、螺栓、绝缘子、接地挂环、故障指示仪等 6.满足设计及验收规范要求 | 组 | 1
5 | 030410002025 | 横担组装 新建2#、3#杆 | 1.名称：横担组装 新建2#、3#杆 2.材质：镀锌角钢 3.规格：详设计 4.电压等级（kV）：10kV 5.含横担、抱箍、螺栓、绝缘子、接地挂环、故障指示仪等 6.满足设计及验收规范要求 | 组 | 2
6 | 030410002003 | 横担组装 4#杆 | 1.名称：横担组装 4#杆 2.材质：镀锌角钢 3.规格：详设计 4.电压等级（kV）：10kV 5.含横担、抱箍、螺栓、绝缘子、铜线、接地挂环、接地装置、故障指示仪等 6.满足设计及验收规范要求 | 组 | 1
7 | 030410004004 | 高压隔离开关 GW9-12/630 | 1.名称：高压隔离开关 GW9-12/630 2.型号、规格：GW9-12/630 3.电压等级（kV）：10kV 4.满足设计及验收规范要求 | 组 | 1
本页小计
表-08
分部分项工程清单与计价表
工程名称：双电源改造工程\单项工程1【安装工程】 |  |  |  |  | 标段： |  |  | 第3页共11页
序号 | 项目编码 | 项目名称 | 项目特征描述 | 计量 单位 | 工程量 | 金额（元）
[6 empty] | 综合单价 | 合价 | 其中
[8 empty] | 定额人工费 | 定额机械费 | 暂估价
8 | 030410004005 | 避雷器 HY5WS-17/50 | 1.名称：避雷器 HY5WS-17/50 2.型号、规格：HY5WS-17/50 3.电压等级（kV）：10kV 4.满足设计及验收规范要求 | 组 | 1
9 | 030410004006 | SOG功能接地保护开关 ZW20-12F/630 31.5kA | 1.名称：SOG功能接地保护开关 ZW20-12F/630 31.5kA 2.型号、规格：ZW20-12F/630 31.5kA 3.电压等级（kV）：10kV 4.满足设计及验收规范要求 | 台 | 1
分部小计
电缆部分
10 | 030408001007 | 10kV电缆 ZA-YJV-8.7/15kV-3x120mm² | 1.名称：10kV电缆 ZA-YJV-8.7/15kV-3x120mm² 2.型号、规格：ZA-YJV-8.7/15kV-3x120mm² 3.材质：铜 4.敷设方式、部位：排管内敷设、室外 5.电压等级（kV）：10kV 6.地形：平原 7.满足设计及验收规范要求 | m | 100
本页小计
表-08
分部分项工程清单与计价表
工程名称：双电源改造工程\单项工程1【安装工程】 |  |  |  |  | 标段： |  |  | 第4页共11页
序号 | 项目编码 | 项目名称 | 项目特征描述 | 计量 单位 | 工程量 | 金额（元）
[6 empty] | 综合单价 | 合价 | 其中
[8 empty] | 定额人工费 | 定额机械费 | 暂估价
11 | 030408006008 | 10kV电缆冷缩端头 120mm² | 1.名称：10kV电缆冷缩端头 120mm² 2.型号、规格：120mm² 3.材质、类型：铜 4.安装部位：电缆终端 5.电压等级（kV）：10kV 6.满足设计及验收规范要求 | 个 | 2
12 | 030410003084 | 导线跨越 跨越公路 | 1.名称：导线跨越 2.型号、规格：ZA-YJV-8.7/15kV-3x120mm² 3.跨越类型：公路 | 处 | 1
13 | 030408008009 | 防火堵洞 | 1.名称：防火堵洞 2.材质：防火堵料 3.部位：电缆头里 4.满足设计及验收规范要求 | 处 | 2
分部小计
排管部分
14 | 040803003010 | 1x2孔φ150CPVC电力排管 | 1.名称：1x2孔φ150CPVC电力排管 2.型号：φ150 3.规格：1x2，内径150mm，壁厚5mm 4.材质：CPVC管 5.垫层、基础：100厚C15混凝土底板，C25混凝土包封 6.排管排列形式：单层并排 7.含管枕、预埋铁件等 8.满足设计及验收规范要求 | m | 30
本页小计
表-08
分部分项工程清单与计价表
工程名称：双电源改造工程\单项工程1【安装工程】 |  |  |  |  | 标段： |  |  | 第5页共11页
序号 | 项目编码 | 项目名称 | 项目特征描述 | 计量 单位 | 工程量 | 金额（元）
[6 empty] | 综合单价 | 合价 | 其中
[8 empty] | 定额人工费 | 定额机械费 | 暂估价
15 | 030409001011 | 接地极 垂直接地体 L50x5x2500 | 1.名称：接地极 垂直接地体 L50x5x2500 2.材质：镀锌角钢 3.规格：L50x5x2500 4.土质：普通 5.满足设计及验收规范要求 | 根 | 8
16 | 030409002012 | 接地母线 水平接地体 50x5 | 1.名称：接地母线 水平接地体 50x5 2.材质：镀锌扁钢 3.规格：50x5 4.安装部位：排管两侧 5.安装形式：综合考虑 6.满足设计及验收规范要求 | m | 68
17 | 040101002080 | 挖沟槽土方 | 1.土壤类别：综合考虑 2.挖土深度：详设计 3.满足设计及验收规范要求 | m³ | 41.96
18 | 040103001081 | 回填方 | 1.密实度要求：综合考虑 2.填方材料品种：综合考虑 3.填方粒径要求：综合考虑 4.填方来源、运距：原土回填 5.满足设计及验收规范要求 | m³ | 33.24
19 | 040103002082 | 余方弃置 | 1.废弃料品种：土 2.运距：投标人综合考虑 3.满足设计及验收规范要求 | m³ | 8.72
分部小计
设备部分
本页小计
表-08
分部分项工程清单与计价表
工程名称：双电源改造工程\单项工程1【安装工程】 |  |  |  |  | 标段： |  |  | 第6页共11页
序号 | 项目编码 | 项目名称 | 项目特征描述 | 计量 单位 | 工程量 | 金额（元）
[6 empty] | 综合单价 | 合价 | 其中
[8 empty] | 定额人工费 | 定额机械费 | 暂估价
20 | 030402017013 | 高压成套配电柜 AH01 | 1.名称：高压成套配电柜 AH01 2.型号：固体绝缘环网柜 3.规格：420mm*980mm*1800mm 4.母线配置方式：单母线 5.种类：进线柜（附真空断路器柜） 6.包含设计图柜内所有元器件 7.基础型钢形式、规格：10#槽钢 8.满足设计及验收规范要求 | 台 | 1
21 | 030402017013 | 高压成套配电柜 AH02 | 1.名称：高压成套配电柜 AH02 2.型号：固体绝缘环网柜 3.规格：800mm*980mm*1800mm 4.母线配置方式：单母线 5.种类：进线柜（附真空断路器柜） 6.包含设计图柜内所有元器件（电表除外） 7.基础型钢形式、规格：10#槽钢 8.满足设计及验收规范要求 | 台 | 1
22 | 030402017014 | 高压成套配电柜 AH03 | 1.名称：高压成套配电柜 AH03 2.型号：固体绝缘环网柜 3.规格：450mm*980mm*1800mm 4.母线配置方式：单母线 5.种类：PT柜 6.包含设计图柜内所有元器件 7.基础型钢形式、规格：10#槽钢 8.满足设计及验收规范要求 | 台 | 1
本页小计
表-08
分部分项工程清单与计价表
工程名称：双电源改造工程\单项工程1【安装工程】 |  |  |  |  | 标段： |  |  | 第7页共11页
序号 | 项目编码 | 项目名称 | 项目特征描述 | 计量 单位 | 工程量 | 金额（元）
[6 empty] | 综合单价 | 合价 | 其中
[8 empty] | 定额人工费 | 定额机械费 | 暂估价
23 | 030402017013 | 高压成套配电柜 AH04 | 1.名称：高压成套配电柜 AH04 2.型号：固体绝缘环网柜 3.规格：420mm*980mm*1800mm 4.母线配置方式：单母线 5.种类：出线柜（附真空断路器柜） 6.包含设计图柜内所有元器件 7.基础型钢形式、规格：10#槽钢 8.满足设计及验收规范要求 | 台 | 1
24 | 030402017013 | 高压成套配电柜 AH05 | 1.名称：高压成套配电柜 AH05 2.型号：固体绝缘环网柜 3.规格：420mm*980mm*1800mm 4.母线配置方式：单母线 5.种类：出线柜（附真空断路器柜） 6.包含设计图柜内所有元器件 7.基础型钢形式、规格：10#槽钢 8.满足设计及验收规范要求 | 台 | 1
25 | 030402017013 | 高压成套配电柜 AH06 | 1.名称：高压成套配电柜 AH06 2.型号：固体绝缘环网柜 3.规格：800mm*980mm*1800mm 4.母线配置方式：单母线 5.种类：进线柜（附真空断路器柜） 6.包含设计图柜内所有元器件（电表除外） 7.基础型钢形式、规格：10#槽钢 8.满足设计及验收规范要求 | 台 | 1
本页小计
表-08
分部分项工程清单与计价表
工程名称：双电源改造工程\单项工程1【安装工程】 |  |  |  |  | 标段： |  |  | 第8页共11页
序号 | 项目编码 | 项目名称 | 项目特征描述 | 计量 单位 | 工程量 | 金额（元）
[6 empty] | 综合单价 | 合价 | 其中
[8 empty] | 定额人工费 | 定额机械费 | 暂估价
26 | 030402017013 | 高压成套配电柜 AH07 | 1.名称：高压成套配电柜 AH07 2.型号：固体绝缘环网柜 3.规格：420mm*980mm*1800mm 4.母线配置方式：单母线 5.种类：进线柜（附真空断路器柜） 6.包含设计图柜内所有元器件 7.基础型钢形式、规格：10#槽钢 8.满足设计及验收规范要求 | 台 | 1
27 | 030402017013 | 高压成套配电柜 2AH01 | 1.名称：高压成套配电柜 2AH01 2.型号：固体绝缘环网柜 3.规格：420mm*980mm*1800mm 4.母线配置方式：单母线 5.种类：进线柜（附真空断路器柜） 6.包含设计图柜内所有元器件 7.基础型钢形式、规格：10#槽钢 8.满足设计及验收规范要求 | 台 | 1
28 | 030402017014 | 高压成套配电柜 2AH02 | 1.名称：高压成套配电柜 2AH02 2.型号：固体绝缘环网柜 3.规格：450mm*980mm*1800mm 4.母线配置方式：单母线 5.种类：PT柜 6.包含设计图柜内所有元器件 7.基础型钢形式、规格：10#槽钢 8.满足设计及验收规范要求 | 台 | 1
本页小计
表-08
分部分项工程清单与计价表
工程名称：双电源改造工程\单项工程1【安装工程】 |  |  |  |  | 标段： |  |  | 第9页共11页
序号 | 项目编码 | 项目名称 | 项目特征描述 | 计量 单位 | 工程量 | 金额（元）
[6 empty] | 综合单价 | 合价 | 其中
[8 empty] | 定额人工费 | 定额机械费 | 暂估价
29 | 030402017013 | 高压成套配电柜 2AH03 | 1.名称：高压成套配电柜 2AH03 2.型号：固体绝缘环网柜 3.规格：420mm*980mm*1800mm 4.母线配置方式：单母线 5.种类：出线柜（附真空断路器柜） 6.包含设计图柜内所有元器件 7.基础型钢形式、规格：10#槽钢 8.满足设计及验收规范要求 | 台 | 1
30 | 030402017013 | 高压成套配电柜 2AH04 | 1.名称：高压成套配电柜 2AH04 2.型号：固体绝缘环网柜 3.规格：420mm*980mm*1800mm 4.母线配置方式：单母线 5.种类：出线柜（附真空断路器柜） 6.包含设计图柜内所有元器件 7.基础型钢形式、规格：10#槽钢 8.满足设计及验收规范要求 | 台 | 1
31 | 030402017013 | 高压成套配电柜 2AH05 | 1.名称：高压成套配电柜 2AH05 2.型号：固体绝缘环网柜 3.规格：420mm*980mm*1800mm 4.母线配置方式：单母线 5.种类：出线柜（附真空断路器柜） 6.包含设计图柜内所有元器件 7.基础型钢形式、规格：10#槽钢 8.满足设计及验收规范要求 | 台 | 1
本页小计
表-08
分部分项工程清单与计价表
工程名称：双电源改造工程\单项工程1【安装工程】 |  |  |  |  | 标段： |  |  | 第10页共11页
序号 | 项目编码 | 项目名称 | 项目特征描述 | 计量 单位 | 工程量 | 金额（元）
[6 empty] | 综合单价 | 合价 | 其中
[8 empty] | 定额人工费 | 定额机械费 | 暂估价
32 | 030402017013 | 高压成套配电柜 2AH06 | 1.名称：高压成套配电柜 2AH06 2.型号：固体绝缘环网柜 3.规格：420mm*980mm*1800mm 4.母线配置方式：单母线 5.种类：出线柜（附真空断路器柜） 6.包含设计图柜内所有元器件 7.基础型钢形式、规格：10#槽钢 8.满足设计及验收规范要求 | 台 | 1
33 | 030404013020 | 直流屏 40AH/DC110V | 1.名称：直流屏 40AH/DC110V 2.型号、规格：40AH/DC110V 3.满足设计及验收规范要求 | 台 | 1
34 | 030414011079 | 接地装置调试 | 1.名称：接地装置调试 2.满足设计及验收规范要求 | 系统 | 1
分部小计
其他
35 | 010802003083 | 钢制甲级防火门 1800*2100 | 1.门框或扇外围尺寸：1800mm*2100mm 2.门框、扇材质：钢制甲级防火门 3.满足设计及验收规范要求 | 樘 | 4
本页小计
表-08
分部分项工程清单与计价表
工程名称： 双电源改造工程\单项工程1【安装工程】 |  |  |  |  | 标段： |  |  | 第11页共11页
序号 | 项目编码 | 项目名称 | 项目特征描述 | 计量 单位 | 工程量 | 金额（元）
[6 empty] | 综合单价 | 合价 | 其中
[8 empty] | 定额人工费 | 定额机械费 | 暂估价
36 | 011201001085 | 墙面一般抹灰 | 1.名称：墙面一般抹灰； 2.部位：外墙侧墙均需粉刷，墙面高度暂定为5m， 3.做法：（1）清理墙面；（2）采用机械喷浆，将浆料以圆点、网状形式均匀覆盖基层，喷浆点高度1～3mm，圆点底部直径2～5mm。喷浆终凝后浇水养护不少于三天（3）分层抹灰，先抹底灰（厚度7～9mm），待其强度达到60%～70%后抹面层灰。抹灰应分遍成活，每遍厚度控制在5-8mm，抹灰完成后需进行养护，常温下养护3～5天； 4.满足设计及验收规范要求 | m² | 268.26
分部小计
本页小计
合 计
表-08

## F.1.2 单价措施项目清单计价表(表-08)【安装工程】
单价措施项目清单与计价表
工程名称：双电源改造工程\单项工程1【安装工程】 |  |  |  |  | 标段： |  |  | 第1页共1页
序号 | 项目编码 | 项目名称 | 项目特征描述 | 计量 单位 | 工程量 | 金额（元）
[6 empty] | 综合单价 | 合价 | 其中
[8 empty] | 定额人工费 | 定额机械费 | 暂估价
其他措施项目
小计
专业措施项目
小计
本页小计
合 计
表-08

## F.4 总价措施项目清单与计价表(表-11)仅打印安全文明施~
总价措施项目清单与计价表
工程名称：双电源改造工程\单项工程1【安装工程】 |  |  |  | 标段： |  | 第1页共1页
序 号 | 项目编码 | 项目名称 | 计算基础 | 费率 （%） | 金额 （元） | 调整费率 (%) | 调整后金额 (元) | 备注
定额(人工费+机械费)
1 | 031302001001 | 安全文明施工费 |  |  | 44161.87
1.1 | ① | 环境保护费 | 税前建安工程造价（不含总价措施项目费） |  | 2543.35
1.2 | ② | 文明施工费 | 税前建安工程造价（不含总价措施项目费） |  | 7398.85
1.3 | ③ | 安全施工费 | 税前建安工程造价（不含总价措施项目费） |  | 19190.76
1.4 | ④ | 临时设施费 | 税前建安工程造价（不含总价措施项目费） |  | 15028.91
2 | 031302002001 | 夜间施工增加费
3 | 031302003001 | 非夜间施工增加
4 | 031302004001 | 二次搬运费
5 | 031302005001 | 冬雨季施工增加费
6 | 031302006001 | 已完工程及设备保护费
7 | 031302008001 | 工程定位复测费
合计 |  |  |  |  | 44161.87
注：按施工方案计算的措施费，若无“计算基础”和“费率”的数值，也可只填“金额”数值，但应在备注栏说明施工方案出处或计算方法。用于投标报价时，“调整费率”及“调整后的金额”无需填写。
表-11

## G.1 其他项目清单与计价汇总表(表-12)-带金额【安装工~
其他项目清单与计价汇总表
工程名称：双电源改造工程\单项工程1【安装工程】 |  | 标段： |  | 第1页共1页
序号 | 项 目 名 称 | 金额(元) | 结算金额（元） | 备注
1 | 暂列金额 | 40550.26 |  | 明细详见表-12-1
2 | 暂估价
2.1 | 材料(工程设备)暂估价/结算价 | - |  | 明细详见表-12-2
2.2 | 专业工程暂估价/结算价 |  |  | 明细详见表-12-3
3 | 计日工 |  |  | 明细详见表-12-4
4 | 总承包服务费 |  |  | 明细详见表-12-5
合 计 |  | 40550.26 | - | -
注：材料（工程设备）暂估单价进入清单项目综合单价，此处不汇总。 表-12

## G.2 暂列金额明细表(表-12-1)【安装工程】
暂列金额明细表
工程名称：双电源改造工程\单项工程1【安装工程】 |  | 标段： |  | 第1页共1页
序号 | 项目名称 | 计量单位 | 暂定金额(元) | 备注
1 | 暂列金额 | 项 | 40550.26
合 计 |  |  | 40550.26 | -
注：此表由招标人填写，如不能详列，也可只列暂定金额总额，投标人应将上述暂列金额计入投标总价中。 表-12-1

## G.3 材料(工程设备)暂估单价及调整表(表-12-2)【安~
材料(工程设备)暂估单价及调整表
工程名称：四川省川西监狱双电源工程\单项工程1【安装工程】 | [5 empty] | 标段： |  |  | 第1页共1页
序号 | 材料(工程设备) 名称、规格、型号 | 计量 单位 | 数量 |  | 暂估(元) |  | 确认(元) |  | 差额±(元) |  | 备注
|  |  | 暂估 | 确认 | 单价 | 合价 | 单价 | 合价 | 单价 | 合价
合计
注：此表由招标人填写“暂估单价”，并在备注栏说明暂估价的材料、工程设备拟用在那些清单项目上，投标人应将上述材料、工程设备暂估单价计入工程量清单综合单价报价中。工程结算时，依据承发包双方确认价调整差额。 表-12-2

## G.4 专业工程暂估价表(表-12-3)【安装工程】
专业工程暂估价及结算价表
工程名称：四川省川西监狱双电源工程\单项工程1【安装工程】 |  |  |  | 标段： |  | 第1页 共1页
序号 | 工程名称 | 工程内容 | 暂估金额(元) | 结算金额(元) | 差额±（元） | 备注
合 计 |  |  |  | - | - | -
注：此表“暂估金额”由招标人填写，投标人应将“暂估金额”计入投标总价中。结算时按合同约定结算金额填写。 表-12-3

## G.5 计日工表(表-12-4)【安装工程】
计 日 工 表
工程名称：四川省川西监狱双电源工程\单项工程1【安装工程】 |  |  |  | 标段： |  | 第1页共1页
编号 | 项目名称 | 单位 | 暂定数量 | 实际数量 | 综合单价(元) | 合价(元)
[6 empty] | 暂定 | 实际
一 | 人工
1 | 房屋建筑、仿古建筑、市政、园林绿化、抹灰工程、构筑物、爆破、城市轨道交通、既有及小区改造房屋建筑维修与加固、城市地下综合管廊、绿色建筑、装配式房屋建筑、城市道路桥梁养护维修、排水管网非开挖修复工程普工 | 工日
2 | 装饰（抹灰工程除外）、通用安装工程普工 | 工日
3 | 房屋建筑、仿古建筑、市政、园林绿化、抹灰工程、构筑物、爆破、城市轨道交通、既有及小区改造房屋建筑维修与加固、城市地下综合管廊、绿色建筑、装配式房屋建筑、城市道路桥梁养护维修、排水管网非开挖修复工程技工 | 工日
4 | 装饰（抹灰工程除外）、通用安装工程技工 | 工日
5 | 高级技工 | 工日
人工小计
二 | 材料
材料小计
三 | 施工机械
施工机械小计
总 计
注:1、此表项目名称、暂定数量由招标人填写，编制招标控制价时，单价由招标人按有关计价规定确定；投标时，单价由投标人自主报价，按暂定数量计算合价计入投标总价中。结算时，按发承包双方确认的实际数量计算合价。若采用一般计税法，材料单价、施工机械台班单价应不含税。 2、此表综合单价中包括管理费、利润、安全文明施工费等。
表-12-4

## G.6 总承包服务费计价表(表-12-5)【安装工程】
总承包服务费计价表
工程名称：四川省川西监狱双电源工程\单项工程1【安装工程】 |  |  |  | 标段： |  | 第1页 共1页
序号 | 项目名称 | 项目价值(元） | 服务内容 | 计算基础 | 费率（%） | 金额（元）
- | 合计 | - | - | - | -
注：此表项目名称、服务内容由招标人填写，编制招标控制价时，费率及金额由招标人按有关计价规定确定；投标时，费率及金额由投标人自主报价，计入投标总价中。 表-12-5