## 表E.2.1 分部分项工程项目清单计价表
分部分项工程项目清单计价表
工程名称：建筑与装饰工程 |  |  |  | 标段：棚圈建设项目（达来苏木）（一处） |  |  | 第 1 页 共 4 页
序号 | 项目编码 | 项目名称 | 项目特征描述 |  | 计量 单位 | 工程量 |  | 金额（元）
[8 empty] | 综合单价 | 合价
砌筑工程
1 | 010403001001 | 石基础 | 1.石料种类、规格:MU30毛石 2.基础类型:条形 3.砂浆强度等级:M5水泥砂浆 |  | m3 | 32.23
2 | 010401001001 | 砖基础 | 1.砖品种、规格、强度等级:实心砖 2.基础类型:条形 3.砂浆强度等级:M7.5水泥砌筑砂浆 |  | m3 | 3
3 | 010401003001 | 多孔砖墙 | 1.砖品种、规格、强度等级:烧结多孔砖 2.墙体厚度:240mm 3.砂浆强度等级:M5.0混合砂浆 |  | m3 | 20
4 | 010401003002 | 多孔砖墙(围墙） | 1.砖品种、规格、强度等级:烧结多孔砖 2.墙体厚度:240mm 3.砂浆强度等级:M5.0混合砂浆 |  | m3 | 11.44
5 | 010401005001 | 实心砖柱 | 1.砖品种、规格、强度等级:烧结多孔砖 2.柱截面尺寸:500*500 3.砂浆强度等级:M5.0混合砂浆 |  | m3 | 0.55
混凝土及钢筋混凝土工程
6 | 010502022001 | 圈梁 | 1.混凝土种类:现浇商品混凝土（含泵送） 2.混凝土强度等级:C25 |  | m3 | 8.96
7 | 010505012001 | 圈梁模板 | 1.圈梁模板 2.直型 复合模板 |  | m2 | 49.04
8 | 010502025001 | 零星现浇构件 | 1.构件名称:窗压顶 2.混凝土种类:现浇商品混凝土（含泵送） 3.混凝土强度等级:C25 |  | m3 | 0.18
本页小计
分部分项工程项目清单计价表
工程名称：建筑与装饰工程 |  |  |  | 标段：棚圈建设项目（达来苏木）（一处） |  |  | 第 2 页 共 4 页
序号 | 项目编码 | 项目名称 | 项目特征描述 |  | 计量 单位 | 工程量 |  | 金额（元）
[8 empty] | 综合单价 | 合价
9 | 010505014001 | 零星现浇构件模板 | 1.窗压顶模板 2.复合模板 |  | m2 | 1.81
10 | 010502021001 | 构造柱 | 1.混凝土种类:现浇商品混凝土（含泵送） 2.混凝土强度等级:C25 |  | m3 | 1.76
11 | 010505011001 | 构造柱模板 | 1.构造柱模板 2.复合模板 |  | m2 | 17.53
12 | 010506010001 | 现浇混凝土二次结构钢筋 | 1.钢筋种类、规格:直径6mm 级别：HPB300 2.其他:严格按照相关规范及图纸要求施工 |  | t | 0.162
13 | 010506010002 | 现浇混凝土二次结构钢筋 | 1.钢筋种类、规格:直径8mm 级别：HRB400 2.其他:严格按照相关规范及图纸要求施工 |  | t | 0.008
14 | 010506010003 | 现浇混凝土二次结构钢筋 | 1.钢筋种类、规格:直径10mm 级别：HRB400 2.其他:严格按照相关规范及图纸要求施工 |  | t | 0.111
15 | 010506010004 | 现浇混凝土二次结构钢筋 | 1.钢筋种类、规格:直径12mm 级别：HRB400 2.其他:严格按照相关规范及图纸要求施工 |  | t | 0.727
16 | 010506017001 | 砌体工程内配钢筋 | 1.钢筋种类、规格:直径6mm 级别：HPB300 2.其他:严格按照相关规范及图纸要求施工 |  | t | 0.151
金属结构工程
本页小计
分部分项工程项目清单计价表
工程名称：建筑与装饰工程 |  |  |  | 标段：棚圈建设项目（达来苏木）（一处） |  |  | 第 3 页 共 4 页
序号 | 项目编码 | 项目名称 | 项目特征描述 |  | 计量 单位 | 工程量 |  | 金额（元）
[8 empty] | 综合单价 | 合价
17 | 010602001002 | 钢屋架 | 1.钢材品种:Q235B 圆方钢管 2.单榀质量:15t以外 3.安装方式:焊接 4.除锈处理方式:喷砂除锈 |  | t | 0.794
18 | 010607003001 | 钢檩条 | 1.钢材品种、规格: Q235B 方钢60*80*3.0 2.钢构件制作安装 3.安装方式：焊接 4.除锈处理方式：喷砂除锈 |  | t | 1.352
19 | 010506025001 | 预埋铁件 | 1.钢材种类:预埋件 |  | t | 0.101
20 | 011402004001 | 金属构件油漆 | 1.构件名称:钢屋架及钢檩条 2.油漆品种、遍数或厚度:环氧富锌底漆两遍，环氧富锌中间漆一遍，氯化橡胶面漆两遍. |  | t | 2.148
门窗工程
21 | 010804003001 | 全钢板大门 | 1.门洞口尺寸:1800*2100 2.开启方式:平开 3.门框、扇材质:2厚钢板 |  | m2 | 3.78
22 | 010804005001 | 金属格栅门 | 1.门洞口尺寸:3000*1100 2.开启方式:平开（内外开启） 3.门框、扇材质:钢栅栏 |  | m2 | 3.3
23 | 010807001001 | 金属(塑钢)窗 | 1.窗洞口尺寸:1800*1200；1000*1000 2.窗类型:单框单玻塑钢窗 3.开启方式:平开 |  | m2 | 8.32
屋面及防水工程
本页小计
分部分项工程项目清单计价表
工程名称：建筑与装饰工程 |  |  |  | 标段：棚圈建设项目（达来苏木）（一处） |  |  | 第 4 页 共 4 页
序号 | 项目编码 | 项目名称 | 项目特征描述 |  | 计量 单位 | 工程量 |  | 金额（元）
[8 empty] | 综合单价 | 合价
24 | 010605003001 | 钢屋面板 | 1.钢材品种、规格:复合彩钢夹心屋面板 2.钢板(复合板)型号、厚度:0.6+100+0.5mm 3.复合板夹芯材料种类、规格:阻燃性聚苯板100mm |  | m2 | 143.05
其他工程
25 | 011201001001 | 墙、柱面一般抹灰 | 1.基层类型、部位:内墙 2.各层厚度、材料种类及强度等级:20mm1：2.5水泥砂浆找平层 |  | m2 | 113.89
26 | 011201003001 | 墙、柱面勾缝 | 1.勾缝类型:外墙面勾缝 2.勾缝材料种类:砂浆勾缝 |  | m2 | 116.15
27 | 010502029001 | 散水 | 1.素土夯实，向外坡4% 2.300厚中粗砂 3.60厚C20素混凝土，面上加5厚1：1水泥砂浆随打随抹光 |  | m2 | 27.29
28 | 010502031001 | 坡道 | 1.参考图集12J9-1-97-3 2.其他:严格按照相关规范及图纸要求施工 |  | m2 | 6.3
本页小计
合 计

## 表E.2.3 材料暂估单价及调整表
材料暂估单价及调整表
工程名称：建筑与装饰工程 |  |  |  |  | 标段：棚圈建设项目（达来苏木）（一处） | [5 empty] | 第 1 页 共 1 页
序号 | 材料名称 | 规格型号 | 计量单位 | 数量 |  |  |  | 确认 |  |  |  | 调整金额（元） | 备注
|  |  |  | 数量 |  | 单价 （元） | 合价 （元） | 数量 | 单价 （元） | 合价 （元）
|  |  |  | A₁ |  | B₁ | C₁ | A₂ | B₂ | C₂ |  | D=C₂-C₁
本页小计 | [7 empty] | — | — |  |  |  | —
合 计 | [7 empty] | — | — |  |  |  | —
注：本表可由招标人填写“暂估单价”栏，并在备注栏说明拟用暂估价材料的清单项目，投标人应将上述材料暂估单价计入 工程量清单综合单价。

## 表E.3.1 措施项目清单计价表
措施项目清单计价表
工程名称：建筑与装饰工程 |  |  | 标段：棚圈建设项目（达来苏木）（一处） |  | 第 1 页 共 1 页
序号 | 项目编码 | 项目名称 |  | 工作内容 |  | 价格（元） | 备注
1 | 一 | 措施项目一
1.1 | 011601007 | 文明施工费
1.2 | 011601007001 | 文明施工与环境保护费
1.3 | 011601006001 | 临时设施费
1.4 | 011601010001 | 雨季施工增加费
1.5 | 011601014001 | 已完工程及设备保护费
1.6 | 01B001 | 工程定位复测费
1.7 | 011601013001 | 二次搬运费
1.8 | 011601012001 | 特殊地区施工增加费
1.9 | 011601011001 | 夜间施工增加费
1.10 | 011601011002 | 白天在地下室施工增加费
1.11 | 011601010002 | 冬季施工增加费
2 | 二 | 措施项目二
2.1 | 011601001001 | 脚手架 |  | 搭设脚手架、斜道、上料平台，铺设安全网，铺(翻)脚手板，转运、改制、维修维护，拆除、堆放、整理，外运、归库等
本页小计 | [6 empty] | -
合 计 | [6 empty] | -
注：措施项目清单费用构成详见本标准表 E.3.2，大型机械进出场及安拆费用组成见本标准表 E.3.4。

## 表E.4.1 其他项目清单计价表1
其他项目清单计价表
工程名称：建筑与装饰工程 |  | 标段：棚圈建设项目（达来苏木）（一处） |  |  |  | 第 1 页 共 1 页
序号 | 项目名称 |  | 暂估（暂定）金额（元） | 结算（确定）金额（元） | 调整金额± （元） |  | 备注
1 | 暂列金额 | [5 empty] | 详见本标准表 E.4.2
2 | 暂估价
2.1 | 专业工程暂估价 | [5 empty] | 详见本标准表 E.4.3
2.2 | 材料暂估价
3 | 计日工 | [5 empty] | 详见本标准表 E.4.4
4 | 总承包服务费 | [5 empty] | 详见本标准表 E.4.5
5 | 材料检验试验费 |  | 360.84
6 | 建筑工程能效测评费
7 | 工程变更及现场签证
8 | 提前竣工（赶工补偿）
9 | 无负荷联合试运转费
10 | 停窝工损失费
11 | 施工期间未完工程保护费
12 | 企业自有工人培训管理费
13 | 建筑工人实名制费 | [5 empty] | 1.建设项目招标工期为1年的暂按57900元计入工程造价； 2.建设项目招标工期为2年的暂按99400元计入工程造价； 3.建设项目招标工期为3年及以上的暂按140900元计入工程造价。
14 | 安全生产计提费 |  | 2504.13 |  |  |  | 房屋建筑工程计提比例为3%，市政公用工程计提比例为1.5%。
15 | 人工增加费
合 计 | [6 empty] | -

## 表E.4.2 暂列金额明细表
暂列金额明细表
工程名称：建筑与装饰工程 |  |  |  | 标段：棚圈建设项目（达来苏木）（一处） |  |  | 第 1 页 共 1 页
序号 | 项目名称 | 计算基础 | 费率（%） |  | 暂定金额 （元） | 确定金额（元） |  | 调整金额± (元) | 备注
1 | 合同价格调整暂列金额
2 | 未确定工程暂列金额
3 | 未确定服务暂列金额
4 | 未确定其他暂列金额
本页小计 |  | - | -
合 计 |  | - | -
注：1 本表由招标人填写“暂定金额”总额，采用费率计价方式计算暂定金额的，应分别填写“计算基础”“费率”，并计算 填写“暂定金额”；采用总价计价方式计算暂定金额的，可直接填写“暂定金额”； 2 投标人应将上述暂定金额填写并计入投标总价； 3 结算时应按合同约定计算并填写“确定金额”。

## 表E.4.3 专业工程暂估价明细表
专业工程暂估价明细表
工程名称：建筑与装饰工程 |  |  |  | 标段：棚圈建设项目（达来苏木）（一处） |  |  |  | 第 1 页 共 1 页
序号 | 专业工程名称 | 暂估金额（元） |  |  |  | 确认金额（元） |  |  |  | 调整金额±（元） | 备注
|  | 不含税价格 | 增值税 |  | 含税价格 | 不含税价格 | 增值税 |  | 含税价格
|  | A₁ | B₁ |  | C₁ | A₂ | B₂ |  | C₂ | D=C₂-C₁
本页小计 | [10 empty] | -
合计 | [10 empty] | -
注：本表“暂估金额”由招标人填写，投标人应将“暂估金额”填写并计入投标总价。结算时应按合同约定的价格填写 “确认金额”。