## 园林技术实训室设备清单
园林技术实训室基础建设设备清单
序号 | 仪器名称 | 技术参数 | 数量 | 单位 | 单价 | 总价
一、日光温室基础设施设备
1 | 阳光板温室及设施 | 一、基本要求 顶部材质为阳光板，水肥一体化及管道、棉被、卷帘机、棉被卷杆、缓冲间、中间隔断、水泥地坪、小石子、电线、控制柜、蓄水池、220V潜水泵、湿帘、湿帘水池、换气扇、铝口琴式热风机、电动机等。 二、温室主体结构 1．顶部阳光板选用8mm厚UV防护层聚碳酸酯中空板，透光率≥85％，抗风压≥0.5kN／m²。 2．骨架采用热镀锌钢结构，立柱间距≤4m，檐高≥3.5m，雪荷载≥0.3kN／m²。 3．缓冲间设双门互锁系统，中间隔断采用5mm密封安装，预留设备通道。 三、环境控制 （一）新风设备 1．铝口琴式热风机功率匹配温室体积（每1000m³≥15kW）。 2．湿帘－风机系统配置比例：1m²湿帘对应20000m³／h通风量。 3．换气扇采用IP54防护等级，安装距地高度2.5m。 四、供水设施 （一）灌溉管网 1．主管道采用PE100材质（φ63mm），支管PPR（φ32mm）。 2．滴箭间距按作物行距定植（常规30－50cm）。 （二）蓄水池 1．配备EC／PH监测仪，精度±0.1ms／cm。 2．220V潜水泵扬程≥30m，配备缺水保护装置。 3．蓄水池采用地下式结构（≥20m³），内壁做防水处理。 五、保温遮阳 （一）保温被 1．采用防水型复合保温材料（导热系数≤0.038W／m·K）。 2．卷被机扭矩≥600N·m，运行速度0.2－0.4m／s。 （二）卷帘机构 1．钢管直径≥60mm，壁厚≥2.0mm。 2．设置双重限位保护装置。 六、基础设施 （一）地面工程 1．水泥地坪厚度≥10cm，强度C25。 2．设置5％坡度排水沟，碎石垫层厚度≥15cm。 （二）电气系统 1．控制柜符合《低压成套开关设备和控制设备 第1部分：总则》（GB／T 7251.1－2023）。 2．电缆采用YJV22型直埋敷设，设置防雷接地装置。 | 400 | ㎡
2 | 无土栽培培养架 | 一、基本要求 内有错层立体栽培、A字架栽培、气雾栽培、花瓣栽培8层、仿生螺旋φ1米＊2.9、移动苗床等。 二、主体结构 1．结构尺寸：尺寸可根据现场实际情况定制。 2．承重标准：单层静载≥100kg（满载基质状态）。 3．层高调节：层间距可调范围400－500mm，调节精度20mm。 4．立柱材质：30×30×1.2mm碳钢方管，表面采用环氧树脂静电喷涂处理（膜厚≥60μm）。 三、栽培系统配置 （一）错层立体栽培 1．PP材质（厚度≥2.0mm）。 2．设防堵塞滤网。 （二）A字架栽培 1．双面栽培设计。 2．单面设置栽培位，承重≥50kg。 （三）基础苗床 1．可移动设计，万向轮带刹车装置。 2．床面采用镀锌钢网（网孔≤20mm）。 四、灌溉系统 1．集中供水接口（DN15），配分区控制阀门。 2．支持滴灌／微喷灌快速转换。 | 100 | 个
3 | 供排水管路 | 一、PVC给水管 1.规格型号：公称口径DN32－DN50系列。 2.材质标准：给水用硬聚氯乙烯（PVC－U）管材，符合《给水用硬聚氯乙烯（PVC－U）管材》（GB／T 10002.1－2023）的物理化学性能要求。 二、PE毛细灌溉管 1.规格型号：农业灌溉用聚乙烯（PE）毛细管，内径4－6mm（可根据灌溉需求选配）。 2.材质标准：符合《给水用聚乙烯（PE）管道系统 第2部分：管材》（GB／T 13663.2－2018）的抗老化要求。 三、通用技术要求 1.管材外壁应印有永久性标识，包括：产品规格、标准编号，生产日期等。 | 200 | 个
二、园艺综合实验室基础设施设备
1 | 全钢中央台 | 1. 实验台主要参数： (1) 参考尺寸：（长×宽×高）≥2400×1500×800mm（具体尺寸需依据现场实际情况定制）。 (2) 台面说明：采用≥12.7mm理化板，边缘加厚至25.4mm并做圆弧处理；台面与柜体间应连接稳固，台面不能脱落或翘起。防静电、耐酸碱、耐高温，坚固不变形，不含溶剂及有毒物质。材料表面易清洁防滑、防潮，以及耐磨。 (3) 柜体说明：外壳采用冷轧钢≥1.0mm，冷轧钢板在数控加工中心、剪裁、定位打孔、折弯焊接后成型，酸洗磷化处理后喷涂环氧树脂粉末高温烘烤固化。附着力高、表面硬度耐腐蚀性极强。柜体为全钢落地式结构，钢板连接处无焊接痕迹，柜体可以单独或组合使用，柜体所有部件不得于安装现场焊接加工，以避免破坏钢板涂层，柜体含挡脚。 (4) 柜门、抽屉面板说明：均为内嵌式、双层结构，1.0mm冷轧钢板，无焊连接，可拆卸，内含防撞橡胶垫。 (5) 拉手、铰链、合页：柜门拉手为一字暗拉，双层板厚一体成型拉手或不锈钢拉手，304不锈钢合页，最大开启角度180度，双层板厚一体成型拉手或不锈钢拉手，DTC三节静音导轨，开合时无噪声，次数达5万以上，防锈、耐腐蚀能力强，达到国标五金行业标准。柜门采用强磁碰闭合方式。 (6) 调整脚说明：采用内置直径φ10mm注塑调整脚，防震、防潮、耐腐蚀，可根据室内地坪适当调整柜体高度，最大调节为0－30mm。 (7) 整体工艺说明：所有钢板焊接经环氧树脂粉喷涂后，目视平整无焊点。 2. 试剂架主要参数： (1) 参考尺寸：（长×宽×高）≥1200×300×700mm。（具体尺寸需依据现场实际情况定制） (2) 铝玻结构，采用90×40铝合金立柱，外表环氧树脂静电喷涂，可调滑块采用2.0mm冷轧钢板弯曲成型，层板采用12mm厚单面磨砂钢化玻璃，两边装高度约40mm铝合金型材作为挡边，防止物品滑落。 (3) 层板底部安装铝合金塔式电源盒，5孔多功能（220V，10A）插座。 | 32 | 张
2 | 三口水龙头、洗眼器及pp水池 | 1.三口水龙头及pp水池：纯铜制作，经耐酸碱粉末涂料热固处理，防酸碱、耐腐蚀。 2.开关采用精密陶瓷阀芯、耐磨、耐腐蚀。 3.出水口为PP材质，并具有缓压作用，可拆卸清洗，随意更换雾状水嘴。鹅颈出水管可360度旋转。可旋转的鹅颈高出水嘴距台面约630mm，低水嘴距台面约300mm。 4.pp水池尺寸：≥550×450×290mm PP材质、高密度PP一体成形，厚度5m/m具有弹性，并耐酸碱及有机溶剂。 5.双目的洗眼器。 6.滴水架：采用黑色PP棒+PP板，PP棒不少于27支，抗化学腐蚀、抑菌、易清洁、耐潮湿、并设清洁水自动回流装置，带导流孔，接至水槽，便于残水排流，利于器皿的自然干燥，整体美观实用。 | 12 | 套
3 | 不锈钢操作台 | 1.尺寸：需根据现场实际空间进行定制。 2.台面材质：不锈钢板。 3.基材厚度：台面≥1.2mm，侧板≥1.0mm（允许公差±0.1mm）。 4.结构材质：主框架：40×40×1.5mm不锈钢方管，焊接处满焊打磨平整。 | 12 | 个
4 | 讲台 | 1.尺寸：≧1200×500×1000mm。（需根据现场实际空间进行定制） 2.结构：钢木结构。 3.桌面：讲台桌面采用平面设计，桌面四周半包围结构，有效防止物品滑落。桌面扶手、背板选用橡木。 4.桌体：主体采用≧1.0mm冷轧钢板制作，桌脚采用≧1.2mm冷轧钢板制作；表面采用静电喷塑工艺。 5.五金配件：采用环保合金材质。钢制螺丝帽、螺丝，表面镀镍。 6.颜色：选配。 | 1 | 个
5 | 课桌椅 | 1. 学生课椅 (1) 尺寸：410×380×（360-465）mm（±5%），≥3档调节。 (2) 椅座板：长410mm×宽380mm（±5%）；采用PP（聚丙烯）材料一次成型；椅座板中心厚度≧5mm；座板部位具有排气功能。 (3) 椅背板：宽450mm×高280mm×厚5mm（±5%）；采用PP（聚丙烯）材料一次成型；背板部位具有排气功能；椅背板上部有手抓孔。 (4) 椅架：采用壁厚≧1.5mm的钢管材料焊接；表面静电喷涂。 (5) 脚垫：配有四个嵌入式垫脚。 (6) 书包框：课椅下设有书包框，要求牢固耐用，设置合理。 (7) 五金配件：采用环保合金材质。 2. 学生课桌 (1) 桌面尺寸：650（±5）×450（±5）×25mm（±5%）。 (2) 桌面材质：桌面基材采用厚度≧25mm环保板材；具备防火功能；面板甲醛含量≤1.5mg/L。 (3) 桌脚：桌脚采用长≧460mm、壁厚≧2.5mm的钢材。 (4) 桌腿：采用壁厚≧1.5mm的钢管，桌腿和桌脚满焊焊接。 (5) 桌面支架：桌面支架采用厚度≧1.2mm的钢管，牢固位于桌腿两侧；桌架调节高度的范围为660～780mm；至少有3档调节；最低档660mm（±5）；最高780mm（±5）；调节固定模式要稳定、牢靠。 (6) 桌架横梁：采用壁厚≧1.5mm钢管连接，防锈防氧化处理，上部横梁要对桌斗有支撑作用。 (7) 桌斗规格：470(±5)×330(±5)×140(±5)mm；采用≧0.6mm的钢材。 (8) 书包挂钩：课桌配置2个书包挂钩，承重≧20kg。 (9) 五金配件：采用环保合金材质。 | 48 | 套
6 | 货架 | 1. 尺寸定制 2. 立柱：采用国标≧1.5mm冷轧钢板冲孔折弯成型，立柱由横撑、斜撑连接而成。 3. 连接：立柱做开孔设计，与横梁采用螺栓连接；货架结构为全拼接型；组合式，可拆装、升降。 4. 层板：采用国标≧1.0mm冷轧钢板；多根加强筋；受力均匀，货架整体可以拆装，每层节距可以调节。 5.承重：每层承重≧400kg。 | 30 | 个
7 | 画架及画板 | 画板套装实木简约素描静物写生广告可调节 1.7米黄松画架+4开画板。 | 10 | 个
8 | 园林设计桌 | 1.规格尺寸：1050×620×800mm±10mm 。 2.桌体材质：塑钢脚，桌体16毫米E1级双贴面三聚氰胺板。 3.制图桌架：支撑面为上580下500，弧线口，E1级双贴面三聚氰胺板。 4.双抽屉，左为≥406×112×350，右为≥298×112×350,350毫米金属静音滑轨，深度300。铝合金环形拉手。 5.升降架：A曲臂式升降支撑架，升降角度0-80度。B多功能升降架：600×500×50 mm±5mm（双架），壁厚≥0.8mm，25×25mm方管，双架。升降角度0-90度，随意角度停止，金属摇柄，D14梯螺杆，0-90度全行程。 6.可调脚子或ABS防潮脚垫：D10×H30mm，包塑金属杆，2厘米可调节范围。 | 8 | 张
9 | 园艺实训室隔断及二楼隔层施工 | 1. 一楼墙面. 整体要求：采用“上玻璃下墙面”结构，玻璃与墙面衔接平顺，造型规整。 （1）下部墙面（高度 0–1.2m） 部位：一楼及二楼墙面下部 0–1.2m 范围（含窗套侧边、下方对应区域） 基层：基层找平、坚实、无空鼓、无起砂、无裂缝，阴阳角方正 面层：采用耐擦洗、抗碰撞乳胶漆，底漆 1 遍 + 面漆 2 遍，涂刷均匀、无色差、无流挂、无刷痕 交接：与上部玻璃分界平直、收口严密；与窗套接缝顺直、密实美观 （2）上部玻璃（高度1.2m至吊顶底部）：采用10mm厚钢化玻璃（符合GB/T 9963-2008标准，抗冲击性能达标），玻璃四周采用304不锈钢边框固定（边框壁厚≥1.2mm），边框与墙面、吊顶衔接严密。 （3）安全与工艺：玻璃边缘打磨光滑无毛刺，距地面1.0—1.2m处粘贴防撞警示条，墙面垂直度误差≤2mm/米，表面平整无划痕、污渍。 2.二楼地面工程 （1）材料：采用800×800mm通体大理石瓷砖（抗压强度≥100MPa，吸水率≤0.5%）。 （2）工艺：地面基层找平（平整度误差≤3mm），瓷砖铺贴采用干挂工艺，缝隙均匀（缝隙宽度2—3mm），粘贴牢固、无空鼓（空鼓率≤5%）。 （3）收口：采用不锈钢收边条，收口平整、无松动。 3.水电工程 （1）材料：电线采用国标铜芯线（BV2.5mm²、BV4mm²），水管采用PPR环保水管（压力等级≥1.6MPa），开关、插座为知名品牌合格产品。 （2）工艺：电线穿管敷设（PVC阻燃管），水管走顶，打压测试≥0.8MPa（保压30分钟无渗漏），开关、插座安装平整、牢固，通电正常。 （3）售后：水电工程质保≥5年，提供完整水电布线图纸。 4.二楼隔层 （1）结构设计：需符合《建筑结构荷载规范》（GB50009-2012）和《混凝土结构设计规范》（GB50010-2010）。 （2）地面承重：原地面基层需进行承载力检测（承载力≥3.0kN/㎡），若不满足需采用C30细石混凝土加固处理（加固厚度≥100mm），新增主体立柱基础承载力≥5.0kN/㎡，采用化学锚栓（规格≥M16，材质为不锈钢）与原地面牢固连接，锚栓植入深度≥150mm，拉拔强度≥10kN。 （3）承重构件：主梁采用H型钢（型号≥H350×175×7×11，材质Q235B），次梁采用槽钢（型号≥16#，材质Q235B），钢材表面做除锈处理后刷防锈漆2遍+面漆1遍，主梁间距≤2.5m，次梁间距≤1.5m，确保整体承重均匀传递。 （4）楼板结构：采用压型钢板组合楼板（压型钢板厚度≥1.2mm，材质Q235B，混凝土强度等级≥C30，楼板总厚度≥120mm），楼板承载力≥2.5kN/㎡（含恒载+活载，活载按教室使用标准≥2.0kN/㎡），楼板与钢梁采用栓钉连接（栓钉规格≥Φ16×100mm），间距≤300mm。 （5）墙面工程（新加二楼主体墙面）：采用轻质隔墙板（厚度100mm，抗压强度≥3.5MPa，防火极限≥1.5h，面密度≤80kg/㎡），墙面与楼板、钢梁衔接处采用柔性密封材料填充（防火密封胶，耐火极限≥1.0h），墙面垂直度偏差≤2mm/米，平整度误差≤3mm，墙体不得直接承受外部荷载，仅作为分隔围护使用。 （6）顶面工程（新加二楼主体顶面）：顶面采用轻钢龙骨+防火石膏板吊顶（轻钢龙骨主龙骨规格≥U型50×19×1.2mm，副龙骨规格≥U型38×12×0.9mm，石膏板厚度≥12mm，防火等级A级），吊顶承载力≥0.5kN/㎡（含吊顶自重+灯具等附属荷载），吊顶龙骨间距主龙骨≤1200mm、副龙骨≤600mm，与钢梁采用专用连接件固定，避免破坏主体承重结构。 （7）安全防护与检测：施工前需对原建筑结构（地面、墙体）进行全面检测，施工过程中设置临时防护设施（防护栏高度≥1.2m，底部设180mm高挡脚板）。 | 400 | 平米
10 | 营养液配置工具包 | 1. 电子分析天平（配使用记录本） （1） 精度：万分之一。 （2） 称量范围（g）：0-220。 （3） 准确级别：Ⅰ级。 （4） 稳定时间：≤4S。 （5） 秤盘尺寸（mm）：φ90。 （6） 校准方式：外部校准。" 1 台。 2.电子天平（配使用记录本） （1） 具备多种计量单位转换。 （2） 称量范围（g）：0-500。可读性/精度10mg 1 台。 3.天平刷 木柄 2 把。 4.广口试剂瓶（透明）500ml （1） 高透明玻璃。 （2） 瓶口磨砂处理，配合瓶塞磨砂部位，密封性良好。 2 个。 5.广口试剂瓶（棕色）500ml （1） 高透明玻璃。 （2） 瓶口磨砂处理，配合瓶塞磨砂部位，密封性良好。 1 个。 6.容量瓶（透明）100ml （1） 高透明玻璃。 （2） 瓶口磨砂处理，配合瓶塞磨砂部位，密封性良好。 3 个。 7.容量瓶（透明）250ml （1） 高透明玻璃。 （2） 瓶口磨砂处理，配合瓶塞磨砂部位，密封性良好。 3 个。 8.容量瓶（透明）500ml （1） 高透明玻璃。 （2） 瓶口磨砂处理，配合瓶塞磨砂部位，密封性良好。 3 个。 9.移液管1ml 1、高硼硅玻璃制作而成，坚固耐用，耐高温耐腐蚀。 3 个。 10.移液管2ml 1、高硼硅玻璃制作而成，坚固耐用，耐高温耐腐蚀。 3 个。 11.移液管5ml 1、高硼硅玻璃制作而成，坚固耐用，耐高温耐腐蚀。 3 个。 12.移液管10ml 1、高硼硅玻璃制作而成，坚固耐用，耐高温耐腐蚀。 3 个。 13.胶头滴管 1、高硼硅玻璃制作而成，坚固耐用，耐高温耐腐蚀。2、橡胶帽采用橡胶，延展性好，不易脱落，实用性强。 4 个。 14.玻璃棒 （1） 高硼硅玻璃制作而成，坚固耐用，耐高温耐腐蚀。 （2） 两端烧圆处理，光滑无凸起。 4 根。 15.龙头瓶 （1） 磨砂瓶口，磨砂细密，均匀，无留白边缘。 （2） 高硼硅透明玻璃，透光率好，方便观察。 （3） 龙头设计，关闭后密封性强，不滴漏。 (4) 容量：5L 1 个。 16 .烧杯20ml （1） 采用高透明加厚玻璃，表面光滑，透明度高。 （2） 刻度清晰，易于观察。 （3） 耐热耐高温，坚固耐用。 3 个。 17.烧杯100ml （1） 采用高透明加厚玻璃，表面光滑，透明度高。 （2） 刻度清晰，易于观察。 （3） 耐热耐高温，坚固耐用。 6 个。 18.烧杯250ml （1） 采用高透明加厚玻璃，表面光滑，透明度高。 （2） 刻度清晰，易于观察。 （3） 耐热耐高温，坚固耐用。 3 个。 19.烧杯500ml （1） 采用高透明加厚玻璃，表面光滑，透明度高。 （2） 刻度清晰，易于观察。 （3） 耐热耐高温，坚固耐用。 4 个。 20.烧杯1000ml （1） 采用高透明加厚玻璃，表面光滑，透明度高。 （2） 刻度清晰，易于观察。 （3） 耐热耐高温，坚固耐用。 1 个。 21.称量纸 90×90mm，500张/包 1 包。 22.滤纸 （1） 12cm定性滤纸。 (2) 100张/盒。 （3） 中速 1 包。 23.标签纸 (1) 尺寸：A4。 （2） 20张/包" 1 包。 24.计算器 函数计算器 1 个。 25.蒸馏水 5L/桶 1 桶。 26.废液缸 304不锈钢材质，尺寸16×16cm 1 个。 27.废纸篓 塑料垃圾桶 1 个。 28.中性笔 0.5mm按动中性笔 1 支。 29.记号笔 24支/盒，双头记号笔 1 支。 30.草稿纸 A4纸 1 包。 31.卷纸 改为抽纸 1 卷。 32.抹布 20×20cm纯棉抹布 1 块。 33.塑料洗瓶 250ml 2 个。 34.塑料药勺 塑料材质，耐酸碱，耐腐蚀 2 套。 35.四水硝酸钙 250g/瓶（实发1公斤） 1 瓶。 36.磷酸二氢铵 500g/瓶 1 瓶。 37.七水硫酸亚铁 500g/瓶 1 瓶。 38.乙二胺四乙酸二钠 250g/瓶 1 瓶。 39.电子天平使用记录本 1 本。 | 10 | 套
11 | 病虫害防治实训资源包 | 包含但不限于天牛科昆虫标本、蝽科昆虫、凤蝶科昆虫、蛱蝶科昆虫、眼蝶科昆虫、环蝶科昆虫、粉蝶科昆虫、昆虫针、大头针、镊子、整姿台、展翅板、三级台、培养皿、硫酸纸；电子天平（感量：0.001g） 配使用记录本、称量纸 12×12cm、称量勺、烧杯 500ml、量筒100ml、量筒 200ml、量筒 1000ml、移液管 5ml、移液管 25ml、洗耳球中号、玻璃棒 15cm、配药桶 5L、清水桶 10L、废液桶 20L。 | 10 | 套
12 | 植物标本墙 | 规格12×40cm；植物腊叶标本不少于60种，规格35×45cm。 | 1 | 套
13 | 昆虫标本墙 | 规格20×30cm。包含但不限于天牛科昆虫标本、蝽科昆虫、凤蝶、科昆虫、蛱蝶科、眼蝶科、环蝶科昆虫、粉蝶科昆虫等。 | 1 | 套
14 | 常见植物病害标本 | 规格20×30cm。常见果树、蔬菜、花卉上的病害不少于50种。 | 1 | 套
15 | 空调 | 能效信息 1.控制方式：遥控式；能力名称：制冷量；能力数值：7290；电源电压：220V；电源频率：50Hz；变频/定频：变频。 2.套机规格信息 包装清单：遥控器× 1件、 7 号电池× 2节、 连接管× 1套、 包扎带× 1卷、 密封胶泥× 200克、 排水管×1根、 墙孔挡板× 1件、 安装板× 1件、 自攻螺钉× 5颗、 塑料胀管× 5个、 排水接头× 1个、 排水接头密封圈×1个、 使用安装说明书× 1本、 连接管防拆帽× 2个、室内机×1台、 室外机×1台。 3.系列：工程机。 4.空调类型：落地式。 | 1 | 台
16 | 培养架 | 标准1300×500×2000四层，材质：不锈钢304。 | 10 | 个
17 | 组织培养其他设备（玻璃组培瓶等） | 1.容量：350ML高度：10.9CM直径：7.2CM。 2.容量：500ML高度：12.5CM直径：8.5CM。 3.容量：750ML高度：15.3CM直径：9CM。 | 20 | 套
18 | 太阳能（配虫测情报灯、孢子捕捉仪） | 太阳能供电系统组成：太阳能供电系统包含至少240W太阳能电池板（两个120W组成）、太阳能板安装支架、太阳能充放电控制器、≥200Ah胶体电池、地埋箱。 搭配孢子捕捉分析仪续航4天以上；搭配虫情测报仪使用续航6天。 | 1 | 台
19 | 电动喷雾器 | 1. 材质：PP塑胶。 2. 尺寸：1.2m皮管、85—135cm喷杆（喷杆可伸缩）。 3. 容量：16L。 | 1 | 台
20 | 电动粗枝剪刀 | 1. 开口调节：两档开口。 2. 充电电压：110—220V。 3. 充电时间：≤2小时。 4. 机器高度：35cm±5cm。 5. 刀头类型：相当或优于碳素钢。 | 1 | 台
21 | 移液器 | 一套4种规格： 1. 0.1-2.5ul。 2. 0.5-10ul。 3. 20-200ul。 4. 100-1000ul。 吸头盒各1盒、吸头各2包，移液器架：1个。 | 2 | 套
22 | 标本展柜 | 1.展示柜材质：相当或优于橡木面 18mm 厚大芯板制作。 2.主要技术工艺：层板橡木面大芯板框架内嵌 10mm 钢化玻璃，柜体 18mm 厚橡木面大芯板制作。 3.油漆材料：国标油漆，无尘烤漆车间，油漆房无尘和与外界隔离， 使展柜无流挂、无颗粒，做到三底两面保证漆面光泽均匀，手感良好，半哑光面漆。 4.照明系统采用LED T5 节能灯、负载额定电压：220（V）-50Hz ，额定功率：9—13W。灯管采用了特殊的保护涂层，可以保证灯管在受到外力破坏时，不会对人或环境造成损害。寿命≥18000 小时。 | 10 | 个
23 | 修枝剪 | 1.剪刀总长：235mm±5mm。 2.刃口长度：55mm±5mm。 3.刃口材质：相当或优于碳素钢。 | 20 | 把
24 | 花材剪 | 1.剪刀总长：235mm±5mm。 2.刃口长度：55mm±5mm。 3.刃口材质：相当或优于碳素钢。 | 20 | 把
25 | 枝剪 | 1.剪刀总长：235mm±5mm。 2.刃口长度：55mm±5mm。 3.刃口材质：相当或优于碳素钢。 | 20 | 把
26 | 园艺剪刀 | 1.剪刀总长：235mm±5mm。 2.刃口长度：55mm±5mm。 3.刃口材质：相当或优于碳素钢。 | 20 | 把
27 | 嫁接刀 | 3刀片+3卷膜 | 20 | 把
28 | 芽接刀 | 可折叠，全长23.5cm | 20 | 把
29 | 整枝剪 | 630—920mm、刀片厚度：5.0mm/手柄材质PP+TPR（热塑性橡胶） | 20 | 把
30 | 粗枝锯 | 锯总长： 55cm、锯片长：40cm、齿间距：3.5mm、材 质： 钢。 | 10 | 把
31 | 细枝锯 | 轻便型：1.3—3.75米伸缩、有防滑设计 | 10 | 把
32 | 铲子 | 手柄长：28cm、全长40cm | 20 | 个
33 | 小耙 | 齿部长度5cm，不锈钢材质 | 20 | 个
34 | 松土耙 | 4齿爬锄带木柄，锰钢，120cm | 5 | 个
35 | 手动喷雾壶 | 喷嘴旋转360度可调，加厚750ml | 10 | 个
36 | 气压式喷壶 | 3L，配万向杆，26.5×15cm | 5 | 个
37 | 浇水壶 | 1L、带可拆卸花洒头 | 10 | 个
38 | 园艺手套 | 防刺防滑，乳胶双层黏合 | 50 | 个
39 | 园艺叉 | 六齿、配1.2m槐木柄、厚度：约8.5mm | 5 | 个
40 | 花盆 | 8×11×11.5cm | 500 | 个
41 | 育苗盘 | 128穴80克加厚款、单孔容积：18ml。 | 100 | 个
42 | 营养钵 | 8.7×7.5cm，五千只。 | 5 | 个
43 | 种植箱 | 藤条标单层2联、≥80×40×22cm。 | 5 | 个
44 | 花箱 | 30cm加深2联箱、60×30×34cm（内深26cm）。 | 10 | 个
45 | 栽培基质 | 50L | 20 | 个
46 | 温湿度计 | 金属指针、ABS材质无需电池、高清印刷表盘、含校准证书。 | 6 | 个
47 | 光照计 | 测量范围：0.1LUX-200000LUX、分辨率：0.1LUX、测量探头可270度旋转。 | 2 | 台
48 | 补光灯 | 200W－中性光、灯头E27螺口、材质：PC+铝材、面积220-300平方米。 | 10 | 台
49 | 花艺刀 | 包含尖头+短头园艺剪，刀片长度：8cm。 | 10 | 把
50 | 去刺钳 | ≥长141mm,ф15mm。 | 10 | 把
51 | 花材保湿桶 | ≥14×40×20cm。 | 10 | 个
52 | 吸水海绵 | ≥22.5×7.8×10.5cm。 | 100 | 个
53 | 花泥刀 | 实木手柄306食品级不锈钢材质，刀长25cm。 | 10 | 把
54 | 花架 | 三层、≥120×100×40cm。 | 5 | 个
55 | 花艺胶带 | 1.2cm×30cm。 | 20 | 个
56 | 绑带 | 宽12mm×长5m、20种花色。 | 5 | 套
57 | 订书机 | 可订50页，入纸80mm。 | 10 | 个
58 | 装饰配件（珠链、卡片、仿真花辅材、干花装饰、LED 灯串） | 珠链20串、卡片100个、仿真花20种各10株、LED 灯串20个。 | 1 | 套
59 | 花艺工作台 | 双层，≥100×60×80。 | 5 | 张
60 | 卷尺 | 5×19mm | 10 | 个
61 | 直尺 | 1米、38×2.0mm。直尺不锈钢 | 10 | 个
62 | 热熔胶枪 | 20W、预热时间1—2分钟、胶嘴材质：铝合金、胶棒20根。 | 10 | 把
63 | 剪刀 | 长21cm | 10 | 把
64 | 小型喷雾器 | 5L，长度42cm，喷嘴可调节 | 10 | 台
65 | 白大褂及围裙 | M×10/L×20个/XL×10个/xxl×20个。 | 1 | 套
66 | 高压水枪 | 防护等级：IPX5、电机类型：感应电机、泵体材质：合金、5米水管。 | 10 | 个
67 | 垃圾桶 | 环保 | 20 | 个
68 | 工具收纳架 | ≥38×28×88cm。 | 10 | 个
69 | 样品柜 | 四层、≥60×30×145。 | 10 | 个
70 | 急救箱 | 内含：医用外科口罩、灭菌手套、绷带、纱布、烫伤膏，大创可贴、敖包、棉签等27种组件。 | 5 | 个
71 | 记录本 | 146×210mm | 20 | 本
72 | 标签 | 20×29mm | 50 | 本
73 | 花艺耗材及辅材 | 1.牡丹菊 3 枝。 2.一叶兰 5 枝。 3.高山羊齿 5 枝。 4.绿朱蕉 3 枝。 5.山茶枝 0.5 扎。 6.龙柳 5 枝。 7.粉豆 5 枝。 8.天鹅绒 3 枝。 9.火焰兰 3 枝。 10.蓝星花 5 枝。 11.松虫草深紫色 5 枝。 12.小菊白色 5 枝。 13.水蜡 0.5 扎。 14.红柳 0.5 扎。 15.蓝色绣球 1 枝。 16.辉煌月季 5 枝。 17.黄金球 5 枝。 18.九星叶 0.5 扎。 19.铁丝各种规格 16、20、22、24 各 10根。 20.环保铁丝 咖色 1卷。 21.玻璃试管 随题各色 个 20 个。 22.胶带 绿色/棕色 1卷。 23.鲜花胶 1支。 24.花泥 1块 。 25.麻绳 随题 1小卷。 26.铝丝 银色 1小卷。 27.金属丝 随题金色、银色 2卷。 28.扎带 40根。 29.竹篾 10根 10花器。 30.塑料黑色圆盘 直径 35CM，高 8CM 1个。 31.人体模特 1个。 32.传统插花花器-瓶高 33cm，瓶口直径12CM 1个。 | 20 | 套
74 | 花艺工具包 | 1.20×工具箱：≥400mm×600mm×400mm。（除用盒子装的 电钻以外），大小必须能装进工具箱里。 2.20×切花刀。 3.20×镊子。 4.20×钳子。 5.20×剪刀、整枝剪/修枝剪。 6.20×订书机、手动钉枪 + 1000个订书针。订书针 - 可使用并可留在花艺作品中。 7.20×试管注水器。 8.20×锥子（钻孔）。 | 1 | 批
软件与智能化平台建设清单
序号 | 仪器名称 | 技术参数 | 数量 | 单位
一、物联网管理系统
1 | 物联网智能控制柜 | 1.整个箱体采用单片机控制系统，控制柜上安装的触摸屏、各类传感器数据直接在控制板上集中智能控制和显示。 2.单片机控制系统支持U盘导出历史数据，至少包含但不限于EXCEL表格，配置有不少于6位AD模拟采样接口数至少8路，配置有终端设备可反馈开关量信号接口数至少8路，配置有输出控制逻辑开关量或模拟量输出至少20路，具有隔离及ESD总线保护，配置有至少1路R485通讯，配置有电子时钟功能，配置有温度监测功能。 3.温度、湿度、光照强度、土壤温湿度等数据存储于单片机控制系统。能够查看六个月以上的温度、湿度、光照温度、土壤温湿度等的历史记录，并可用USB存储介质直接下载。 4.模拟自然界气候条件（温度、湿度、照度等）的变化，按设定的程序对温湿度、光照等参数进行独立调节并有规律地循环控制，进行恒定控制和渐变控制。 5.支持物联网监控设备功能，通过该平台可以操作所有本地端可设置的功能，包括系统启动、系统停止，设定温度、湿度、光照强度、二氧化碳浓度等功能。 6.设置用户许可功能，在用户许可的情况下，供应商可以直接监测、修改单片机程序，及时随时随地处理设备故障。 7.根据用户要求，设置温度、湿度、光照、新风的运行排程。 8.配备作物种植模型库大数据平台：通过平台可查看常见680多种植物种植模型及技术要求，病虫害防治，种植标准，种子真假，肥料真假识别等功能，可实现数据、设备、人机交互的全园区整合管控，实现一个平台满足所有使用场景，形成园区管控一体化闭环。还可根据项目需求可定制基地大数据驾驶舱，包括：园区和大棚分层次的GIS地理信息视图化展示和大棚3D视图；实时环境监测数据展示及趋势图。 9.配有种植模型库大数据平台：通过平台可查看常见680多种植物种植模型及技术要求，病虫害防治，种植标准，种子真假，肥料真假识别等功能。 10.含配套线材及辅材。 | 1 | 个
2 | 高精度空气温、湿度、光照、C02一体化传感器 | 1.大气温度：量程：-50～100℃；分辨率：0.1℃；准确度：±0.5℃。 2.大气湿度：量程：0～100%RH；分辨率：0.1%RH；准确度：±5%RH。 3.配大百叶箱，量程：0～2000ppm；分辨率：1ppm ；准确度：±40ppm+2%F•S。 4.光照度：量程：0-200000Lux；分辨率：10Lux；准确度：±5%。 5.含配套控制线及辅材。 | 1 | 台
3 | 高精度土壤温、湿度传感器及土壤和营养液PH/EC检测仪 | 1.土湿：测量范围：0～100%、分辨率：≤0.1%、准 确 度：±3%。 2.土温：测量范围：-50～80℃、分辨率：≤0.1℃、准 确 度：±0.3℃。 3.供电方式：DC2.5V/5V/12V/24V。 4.接线方式：RS-485，信号：4线，支持ModBus协议（波特率9600可设，地址0-255可设）。 5.响应时间：≤1s，测量稳定时间：≤1s。 6.负载能力：电流型输出阻抗≤300Ω，电压型输出阻抗≥1KΩ。 7.工作环境：温度-50℃～80℃，湿度0～100%。 8.IP等级：IP68。 9.pH值检测：测量范围：0~14 PH，分辨率：≤0.01 PH，准确度：±0.1 PH。 10.电导率（EC）检测：测量范围：0~20 mS/cm，分辨率：≤0.01 mS/cm，准确度：±1% FS（全量程误差）。 11.含配套控制线及辅材。 | 1 | 套
4 | 触摸一体显示屏 | 多通道数据采集，包含但不限于232、485、USB接口，65寸触控一体屏。 | 1 | 台
5 | 高清摄像头及传输器 | 一、基本要求 双云台，上下灵活旋转，水平角度可达到350度，垂直旋转角度可达80度，步进式电机设计，低噪音稳定旋转，配合四颗专业级光学透镜，进光亮更多，夜视通透性更强，暗夜环境下，仍可呈现彩色画面，支持人形追踪，自动识别聚焦5倍放大，画中画特写。支持在物联网APP端统一显示。 二、设备性能参数 1. 云台结构：采用双云台精密结构设计，水平旋转范围0°～350°（连续可调），垂直旋转范围－10°～＋70°，总垂直角度80°，可实现全域无死角灵活监控。 2. 驱动装置：内置高精度步进式驱动电机，旋转噪音≤45dB（A），支持0.1°级精密定位控制。 3. 光学系统：配备4组专业级光学透镜组，镜头最大相对孔径F1.4，支持IR－CUT双滤光片自动切换。 三、成像性能指标 1. 低照度性能：星光级成像传感器，彩色模式下最低照度0.001Lux，黑白模式下0.0001Lux。 2. 日夜模式：支持ICR红外滤光片自动切换，暗光环境下可保持彩色画面输出。 3. 图像增强：内置3D降噪算法，信噪比≥55dB。 四、智能分析功能 1. 目标检测：支持人／车分类检测，检测准确率≥95％。 2. 自动追踪：具备人形智能追踪功能，跟踪速度0.1°～30°／s可调。 3. 聚焦变焦：支持自动识别区域内目标5倍数字放大，同时支持画中画特写显示模式。 五、系统兼容性 1. 通信协议：支持（GB/T 28181-2022）等标准协议。 2. 视频编码：支持H.265／H.264双编码格式，主码流最高支持2560×1440＠30fps。 六、环境适应性 1. 防护等级：IP66防尘防水设计。 2. 工作温度：－30℃～＋60℃宽温工作。 3. 电源输入：DC12V／2A，支持PoE＋（802.3at）供电。 | 1 | 套
6 | 小型气象站 | 含常规7要素（风速、风向、大气温度、大气湿度、雨量、光照度、简易总辐射等）监测传感器，标准MODBUS-RTU协议，TTL232、485串口通讯，支持LED显示屏幕做主站读取数据，做从站接收数据，支持LED显示屏与PLC触摸屏，仪表，传感器直接通讯。含配套线材及辅材。 | 1 | 台
7 | 物联网大数据软件平台 | 物联网监测平台基于物联网技术，能够为用户提供终端（PC端）数据浏览功能，同时提供监测设备数据处理、储存、统计、分析、报警、信息发布等服务。 1.实时数据监控：查看设备最新数据。 2.设备控制：发送开关命令控制设备，定时，定时段。 3.数据查询：按条件查询传感器数据。 4.数据分析：站点传感器数据曲线图分析。 | 1 | 套
8 | 智能水肥一体机 | 1.工业施肥泵，三路文丘里肥料通道，可同时吸肥，也可分开吸肥，单通道最大施肥量≥660L/h。 2.吸肥通道上配备电磁阀，实现电子启停。 3.吸肥通道上配备止回阀和过滤器，阻止肥液倒流，过滤肥液杂质，保证肥液干净。 4.可实时监测混肥瞬时流量和累计流量。 5.≥7寸触摸屏高清显示，登录界面支持管理员密码登记，防止任意操作。 6.支持现场可手动、自动控制，两种模式可切换；并配备物理旋钮。 7.智能灌溉，可定时定量灌溉，可设定轮灌模式。 8.支持电脑端控制。 9.系统可实现实时数据显示、时间设置、触摸控制、上下限设置、定时控制、系统参数设置等。 10.可实时实现EC\PH肥料浓度检测，肥液酸碱度检测。 11.管道压力监测，压力上下限报警保护，出现故障时，系统自动停止运行。 12.配备混肥搅拌机控制，实现手动控制搅拌。 13.支持无线数据传输+物联网端平台监测、控制。 | 1 | 台
9 | 反冲洗过滤器 | 一、基本要求 120目叠式反冲洗过滤器，可进行控制，配套接头连接件及施工。 二、性能参数 1. 处理流量：≥10m³／h（可根据系统需求适配）。 2. 工作压力：≤1.0MPa，耐压等级≥1.6MPa。 3. 过滤效率：对粒径≥125μm的悬浮物去除率≥95％。 4. 反冲洗方式：支持自动／手动控制，反冲洗耗水量≤过滤水量的2％。 5. 压差控制：配备压差传感器，自动反冲洗触发压差可设（范围0.01－0.1MPa）。 三、材质与结构 1. 罐体材质：不锈钢304／316L（厚度≥2mm），或增强工程塑料（承压≥1.0MPa）。 2. 滤芯结构：多层叠片式或可拆卸滤网结构，支持反复清洗使用。 3. 连接方式：标配法兰／DN50螺纹接口，适配通用管路系统。 4. 防腐处理：金属部件表面防腐处理（如环氧涂层、钝化处理）。 四、控制系统 1. 控制模式：支持就地控制箱操作控制。 2. 通信接口：标配RS485／Modbus RTU协议，可选配物联网模块。 3. 状态显示：运行、反冲洗、故障等状态指示灯或数字显示。 4. 保护功能：缺水保护、电机过载保护、电源防护（IP65）。 | 1 | 台
10 | 离心过滤器 | 一、基本要求 2寸，离心，配紫外杀菌系统，含连接配件及施工。 二、技术参数 （一）结构及性能 1.进出口口径：DN50（2英寸）。 2.处理流量：额定流量 10–30 m³／h，工作压力范围 0.2–0.8 MPa。 3.过滤效率：可分离粒径 ≥80 μm 的悬浮颗粒，沉降效率 ≥95％。 4.紫外杀菌单元：紫外线波长 253.7 nm，杀菌强度 ≥30 mJ／cm²；灯管寿命 ≥8000 小时，石英套管透光率 ≥85％。 （二）材质与工艺 1.罐体材质：304不锈钢（厚度 ≥2.5 mm），防腐性能符合《金属覆盖层 钢铁制件热浸镀锌层 技术要求及试验方法》（GB/T 13912-2020）。 2.密封材料：EPDM橡胶，耐腐蚀、耐老化，适用温度 －20℃–80℃。 3.支架结构：碳钢防腐喷涂，承重能力 ≥1.5 倍设备满负荷重量。 （三）配套要求 1.连接配件：含配对法兰、螺栓、垫片等，材质与设备主体一致。 2.排污接口：DN25 手动排污阀，支持间歇式排渣。 3.电气接口：紫外杀菌器电源 AC220V±10％，防护等级 IP65。 （四）安装与施工 1.基础要求：水平安装，进出口预留直管段（前5D后3D，D为管径）。 2.验收标准：安装后需进行压力试验（1.25倍工作压力保压30分钟无渗漏）。 3.提供全套安装图纸、操作手册。应适配常规管道系统，无需特殊工具即可完成安装与维护。 | 1 | 台
11 | 变频控制柜 | 一、基本要求 配套变频控制柜，功率10KW，流量30立方。 二、技术参数 （一）电气性能 1.额定功率：10kW（可扩展至±10％负载波动）。 2.额定电压：AC380V±10％，50Hz。 3.额定电流：≤22A。 4.调速范围：1:100（0.5－50Hz连续可调）。 5.过载能力：150％额定电流持续60秒，200％额定电流持续3秒。 6.能效等级：不低于IE4。 （二）控制功能 1.控制方式：V／F控制、矢量控制（无编码器）可选。 2.通信接口：标配RS485（支持Modbus RTU协议）。 3.本地控制：支持PLC／DCS信号接入（4－20mA模拟量输入，0－10V可编程输出）。 4.保护功能：过流、过压、欠压、过热、短路、缺相保护。 （三）结构特性 1.柜体材质：冷轧钢板厚度≥1.5mm，表面环氧树脂喷涂（膜厚≥60μm）。 2.安装方式：壁挂式／立式可选，安装孔距按IEC标准。 3.冷却方式：强制风冷（风机寿命≥60000小时）。 （四）环境适应性 1.工作温度：－10℃～＋40℃（海拔≤1000m）。 2.存储温度：－20℃～＋60℃。 3.相对湿度：≤95％（无凝露）。 三、配套要求 1.显示单元：触摸屏，支持中英文菜单切换。 2.数据记录：运行参数、故障记录存储≥1000条。 3.电缆接口：进出线孔标配防水接头，支持电缆直径≤50mm。 4.含配套线材及辅材。 | 1 | 个
12 | 变频增压泵 | 口径DN50 功率：220V 4kW，流量：21.8m³/h，扬程：38m。 | 1 | 个
13 | 母液桶 | 药搅拌桶，表面处理光滑，带有加强筋，相当或优于LLDPE材质，200L（带搅拌机）配有横梁板，≥1.5kW电机，相当或优于304铝合金搅拌杆。 | 2 | 个
14 | 电磁阀灌溉组 | 一、基本要求 1.额定电压：AC 24V±10％，50Hz。 2.路数配置：5路独立控制，每路支持常开／常闭功能，路数可根据实际需求扩展。 二、核心技术参数 （一）电气性能 1.额定电压：AC 24V±10％，50Hz。 2.功率消耗：≤5W／路。 3.绝缘电阻：≥100MΩ。 4.防护等级：IP65（阀体）／ IP54（控制接口）。 （二）流体性能 1.通径规格：DN25（1英寸）。 2.压力范围：0.1－1.0MPa（承压能力≥1.6MPa）。 3.泄漏等级：A级零泄漏，符合《工业阀门 压力试验》（GB／T 13927－2022）。 4.流量系数：Kv≥4.0（水压0.1MPa时流量≥2.5m³／h）。 （三）材料与结构 1.阀体材质：增强尼龙（PA66＋GF30）或黄铜（HPb59－1）。 2.密封材料：EPDM橡胶（耐温－20℃～80℃，耐酸碱pH4－10）。 3.接口方式：标准螺纹连接（G1＂内螺纹），配备防脱卡扣。 4.线圈防护：环氧树脂灌封，防潮防震。 三、控制功能 1.响应时间：开启≤1s，关闭≤2s（压差0.5MPa条件下）。 2.工作制式：连续通电型，支持脉冲控制（最小脉冲宽度≥100ms）。 3.信号接口：支持干接点信号输入（无源触点），可选配RS485接口（Modbus RTU协议，地址可设0－255）。 4.状态反馈：可选配阀位开关（常开／常闭触点，容量AC 250V／2A）。 四、环境适应性 1.工作温度：－20℃～＋50℃（介质温度0℃～40℃）。 2.存储温度：－30℃～＋70℃。 五、配套要求 （一）阀箱配置 1.防护等级IP54，尺寸≥200×200×100mm。 2.内置接线端子，支持线径0.5－2.5mm²。 （二）安装附件： 1.配备活接接头、密封胶带、安装支架。 2.提供防水电缆接头（PG9或M20×1.5）。 | 5 | 套
15 | 各种阀体配件 | 流量计，止回阀，连接件等 | 1 | 批
16 | 虫情测报灯 | 1. 整机尺寸：770×780×2120mm±5mm（含底座）。 2. 通信方式：支持4G、RJ45网口、WIFI通信方式。 3. 供电方式：支持220VAC或太阳能供电。 4. 主控显示：相当或优于7寸安卓触控屏，可选；支持本地设置参数、调试摄像头等功能；支持虫体照片本地备份、查看。支持光诱、药诱两种诱虫方式。 | 1 | 台
17 | 电子精密天平 | 一、性能指标： 1.称量范围：0~3100g。 2.读数精度：≤0.01g。 3.秤盘尺寸：Φ165mm。 4.输出接口：包含但不限于RS232C。 5.外形尺寸：≥220mm×350mm×120mm。 6.电源：220V 50Hz 。 二、功能特性： 1.柔和背光液晶显示。 2.全自动故障检测。 3.包含但不限于内置 RS232 接口，可直接连接计算机、打印机等外部设备。 | 1 | 台
18 | 全项目土壤肥料养分速测仪（核心产品） | 一、功能及测试要求： 1.土壤养分：土壤铵态氮、土壤有效磷、土壤速效钾、土壤硝态氮、土壤水解氮、土壤全氮、土壤全磷、土壤全钾、土壤有机质（丘林法）、土壤有机质（浸提法）、土壤总有机碳、土壤碳氮比、pH值、含盐量、水分。土壤中微量元素：土壤钙、土壤镁、土壤硫、土壤硅、土壤硼、土壤铁、土壤铜、土壤锰、土壤锌、土壤氯、土壤钼；土壤重金属：土壤铅、土壤砷、土壤镉、土壤铬、土壤汞、土壤镍、土壤铝、土壤氟、土壤钛、土壤硒。 2.肥料养分：单质肥：氮肥中铵态氮、肥料硝态氮、尿素氮、缩二脲、磷肥中磷、磷肥中水溶性磷、钾肥中钾；复合肥全氮、复合肥全磷、复合肥全钾；有机肥全氮、有机肥全磷、有机肥全钾、有机肥硝态氮、有机肥速效磷、有机肥速效钾、有机肥酸解氮、有机质；水溶性腐植酸（风化煤）、水溶性腐植酸（褐煤）、水溶性腐植酸（泥炭）、游离态腐植酸（风化煤）、游离态腐植酸（褐煤）、游离态腐植酸（泥炭）；水溶肥全氮、水溶肥全磷、水溶肥全钾；叶面肥全氮、叶面肥全磷、叶面肥全钾；各种肥料微量元素：肥料钙、肥料镁、肥料硫、肥料硅、肥料硼、肥料铁、肥料铜、肥料锰、肥料锌、肥料氯、肥料钼；肥料重金属：肥料铅、肥料砷、肥料镉、肥料铬、肥料汞、肥料镍、肥料铝、肥料氟、肥料钛、肥料硒。 3.鲜作物营养：作物硝态氮、作物铵态氮、作物磷、作物钾；作物中微量元素：作物钙、作物镁、作物硫、作物硅、作物硼、作物铁、作物铜、作物锰、作物锌、作物氯、作物钼；作物中硝酸盐、亚硝酸盐。 4.干植株营养：植株全氮、植株全磷、植株全钾 。 5.烟叶营养：全氮、全磷、全钾、还原糖、水溶性总糖、硼、锰、铁、铜、钙、镁等20项。 6.食品（水果、蔬菜等）：硝酸盐、亚硝酸盐、重金属（铅、铬、镉、砷、汞）等项。 7.水质中：铵态氮、水中磷、水中钾、硝酸盐、亚硝酸盐、硬度、PH、铁、铜、锰、锌、硼、氯、硫、硅、钼等。 二、测试效率： 1.土壤中速效N、P、K等多种养分一次性同时浸提测定。 2.肥料中氮（N）、磷（P）、钾（K）等养分同时、快速、准确检测。 3.测试速度： 测一个土壤样品（N、P、K）三项需要20分钟（含药剂准备及土样前处理时间），同时检测三个土壤样品（N、P、K）≤40分钟，同时测8个土样≤1小时。 测试一个肥料样品（N、P、K）≤50分钟，同时检测三个肥料样品（N、P、K）≤1.5小时。 三、测试误差： 1.土壤氮磷钾误差≤1%，有机质误差≤2%，微量元素相对误差≤5%；肥料单项误差≤0.5%，氮磷钾三项误差≤1%。 2.重金属相对误差小于等于5%。 四、功能： 1.智能操作系统，主控芯片采用相当或优于4核处理器，主频1.88Ghz，运转速度更快，稳定性更强。 2.采用精密旋转比色池设计，光源一致性更加精确，保证检测精度。 3.12个旋转检测通道，一次性可快速检测12个样品。 4.采用高精度滤光片技术。 5.检测过程中内置校准功能，智能恒流稳压，光强自动校准，确保检测准确度。 6.仪器配同时具有USB接口、以太网接口，内置大容量内存，并可随时用U盘拷贝数据。 7.内置作物专家施肥系统，可对百余种全国农业经济作物、果树等的目标产量计算推荐施肥量，依据施肥配方科学指导农业生产。测土配方施肥结果可打印，打印内容包含：作物种类、肥料种类、目标产量、需求总量、建议施肥方案。 8.内置植物营养诊断标准图谱，根据各农作物营养缺失的图片，进行叶面对比，诊断丰缺。 9.4波长专业测试冷光源（红、蓝、绿、橙），光源波长稳定，长时间连续工作光源无温漂现象，寿命长达≥10万小时级别，重现性好，准确度高。 10.比色池部分采用标准1cm比色皿，无机械位移及磨损，光路测试定位精确，有效屏蔽外光干扰。 11.仪器系统包含操作视频，教学方便快速，方便新手快速操作。 12.内置高速热敏打印机（无需色带），打印内容包含：检测单位、检测人员、检测项目、通道号、吸光度、养分含量（mg/kg）、检测时间，以及二维码等信息 13.≥7寸真彩触摸屏，采用更加高效和人性化操作，高清晰高交互显示，大程度降低传统仪器的烦琐操作和失误。 14.内置时钟功能，方便操作时间记录，长期历史追溯。 15.支持可设置多账户账号密码登录，高效UI交互界面，不同的用户可自由添加编辑检测信息，保存后可长期使用。 16.GPS功能：可在野外作业时记录经纬度地点，满足特殊用户需求。 17.内置低电压提示功能，可在检测时明确电量，避免测试数据偏移，同时具有断电保护功能，断电自动保存数据，防止数据丢失。 18.交直流两用供电方式，内置大容量充电锂电池，满电状态下可连续工作10余小时，同时可外接车载电源蓄电。 19.高强度PVC工程塑料手提箱设计，坚固耐用，便于携带。 五、技术参数： 1.电源：交流 220±22V 直流 12V+5V（仪器内置锂电池也可用车载电源）。 2.功率： ≤5W 。 3.量程及分辨率：0.001-9999。 4.重复性误差： ≤0.02%（0.0002，重铬酸钾溶液）。 5.仪器稳定性：一个小时内显示数字无漂移（透光度测量）；两个小时内数字漂移不超过0.3%（0.003，透光度测量）、0.001（吸光度测量）。 6.线性误差： ≤0.1%（0.001，硫酸铜检测）。 7.灵敏度：红光≥4.5 ×10-5 蓝光≥3.17×10-3 绿光≥2.35×10-3 橙光≥2.13×10-3。 8.波长范围 ：红光：680±2nm; 蓝光：420±2nm; 绿光：510±2nm；橙光：590±4nm。 9.pH值（酸碱度）： (1）测试范围：1～14 （2）精度：0.01 (3）误差：±0.1。 10.含盐量（电导）：（1）测试范围：0.01%～1.00% (2）相对误差：±5%。 11.土壤水分技术参数水分单位：﹪（g／100g）；含水率测试范围：0-100﹪；误差小于0.5%。 12.显示屏分辨率：1024×600。 13.抗震等级：IP65。 14.仪器尺寸：50×35×20cm±2cm。 | 1 | 台
19 | 便携式孢子捕捉仪 | 1. 供电方式；220V AC或太阳能供电；应用技术；光学显微镜成像技术、精度限位技术、自动聚焦融合技术、物联网传输控制技术。 2. 成像系统：整机尺寸310×420×790mm±5mm；主控系统采用≥10.1寸安卓系统触控显示屏，支持拍摄照片本地备份、自动校准等功能。 | 1 | 台
20 | 植物病害测定仪 | 1. 打印方式：热敏打印机。 2. 工作电源：AC220V±10%，50Hz±2Hz。 3. 功率：≤30W。 | 1 | 台
21 | 相机 | 相当或优于6400万像素、前后双摄/可自拍、5K超清摄影、3.6英寸高清触摸屏、8X光学变焦。 | 2 | 台
22 | 立式压力蒸汽灭菌器 | 1.采用手轮式旋压密封结构，锅盖开启方式采用移位式开盖，使用方便，安全可靠。 2.外壳采用耐温工程与不锈钢材料组合而成，灭菌锅体采用不锈钢304材质。 3.自胀式密封圈结构。 4.操作台采用LCD液晶窗图文显示，功能设置均应用滚动式图文选择，整个灭菌行程实行微电脑图文显示及自动控制循环程序，灭菌结束（报警）后自动停机。 5.灭菌过程具有动态指示，便于用户观察灭菌状态。 6.设定温度时间采用一键式操作方式，可根据不同的灭菌物品快速明了地进行所需选择。 7.具有风冷式快速冷却装置，确保灭菌结束时对锅体快速降温，从而起到缩短开启锅盖时间。 8.具有灭菌时间的预约功能，方便用户定时开机。 9.全自动控制，故障自动检测判断系统。 10.具有自动排放冷空气功能。 11.具有安全联锁装置，采用电子与机械互动的安全联锁结构，确保有压力时自动锁盖，避免误操作而产生不安全。 12.机械式安全泄压阀和电控式过压保护装置的双套保护系统。 13.具有断水保护防干烧和漏电保护系统。 14.具有验证接口。 15.灭菌温度可设定范围50℃-126℃。 16.灭菌时间可调设定范围0-99h。 17. USB接口方便连接电脑监测灭菌过程及数据的收集。 18.可增配打印功能，实时打印灭菌日期、温度、时间与压力。 19.容积：50升，电源电压：220V/50Hz 功率：3.5kW。 20.灭菌室尺寸：φ350×550（mm）。 21.内置网篮2只，尺寸：335×190(mm）。 22.仪器尺寸：≥670×580×1230（mm）。 23.设备设计压力：0.23Mpa ，额定工作压力：0.142Mpa。 | 2 | 台
23 | 人工气候箱 | 1.电源（50/60Hz）额定电流：AC220V 50Hz（16A三插）。 2.控温范围：无光照：0-65℃ 有光照：10-65℃ 。 3.温度分辨率：≤0.1℃。 4.温度波动度：±1℃ 。 5.温度分布精度：≤1.5℃（37℃时）。 6.控湿范围：35%—95%。 7.湿度波动度：±3%。 8.湿度分布精度：±3%。 9.光照方式：LED照明 十级可调。 10.光照强度：0-30000LX。 11.工作环境：+5-35℃。 12.加热功率：1000W。 13.加湿功率：1000W。 14.压缩机功率：170W±5W。 15.照明功率：250±5W W 。 16.最大功率：≥2420W。 17.压缩机：风冷密闭压缩机。 18.制冷剂：R134A。 19.除霜构造：自动。 20.加湿方式：自动控制，隐藏式热加湿。 21.上水方式：自动。 22.控制器：大屏彩印液晶显示控制器。 23.温度控制方式：至少30段程序控温。 24.温度设定方式：轻触按键，液晶显示。 25.运行功能：定值运行、程序运行。 26.传感器：PT100，霍尼韦尔湿度传感器。 27.附加功能：电子数显限温器，偏差修正，智能化霜。 28.内尺寸（宽×深×高）：≥500×530×950mm。 29.外尺寸（宽×深×高）：≥690×700×1650mm。 30.内容积：250 L。 31.隔板承重：15kg。 32.隔板层数：6层。 33.隔板间距：120mm。 34.附属品：隔板：2件。 35.隔板架：4件。 36.可增加配置：隔板，RS485接口，打印机，记录仪，U盘数据储存，红蓝光植物生长灯（或其他定制光谱光源）、可选配变频制冷系统。 | 2 | 台
24 | 教师生物显微镜（核心产品） | 1.光学系统：采用无限远平场消色差校正光学系统，多层宽带绿色镀膜。光学镜片均采用无铅材料。 2.目镜：平场超大视场，高眼点10X/22mm ，视度可调节-5～+5，目镜视度在目镜上单独可调。观察筒： 铰链式三目镜筒，30°倾斜，可以360度旋转；1:1固定分光比；瞳距调节范围47mm—78mm；“蝴蝶”式的铰链向上旋转调节允许眼点高度增加60mm；采用金属材料一次冲压成型。 3.物镜：NIS系列宽带镀膜无限远平场消色差物镜；4×/NA0.1/WD30mm、10×/NA0.25/WD10.2mm、20×/NA0.4/WD4.8mm、40×/NA0.65（弹簧）/WD1.5mm、100X/NA1.25（弹簧、油）/WD0.2， 物镜具有亮度自动记忆功能。通过转动物镜转换器将需要使用的物镜转入光路，根据实际样本切片调节亮度，系统会自动将此亮度值存储下来，当物镜转换器同一位置的物镜再次转入光路， 系统将自动恢复上次记忆的照明亮度。同时显微镜带有工作指示屏幕，可显示显微镜的工作状态。 4.物镜转换器：编码式5孔物镜转换器，内倾式设计。 5.调焦机构：粗微同轴调焦手轮，微调精度1um。浮动松紧可调，工作台上限位置可用镜臂中的滚花螺钉调节；并通过锁紧手轮来限位；采用V型（三角）钢导轨及滑块膨胀结构，垂直运动方式的距离28mm。 6.载物台：矩形，面积：235x 150mm；行程：78x 54mm；X、Y向低位同轴调节手轮，且其扭矩（松紧）可调。硬膜涂层表面，防腐、耐磨；采用V型（三角）钢导轨，具有再定位功能，即更换切片调整载物台高度后可快速定位回之前位，实现快速成像 7.聚光镜：N.A0.9阿贝式聚光镜，带可变孔径光阑。 ★8.柯拉照明系统：3W色温可调LED灯，色温可调范围3000～7000K，灯室内置，光源中心可调。具有亮度记忆功能，切换物镜时光源亮度自动调节到合适亮度，减少视觉疲劳，提高工作效率。通过一个调光旋钮可实现多种功能，照明光源待机，光强锁定或解锁，亮度大小调整，亮度/色温切换调节，设置人走灯灭时间。为保证产品质量需提供实物照片并加盖厂家公章。 9.其他：整机防霉，滤色片，护眼罩，防尘罩，香柏油。 10.摄像附件：含专业CCD摄像接口。机器可调整至智能感应模式档位。用户离开显微镜，机器电源会定时自动关闭，用户返回时，机器自动重新开启电源。同时机器自带工作状态显示屏幕，与亮度指示。 11.液晶屏：显微镜前端配有液晶屏幕显示，能够显示当前显微镜的使用状态，包括物镜倍率、光照强度、色温、待机状态等。 12.摄像系统：≥800万像素高清数字图像输出，自动曝光、自动/一键白平衡，色彩还原性强，实时数字图像输出。动态实时分辨率≥3840×2160同时保持30fps帧率预览，无图像延时； | 2 | 套
二、虚拟仿真实训系统
1 | 智慧黑板（一体机） | 一、整机要求： 1.整机采用一体设计，外部无任何可见内部功能模块连接线。整机采用全金属外壳设计，边角采用弧形设计，表面无尖锐边缘或凸起。采用超高清LED液晶显示屏，显示比例16:9，分辨率3840×2160。屏幕采用86英寸液晶显示器。 2.嵌入式系统，内存≥2GB，存储空间≥8GB。 3.采用红外触控技术，支持在系统中进行20点或以上触控，支持在系统中进行20点或以上触控。 4.机背光系统支持DC调光方式，多级亮度调节，支持白颜色背景下最暗亮度≤100nit，用于提升显示对比度。 5.整机支持色彩空间可选，包含标准模式和sRGB模式，在sRGB模式下可做到高色准△E≤1。 6.整机系统支持手势上滑调出人工智能画质调节模式（AI-PQ），在安卓通道下可根据屏幕内容自动调节画质参数，当屏幕出现人物、建筑、夜景等元素时，自动调整对比度、饱和度、锐利度、色调色相值、高光/阴影。 7.整机全通道支持纸质护眼模式；支持色温调节。 8.整机具备至少6个按键，可实现开关机、调出中控菜单、音量+/-、护眼、录屏操作。 9.整机通道支持文件传输应用，支持多人同时将文件传输到整机上。 10.整机通道支持文件传输应用，支持通过wifi直联、超声方式进行握手连接，实现文件传输功能。 二、扬声器与摄像头： 1.整机内置2.2声道扬声器，额定总功率60W。 2.支持标准、听力、观影和AI空间感知音效模式，AI空间感知音效模式可通过内置麦克风采集教室物理环境声音，自动生成符合当前教室物理环境的频段、音量、音效。 3.整机内置非独立外扩展的8阵列麦克风，拾音角度≥180°，可用于对教室环境音频进行采集，拾音距离≥12m。 4.整机上边框内置非独立摄像头，采用一体化集成设计，摄像头数量≥4个。内置至少三个摄像头。 三、OPS模块 1.处理器：≥6核，12线程，基础频率3.00 GHz以上，内存：8G，硬盘≥256G SSD 固态硬盘，采用抽拉内置式模块化电脑，抽拉内置式，PC模块可插入整机，可实现无单独接线的插拔。使用成熟稳定的国产品牌自主研发CPU（如鲲鹏、飞腾、申威）；操作系统：采用欧拉、统信、麒麟或基于开放原子开源基金会孵化及运营的开源系统衍生的国产操作系统。 2.具有独立非外拓展的视频输出接口：≥1路HDMI。具有独立非外拓展的电脑 USB 接口：至少具备 3个USB3.0 接口。 四、教学软件 1.支持存储空间，不小于1258GB，教师可在个人空间中上传存储课件、教案和其他教学资源。 2.互动教学课件支持定向精准分享：分享者可将互动课件、课件组精准推送至指定接收方账号空间，接收方可在空间接收并打开分享课件。 3.支持本学科互动式教学课件资源。 4.支持智能备课助手：能按照教学环节筛选对应课件页一键插入课件中，可导入新课、作者简介。能按照元素类型思维导图、课堂活动选取需要的部分补充课件缺失的部分。 可以在查看部分课件的同时查看对应整份课件，了解作者整体教学思路。 5.纠错：软件内置的智能语义分析模块，可对输入的英文文本的拼写、句型、语法进行错误检查，并支持一键纠错。 6.音标助手：支持浏览和插入国际音标表，可直接点击发音，支持已整表和单个音标卡片插入。支持智能将字母、单词、句子转写为音标，并可一键插入到备课课件中形成文本。含配套线材及辅材。 | 1 | 台
2 | 国产化教师电脑 | 1.处理器：≧8核，主频≧2.7GHz，8MB二级缓存。使用成熟稳定的国产品牌自主研发CPU（如鲲鹏、飞腾、申威）；操作系统：采用欧拉、统信、麒麟或基于开放原子开源基金会孵化及运营的开源系统衍生的国产操作系统。 2.内存：≧8GB 内存。 3.硬盘：≧512GB固态硬盘，最高可支持1TB SSD，最大支持2块3.5英寸机械硬盘扩展，单块容量最大2T。 4.集成显卡：支持VGA+HDMI接口、4K视频输出。 5.网口：1个RJ45 10/100/1000自适应以太网口。 6.接口：USB3.0数量≧4个，USB2.0数量≧2个（USB可在BIOS下设置开关或只读）。麦克风接口1个，耳机接口1个。Audio接口3个。 7.电源功率：≤180W。 8.机箱：15L，支持侧板挂环锁、肯辛顿防盗锁。 9.可靠性：MTBF≧300000小时。 10.显示器：≧23.8寸LED显示器，分辨率≧1920×1080，刷新频率≧75Hz，对比度≧3000:1，视频接口VGA+HDMI。 11.键鼠：标准104键盘，USB鼠标。 12.服务：主机三年保修，三年上门、专属服务团队。 13.安全备份：支持基于BIOS级的一键备份和恢复的功能。出厂预装维护系统和OS镜像备份。 14.提供CCC认证证书和满足国家节能环保标准要求。 | 2 | 台
3 | 植物工厂（设施农业生产系统认知（种植区）虚拟仿真实验） | 一、设施农业生产系统认知（种植区）模块 1.软件培训内容 本项目为植物工厂(设施农业生产系统认知（种植区)虚拟仿真实验项目，模拟植物工厂场景、操作及原理知识，包含思考题考核、仿真操作2个部分，其中仿真操作包含工厂认知、栽培车间与营养液循环车间参观、育苗、环境调控的全过程。 1.1 实验场地： 栽培架：需严格按照多层栽培系统的要求进行部署；用户可以在场景内进行游览。 1.2 Flash动画资源： 项目包含不少于4个flash动画，动画内容涵盖风淋室、走廊、控制室、立体栽培车间、大走廊、营养液循环利用车间介绍；营养液的配置、配方、配置步骤说明、配置步骤演示（A母液和B母液的配置、C母液的配置）；海绵育苗块的展示及使用；营养液循环系统原理；采用动画展现过程操作，可点击进行交互观看不同房间的功能，配有详细文字注释，生动形象表现知识点。 1.3 工作站 项目包含对立体栽培中央控制系统的模拟工作站，通过对工作站进行操作设置，完成温度、湿度、二氧化碳、光照、臭氧等不少于5项环境条件的设置。 1.4 实验内容 1.4.1 认识植物工厂，学习关键技术集成 1.4.2 厂区介绍，学习植物工厂平面图 1.4.3 参观控制室 1.4.4 参观立体栽培车间 1.4.5 参观营养液循环利用车间 1.4.6 配制营养液 1.4.7 风淋室除尘 1.4.8 无土育苗 1.4.9 立体栽培中央控制系统学习、设置 包含立体栽培车间温度调节、湿度调节、CO2调节、光照调节、臭氧消毒、气流调节等，均通过立体栽培中央控制系统工作站进行自由设置。 ★提供视频演示至少两款PLC编程软件通过软件中间件直接与虚拟仿真软件进行数据通讯，可以通过编程软件控制仿真场景动作并采集仿真场景的信号。 1.4.10 雾培控制台设置学习 ★提供项目录屏视频，要求视频操作交互不得少于30步。 含有工厂介绍、营养液的配置、海绵育苗块的展示及使用、营养液循环系统原理介绍视频，其中工厂介绍内容包含涵盖风淋室、走廊、控制室、立体栽培车间、大走廊、营养液循环利用车间介绍；海绵育苗块的展示及使用内容应包含配方、配置步骤说明、配置步骤演示（A母液和B母液的配置、C母液的配置）；海绵育苗块的展示及使用内容应包含海绵块展示、育苗、分装栽培；营养液循环系统内容应包含水源、母液罐、自控施肥机、营养液池、紫外臭氧消毒机组、地下储液池、水培架等水循环连接方式。 2.课程培训和考核 2.1 培训系统规格 2.1.1 规格：多用户协同安装版 2.1.2 系列软件包括内容：通用教师站；通过局域网连接可安装的多台学员操作站。 2.1.3 能在学员站上进行仿真操作练习，学员可根据智能操作指导单独练习操作并对自己操作的成绩进行实时考核，并能重新选择初始条件。 2.2 培训系统功能 2.2.1 数学模型：为虚拟实验平台提供后台逻辑支撑运算。前台利用虚拟现实技术搭建可视化的实验场景、实验物品。前台虚拟仿真结合后台数学模型，达到支持演示、交互、计算、设计于一体化的实验环境。 2.2.2 可以实时模拟真实实验过程的现象和过程，通过人机交互，产生和真实实验过程高度一致的结果。 2.2.3 评分系统：虚拟现实场景中的操作进行实时评定，可导出成绩。 2.3 软件操作及功能 软件中如同游戏一般设有丰富的任务，任务引导来认识实验流程，帮助学生熟悉软件操作，实验流程，知识点等等。学生按照任务提示进行操作，过程附带明显的提示，例如触发物体，触发按钮等等。帮助学生了解掌握实验操作过程中的某一流程，帮助学生学习正常操作规范。 3.服务内容 3.1.配备使用说明书、备件、其它相关资料。说明书的结构根据教学课时安排。 3.2.安装、培训：现场调试，现场培训该软件的使用方法及维护； 3.3. 24小时在线疑问解答，售后提供终身技术支持。 二、教学管理平台 （一）用户端 1.登录：支持账号密码登录，支持数字安全验证功能，支持微信登录； 2.学习中心：支持平台所有学习内容，包含已分配给该学员的题库练习、考试、培训、课程学习、仿真练习(仅PC端)等内容。 （二）管理员端 1.组织架构管理 组织及角色管理：支持修改学校基本信息，支持创建无限级组织节点(院系/班级)；支持用户自定义创建角色，为角色进行授权； 人员管理：包括用户信息的添加、删除、编辑、查询、excel批量导入导出、修改密码； 2.考试管理 题库管理：支持题库设置多级分类；支持单个添加、编辑、预览、删除题目；支持批量导入题库题目，批量导入题目实现题目查重功能；题目类型支持单选、多选、判断、填空、简答题，题目属性包括所属知识点、难度系数，便于用户对题目进行分类管理； 试卷管理：用户可以创建试卷，填写试卷设置、内容设置信息；配置各类题型数量、分数、占比等； 考试管理：用户可以根据需要创建、编辑理论考试，考试信息包含：基本信息、试卷、考试时间、考试次数、得分规则、防作弊(人脸识别、定时抓拍、防切屏)、成绩发放规则、阅卷人、参与人等；支持对客观题进行自动评分；支持成绩发放及成绩导出； 考试分析：完成率、应考人员、参考人员、最高分、平均分、最低分、成绩分段人员统计、成绩分段人员占比、题型占比、题型正确率统计、成绩排名、参考时间统计、考试时长统计、错题统计TOP5、缺考统计、平台统计、操作系统。 3.课程管理 课程资源：可根据不同资源进行分类管理；可批量上传/下载/删除资源；可编辑资源基础信息以及预览资源。 课程制作：用户可以根据需要创建、编辑课程，课程信息包含：基本信息、课程介绍、章节内容(知识点、理论题库、测验、仿真考试、仿真练习等内容)、课程学时、总分、合格分数等； 开课管理:可将课程进行开课：输入开课名称、选择开课开始和结束日期，合格方式、成绩发放方式、是否开启人脸验证、是否开启定时抓拍、选择对应班级或者组织范围；开课完成后可在开课列表查看开课设置页面以及开课详情。 开课详情：开课详情默认显示开课列表及对应课程学习人员情况列表；学习人员详情列表包含学员信息、是否参与课程、参与时长、完成度、学时、自动抓拍、分数、课程状态、课程证书等，可进行姓名、学号、参与课程状态筛选，点击查看详情可进行对应人员学习记录明细查询，成绩列表可导出；课程学习过程中可针对学习情况自动统计分析(每日0点)，统计分析内容包含：参与统计情况、参与时长统计、完成度、参与人员趋势、课程分数统计、各组织参课及合格情况统计。 4.培训管理 培训计划制定：培训计划设置包含基本设置(名称、编号、类型等)、培训计划设置(可根据不同阶段设置不同培训内容：题库、测验、仿真、课程、线下培训、考试等)、添加培训人员、上传附件资料等； 培训管理：进行中的培训可进行培训过程管理；培训过程中可随时发起课堂测验、问卷调查；可新增培训附件、培训人员以及综合素质评价表等内容；线下培训可发起签到、课堂测验、问卷调查、评价、作业等功能，也可将培训过程中的一些影像资料全部上传至平台进行统一管理； 培训结果查看：已结束的培训可查看进行培训结果，内容包含培训计划整体信息，学员成绩(学员培训详情)，奖惩信息以及本次培训结果数据统计，数据统计包含线下培训基础数据、考勤统计、签到情况统计、奖惩占比、奖惩统计、各课程合格人员统计及各课程成绩分段统计等多维度数据分析；线上统计包含人员统计、培训时长统计、成绩分段统计等；支持对应全部模块学习完毕并考核合格后，获得对应的荣誉证书，推动用户学习的积极性。 5.仿真管理 仿真练习：学员可以在线练习仿真软件，系统会实时收集练习成绩，管理员可以从后台查询、统计学员的练习成绩。支持批量导出练习结果，并导出表格。 试卷管理：用户可以创建仿真试卷，将多个软件作为多个题目组合成一个试卷，支持固定题目仿真试卷和随机题目仿真试卷两种试卷类型；可以设置每个题目的分数权重，可以设置用户交卷后是否允许查看成绩； 创建仿真考试：根据已创建的仿真试卷资源，进行仿真考试的创建，可将试卷分配给对应的组织，并可设置考试名称、所属分类、考试试卷、考试有效时间、考试总分、合格成绩、答题顺序、是否允许查看分数、允许查看考试次数、是否开启人脸验证、考试负责老师及考试参与范围等信息； 仿真成绩：默认展示所有仿真考试列表，支持查询仿真练习成绩、仿真考试成绩，支持根据考试名称查询成绩列表及导出； 6.档案管理 个人档案：包含学校内部人员档案列表、列表支持通过学员姓名、账号、学校、身份证等信息进行筛选；档案内容包含学员基础信息，培训记录、培训考核记录、工伤事故记录、安全奖惩记录取得证书情况等。支持个人档案导出，可导出Word或PDF两种文件格式； 学校档案：包含该学校下所有培训计划列表，可通过学校名称、培训计划名称、培训时间等信息查询；培训计划包含培训计划内容、学员名单、参训率、合格率、学员档案查看等信息。同时支持学校档案导出，可导出Word或PDF两种文件格式； 7.平台具有知识库系统，包含一批环境工程相关资源，用户可根据教材、教学进度自由组合，便于学员掌握相关专业知识。且用户可自行上传资源。 ★7.1人身防护及应急处理素材库：包括穿戴规则讲解、心肺复苏讲解、手套分类及适配性选择、A级防护服讲解、安全帽讲解等视频，视频素材风格统一，每个素材都带有同一个标志性人物进行引导，（需提供符合要求的演示视频不少于14个，总时长不少于30分钟，并在标书内提供符合要求的视频截图不少于5种） ★7.2生物安全素材库：包括全自动免接触手消毒器的使用规范、生物安全柜与超净工作台的区别、液氮罐使用的注意事项、紧急冲肤洗眼器、缓冲间的介绍等视频，视频素材风格统一，每个素材都带有同一个标志性人物进行引导，（需提供符合要求的演示视频不少于7个，总时长不少于8分钟，并在标书内提供符合要求的视频截图不少于3种） ★7.3消防安全素材库：包括火灾分类、预防火灾的基本措施、灭火毯使用方法讲解、扑救氧化剂和有机过氧化物火灾的基本方法、消防栓分类及使用等视频，视频素材风格统一，每个素材都带有同一个标志性人物进行引导，（需提供符合要求的演示视频不少于20个，总时长不少于35分钟，并在标书内提供符合要求的视频截图不少于7种） | 1 | 套
4 | 植物嫁接综合实训工作台（核心产品） | 一、农业沙盘模型： 1.沙盘尺寸模型采用航空包装箱，方便移动。尺寸规格约为：≥长800mm×宽600mm×高700mm。 2.主体是一个铝合金金属骨架和有机玻璃墙壁组成的农业系统，与其他感知、控制及执行系统一起，构成完整的农业系统。 3.沙盘通过模型和实际的智能控制单元完整地展现了智能温室大棚的功能，如：农业环境监测、农作物监测、农作物生长环境调控、农业化自动化等多方面技术。 4.沙盘内集成农业常用设备组件，包括：遮阳系统、喷灌系统、排风系统、补光系统等。 二、农业采集系统： 1.气象 1）采用多采集装置一体式设计，安装方便，高度不大于250mm。 2）温湿度传感器：湿度 0%RH~99%RH，温度 -40℃~+120℃。 3）PM2.5和PM10传感器，量程：0-1000μg/m3。 4）大气压力：宽范围 0-120Kpa气压量程。 5）噪声采集：测量范围30dB~120dB。 6）RS485 Modbus协议，通信稳定，包含但不限于支持基于ZigBee获取传感器数据，提供驱动源码。 7）RJ45传感器接口。 2．光照传感器 1）测量范围：0～200000Lux。 2）响应时间：≤1s。 3）分辨率：±3%Fs。 4）供电电压：DC5～24V。 5）输出信号：RS485/电压（0～2.5V）/电流（4～20mA）。 6）工作环境：-40～85℃。 7）RJ45传感器接口。 3．土壤温湿度传感器 1）温度测量参数：土壤，空气，溶液的温度 。 2）温度测量范围：-10℃～50℃。 3）温度测量精度：±0.2℃ 。 4）温度测量参数：土壤容积含水率。 5）温度测量范围：0～100% 。 6）温度测量精度：0～50%范围内：±3%。 7）RJ45传感器接口。 4.空气温湿度传感器 1）测量范围：-30～70℃ 。 2）响应时间：≤1s。 3）分辨率：±0.2℃（25℃）。 4）供电电压：12VDC。 5）输出信号：RS485 。 6）工作环境：-40℃~85℃。 7）RJ45传感器接口。 三、多功能异构设备： 1）工业标准增强型SoC设计，128MB SDRAM，256MB Flash。 2）10M/100M自适应。 3）集成ZigBee、LoRa无线AP模组。 4）支持内置物联平台认证模块，自动生成唯一的项目账号和密钥。 四、工业无线通信节点： 1）无线模组：包含但不限于ZigBee，无线节点至少6套。 2）板载设备：指示灯、包含但不限于USB串口、ARM调试接口、ZigBee调试接口。 3）铝合金外壳防护。 4）提供至少两路RJ45传感器接口，信号包含I/O、ADC、UART、RS485、继电器等。 五、控制系统： 1.继电器 1）四路继电器，每路继电器引出常开、常闭、公共三端。 2）RJ45传感器接口。 2.控温加热片 1）额定电压：DC12V。 2）温度范围：50~270℃。 3）规格：25×20×5mm±1mm。 3.遮阳帘 1）遮阳帘外尺寸：≥长450mm×宽340mm×厚35mm。（根据现场实际测量尺寸定制） 2）电机额定电压：DC12V。 3）白色金属外壳、浅蓝色蜂窝帘、带开合触控点位。 4）RJ45传感器接口。 4.补光灯 1）白色LED灯光、不可调光。 2）灯珠颗数：≥60（颗/米）。 3）光束角≥130（度）。 4）照射面积： ≥1㎡。 5.风扇 1）额定电压：DC12V。 2）浅灰色外壳、风扇自带蓝色工作灯光。 6.滴灌系统 1）额定电压：交流220V—240V。 2）浇灌方式采用滴灌。 ★3）储水罐采用1.2mm厚不锈钢，侧面安装6分铜球阀排水，盆内有滤水层3mm高透亚克力材质，并配备围栏及水草、植被活动可拆卸，根据需求可以放置盆栽等。（在标书内提供符合要求的实物图片） 7.报警灯 1）供电电压：DC12V。 2）信号颜色：红黄绿三色。 3）报警信号：蜂鸣。 4）控制方式：独立通断控制。 六、虚拟组态系统： 1.基于物联平台接口开发，开放源码。 2.平台支持物联网硬件数据的交互，包括实时数据、历史数据、实时监控、实时地图等。 3.平台提供格式硬件配置文件，包含物联账号/密钥、节点MAC地址、数据协议等。 4.平台通过可视化技术，实现农业硬件数据的实时交互，包括环境气象数据、土壤传感数据、温控系统、补光系统、排风系统、滴灌系统、遮阳系统、位置地图、实时监控等。 5.平台通过可视化技术，实现农业硬件数据的历史数据查询，包括最近1小时、最近6小时、最近12小时、最近1天、最近2周、最近1月、最近3月、最近半年、最近1年历史曲线数据展示。 6.平台内置植物生长环境控制策略，能够完成任意时间段的适宜环境参数配置，包括：光强、温度、湿度、水分、加湿、遮阳、补光、排风、滴灌等策略设置。支持控制策略调试模式：依据策略快速模拟传感数据，并在主页响应策略进行可视化交互。 7.提供在线的硬件物元，各种物联网感知、控制、安防等传感器设备的功能模拟，内置规则、文件数据、自定义函数等多种数据产生方式。能够支持ZigBee、Wi-Fi、BLE、LoRa、NB-IoT、LTE等至少六种物联网通信设备的模拟，支持节点类型、节点IEEE地址、节点拓扑等数据。 七、综合调试工具： 配置硬件安装工具，调试工具、应用调试工具，数据包接口对接服务等。 | 1 | 套
5 | 花艺 3D 设计软件 | 1.适合用于插花知识、插花技艺和艺术插花的教学和实训。 2.至少包含两部分内容，艺术插花情景式三维仿真微课、插花技艺 3D设计实训等。 3.艺术插花情景式三维仿真微课：支持三维场景仿真、三维动画、图文标注等表现方式。 艺术插花情景式三维仿真微课：场景全部基于三维精细建模场景完成，非二维图片或视频。均通过三维动画的动画镜头展现，同时支持二维图片、语音讲解、动态表现等方式。 4.艺术插花情景式三维仿真微课至少包括以下学习内容： (1) 认识花材。 1）线状花材块状花材焦点花材散状花材。 (2) 花材选购。 (3) 花材保鲜。 (4) 花语。 (5) 不同场合用花的技巧。 (6) 插花基本技能学习。 1）花材整形。 2）花材修剪。 3）花材固定。 4）花材包养。 (7) 插花艺术概述。 (8) 插花基本知识。 (9) 东方插花艺术。 (10) 西方插花艺术。 (11) 现代插花艺术。 (12) 花篮的设计与制作。 ★5.艺术插花3D设计纯三维仿真情景模拟实训任务，纯三维仿真情景模拟实训任务系统通过三维场景、实训任务发布、考题、互动学习游戏、交互操作等方式，对插花技能、中式插花、西式插花、花篮制作、西式插花-L型、西式插花-S型、西式插花-圆锥型、西式插花-新月型、西式插花-扇形、西式插花-三角型、中国传统插花的相关知识内容进行了仿真情景模拟实训学习。（投标时提供满足要求的软件功能演示视频） 6. 创意插花 3D 设计实训任务 (1) 提供不低于各类型 500 多个插花素材模型库，可以按照自己的创意想法，在系统内找寻相近的器具进行设计和摆设。 ★(2）系统提供插花容器如塑料花盆、陶制花盆、竹编容器、玻璃花盆等；花艺素材库如西式插花素材、东式插花素材、玫瑰、剑兰、香蒲、康乃馨、郁金香、百合、马蹄莲、鹤望兰、满天星、巴西铁叶、龟背竹、非洲菊、唐菖蒲、情人草、勿忘我、蓬莱松等等各类的三维模型和材质素材等几百种，每种物品均可以进行大、中、小的选择，选择后可以返回更改和修改直到确认满意，选择完后将会看到所选物品已经自动创建在桌面上，选中后可以进行位置移动、旋转，UI上可以随时选择删除物品，也可以通过清空模型按钮一键清空所有物品，鼠标放到物品显示物品名称；系统提供方案保存功能和方案输出功能；方案保存功能允许用户随时将当前正在设计的方案场景进行自命名保存。保存时，UI面板上须记录方案名称信息；系统不限制保存方案的个数。（投标时提供满足要求的软件功能演示） ★(3） 插花原料库物品选择时，右侧为样式或材质选择栏，左侧同步提供所选择项的三维效果预览，鼠标右键可以拖动旋转以观察整体效果以便做出改动。（投标时提供满足要求的软件功能演示视频） (4) 插花原料库物品选择时，右侧为样式或材质选择栏，左侧同步提供所选择项的三维效果预览，支持鼠标右键拖动旋转以观察整体效果以便做出改动。 (5) 系统插花物品的选择，按照插花要求的标准顺序进行。支持自由观看整体完成效果和鼠标右键进行镜头的旋转，鼠标滚轮进行镜头的拉伸。 ★7、为了保证教学的严谨性、软件产品的正版版权和成熟性，平台应为已开发完成且已经在学校有相关应用的成熟产品，具备“艺术插花3D仿真设计平台”正版版权证明，可以提供第三方有权机构出具的软件产品测试报告。 8、软件管理平台： ★（1）软件系统需具备一个统一的管理平台，通过平台端口进入课程进行学习。平台需具备用户信息管理功能，分管理员、教师、学生三种用户。演示须体现通过平台进入软件学习的过程，否则视为不符合参数要求（投标时提供满足要求的软件功能演示） （2）平台支持教学工具功能，包括有板书、标注、音频、视频和pdf文档等功能。 板书功能的主要使用对象是教师。教师可以在相关知识点处，进行自己的板书，添加图片文字内容，把自己原有的课件资源或者教学资源，直接融入情景交互式三维仿真系统中，系统可以自动上传保存后期添加的内容。 ★（3）教师可在情景交互式三维仿真系统演示或操作的过程中，随时点击标注工具，对屏幕所显示内容进行任意的标注，包括激光笔、写字笔（可以进行颜色选择）、橡皮擦功能。方便老师直接在本系统内进行教学上的重点讲解，而不用再去找寻别的标记工具。（投标时提供满足要求的软件功能演示） ★（4）学生成长跟踪（投标时提供满足要求的软件功能演示） 教师可在本功能下，查看每个学生的登陆次数，学习积分、练习积分、主要学习内容、成长情况以及练习结果分析，学生的学习结果可以形成图表形式，反馈给老师，非常便于老师进行学生的课上课后管理，并能做到学生学习情况的随时跟踪。 教师可在查看学生学习情况的过程中，系统实现学生学习情况或者实训成绩的横向分析，可以实现学生登录次数、学习积分、实训和考试成绩的数据综合统计排行榜，包括个人排行、班级排行。个人排行是个人账户下的不同时间的学习实训考试的成绩结果记录排行，班级排行是班级账户下的不同学生同一时间下进行实训或考试的成绩结果记录排行。 | 1 | 套
6 | 超净工作台 | 1.外部尺寸（宽×深×高mm）：≥1400×700×1600。 2.工作区尺寸（宽×深×高mm）：≥1300×640×520。 3.平均照明度（Lx）：800；平均紫外强度（mW/m2）：1100。 4.振动幅值：2μm；噪音：62dB（A）。输入功率180W，适用人数1～2人。 5.平均风速0.2～0.5m/s（高中低三档风速）。 6.菌落数≤0.5个/皿.时（90mm培养平皿）。 7.垂直流设计：高效节能的风机控制，搭配新的层流技术，大面积均流送风，对样本和处理过程多方位保护。 8.过滤器，对于直径0.3μm的微粒过滤效率不低于99.995%。洁净度符合ISO 4级标准。 9.平衡式滑动前窗，防紫外线玻璃设计，外箱体采用冷轧静电涂装，抗腐蚀能力强。 10.分体式底架、柜体：底架与柜体分体式，配置万向脚轮和可调高度底脚，方便安装移动。 11.不锈钢工作台面，采用304不锈钢，便于清洁消毒。采用内嵌式照明，避免日光灯对眼睛照射，眼睛不疲劳。 12.人体工学设计，人性化台面距地面高度，站立、坐式操作均适宜，8°倾斜操作面设计，减轻操作者压迫感，舒适不疲劳。 13.紫外灯和前窗关闭互锁：前窗采用防紫外玻璃，设有紫外灯前窗互锁功能，当前窗关闭时，紫外灯按键按下可点亮，当前窗打开时，紫外灯被锁闭不可点亮，充分保护操作者免受紫外伤害。 14.具有预洁净模式，长按开机键自动净化腔体空气，一键式预约杀菌：紫外杀菌延时启动，用户远离紫外线伤害；紫外灯定时关闭。 15.采用微电脑智能控制面板，≥5英寸LCD高清大屏，可实时显示工作区温湿度、过滤器寿命、洁净台工作时间、风速大小等参数信息，操控简单便捷。 16.标配两个万能插座，带刹车装置的万向转动脚轮。 | 1 | 台