## 扉-1 招标工程量清单扉页
|  | 拜城县米吉克乡墩买里村等4个村2026年农村道路以工代赈项目 |  | 工程
招标工程量清单
招 标 人： |  |  | 造价咨询人：
| (单位盖章) |  |  |  | (单位资质专用章)
法定代表人 或其授权人： |  |  | 法定代表人 或其授权人：
| (签字或盖章) |  |  |  | (签字或盖章)
编 制 人： |  |  | 复 核 人：
| (造价人员签字盖专用章) |  |  |  | (造价工程师签字盖专用章)
编 制 时 间： | 年 月 日 |  | 复 核 时 间： |  | 年 月 日

## 1.2 控制价汇总表（2018范本）
控制价汇总表
工程名称：拜城县米吉克乡墩买里村等4个村2026年农村道路以工代赈项目 |  |  | 第1页 共1页
序号 | 章次 | 名称 | 金额（元）
1 | 100 | 清单 第100章 总则
2 | 200 | 清单 第200章 路基土石方
3 | 300 | 清单 第300章 路面
4 | 500 | 清单 第500章 排水与涵洞
5 | 600 | 清单 第600章 防护
6 | 700 | 清单 第700章 安全设施
7 | 第100章至第700章合计
8 | 已包含在清单合计中的材料、工程设备、专业工程暂估价合计
9 | 清单合计减去材料、工程设备、专业工程暂估价合计
10 | 计日工合计
11 | 暂列金额（不含计日工总额）
12 | 控制价
【新点2013公路造价新疆版 V10.4.6】

## 1.3 5.1 工程量清单表
工程量清单表
编制范围：拜城县米吉克乡墩买里村等4个村2026年农村道路以工代赈项目 |  |  | 第1页 共6页
清单 第100章 总则
细目号 | 细目名称 | 单位 | 数量 | 单价 | 合价
102-1 | 竣工文件 | 总额 | 1.000
102-2 | 施工环保费 | 总额 | 1.000
103-1 | 临时道路修建、养护与拆除（包括原道路的养护） | 总额 | 1.000
104-1 | 承包人驻地建设 | 总额 | 1.000
105-1 | 安全生产费 | 总额 | 1.000
清单 第100章 总则 合计 人民币 元
【新点2013公路造价新疆版 V10.4.6】
工程量清单表
编制范围：拜城县米吉克乡墩买里村等4个村2026年农村道路以工代赈项目 |  |  | 第2页 共6页
清单 第200章 路基土石方
细目号 | 细目名称 | 单位 | 数量 | 单价 | 合价
202-2 | 挖除旧路面
-a | 水泥混凝土路面（运至指定地点，含建筑垃圾处置消纳费） | m3 | 78.000
-b | 揭除3cm沥青混凝土（运至指定地点，含建筑垃圾处置消纳费） | m2 | 10793.000
202-3 | 拆除结构物
-a | 拆除桥涵构筑物（运至指定地点，含建筑垃圾处置消纳费） | m3 | 65.000
203-1 | 路基挖方
-a | 挖土方（含平面交叉） | m3 | 11869.000
-c | 挖除非适用材料（不含淤泥） | m3 | 16969.000
204-1 | 路基填筑（包括填前压实）
-c | 借土填方（天然砂砾）（含平面交叉） | m3 | 1951.000
205-1 | 特殊路基处理
-b | 垫层
-b-2 | 砂砾垫层 | m3 | 16969.000
清单 第200章 路基土石方 合计 人民币 元
【新点2013公路造价新疆版 V10.4.6】
工程量清单表
编制范围：拜城县米吉克乡墩买里村等4个村2026年农村道路以工代赈项目 |  |  | 第3页 共6页
清单 第300章 路面
细目号 | 细目名称 | 单位 | 数量 | 单价 | 合价
303-1 | 级配碎石（砂砾）基层
-a | 20cm厚级配砂砾基础（含平面交叉） | m2 | 53888.200
308-1 | 水泥混凝土路面
-a | 18cm厚C30混凝土路面（人工铺筑）（含平面交叉） | m2 | 40473.800
309-1 | 培路肩
-a | 培路肩（18cm） | m3 | 1421.280
清单 第300章 路面 合计 人民币 元
【新点2013公路造价新疆版 V10.4.6】
工程量清单表
编制范围：拜城县米吉克乡墩买里村等4个村2026年农村道路以工代赈项目 |  |  | 第4页 共6页
清单 第500章 排水与涵洞
细目号 | 细目名称 | 单位 | 数量 | 单价 | 合价
504-1 | 钢筋混凝土圆管涵
-a | 1-0.5m钢筋混凝土圆管涵 | m | 53.000
-b | 1-0.75m钢筋混凝土圆管涵 | m | 44.000
清单 第500章 排水与涵洞 合计 人民币 元
【新点2013公路造价新疆版 V10.4.6】
工程量清单表
编制范围：拜城县米吉克乡墩买里村等4个村2026年农村道路以工代赈项目 |  |  | 第5页 共6页
清单 第600章 防护
细目号 | 细目名称 | 单位 | 数量 | 单价 | 合价
701-1 | 钢管柱式护栏（道口标） | 根 | 116
清单 第600章 防护 合计 人民币 元
【新点2013公路造价新疆版 V10.4.6】
工程量清单表
编制范围：拜城县米吉克乡墩买里村等4个村2026年农村道路以工代赈项目 |  |  | 第6页 共6页
清单 第700章 安全设施
细目号 | 细目名称 | 单位 | 数量 | 单价 | 合价
705-1 | 铝合金标志牌
-a | 单柱式三角形标志牌（A=70cm） | 个 | 34
-b | 单柱式圆形标志牌（D=60cm） | 个 | 9
710-1 | 反光膜 | m2 | 42.000
711-1 | 以工代赈项目公示牌 | 处 | 1.000
712-1 | 检查井加高 | 座 | 24
清单 第700章 安全设施 合计 人民币 元
【新点2013公路造价新疆版 V10.4.6】