## 表-04 单位工程投标报价汇总表
单位工程投标报价汇总表
工程名称：桥涵护岸工程 |  | 标段：克西街公路跨铁路立交桥防护设施改造项目 |  | 第 1 页 共 1 页
序号 | 汇总内容 |  | 金额(元) |  | 其中：暂估价(元)
一 | 分部分项工程费
二 | 措施项目费
2.1 | 单价措施项目费
2.2 | 总价措施项目费
2.21 | 其中：安全文明施工费
三 | 其他项目费
3.1 | 暂列金额
3.2 | 暂估价
3.3 | 计日工
3.4 | 总承包服务费
四 | 规费
五 | 税前工程造价
六 | 税金
投标报价合计=一+二+三+四+六
注：本表适用于单位工程招标控制价或投标报价的汇总，如无单位工程划分，单项工程也使用本表汇总
表—04

## 表-08 分部分项工程和单价措施项目清单与计价表
分部分项工程和单价措施项目清单与计价表
工程名称：桥涵护岸工程 |  |  |  | 标段：克西街公路跨铁路立交桥防护设施改造项目 |  |  |  | 第 1 页 共 7 页
序号 | 项目编码 | 项目名称 | 项目特征描述 |  | 计量单位 | 工程量 | 金额（元）
[7 empty] | 综合单价 |  | 合价 | 其中
暂估价
分部分项
1 | 040303019001 | 桥面铺装 | 1.混凝土强度等级:C40现浇混凝土 2.厚度:8cm 3.其他:未尽事宜参见设计图纸，满足设计及现行技术、质量规范以及验收规范要求，投标人自行考虑满足设计及相关规范要求应进行的全部工作内容 |  | m3 | 30.8
2 | 040304003001 | 预制混凝土板 | 1.部位:人行道盖板 2.图集、图纸名称:详见设计图纸 3.构件代号、名称:实心板 4.混凝土强度等级:C30 5.其他:未尽事宜参见设计图纸，满足设计及现行技术、质量规范以及验收规范要求，投标人自行考虑满足设计及相关规范要求应进行的全部工作内容 |  | m3 | 80
3 | 040303002001 | 混凝土基础 | 1.部位:防落物网及人行道基础 2.混凝土强度等级:C40 3.其他:未尽事宜参见设计图纸，满足设计及现行技术、质量规范以及验收规范要求，投标人自行考虑满足设计及相关规范要求应进行的全部工作内容 |  | m3 | 66
4 | 040309010001 | 防水层 | 1.部位:桥面 2.材料品种、规格:防水层采用满足《道桥用防水涂料》（JC/T975-2005）标准的涂料，在桥面上喷涂。 3.其他:未尽事宜参见设计图纸，满足设计及现行技术、质量规范以及验收规范要求，投标人自行考虑满足设计及相关规范要求应进行的 |  | m2 | 642.5
本页小计
注：为计取规费等的使用，可在表中增设其中：“定额人工费”。
表—08
分部分项工程和单价措施项目清单与计价表
工程名称：桥涵护岸工程 |  |  |  | 标段：克西街公路跨铁路立交桥防护设施改造项目 |  |  |  | 第 2 页 共 7 页
序号 | 项目编码 | 项目名称 | 项目特征描述 |  | 计量单位 | 工程量 | 金额（元）
[7 empty] | 综合单价 |  | 合价 | 其中
暂估价
全部工作内容
5 | 040901003001 | 钢筋网片 | 1.钢筋种类:冷轧带肋钢筋焊接网 2.钢筋规格:D10 3.其他:未尽事宜参见设计图纸，满足设计及现行技术、质量规范以及验收规范要求，投标人自行考虑满足设计及相关规范要求应进行的全部工作内容 |  | t | 7.928
6 | 040303018001 | 混凝土防撞护栏 | 1.断面:S ≤ 0.419 m2 2.混凝土强度等级:C35 3.其他:未尽事宜参见设计图纸，满足设计及现行技术、质量规范以及验收规范要求，投标人自行考虑满足设计及相关规范要求应进行的全部工作内容 |  | m | 257
7 | 040901001001 | 现浇构件钢筋 | 1.钢筋种类:现浇构件钢筋HPB300 2.钢筋规格:直径8mm 3.其他:未尽事宜参见设计图纸，满足设计及现行技术、质量规范以及验收规范要求，投标人自行考虑满足设计及相关规范要求应进行的全部工作内容 |  | t | 6.142
8 | 040901001002 | 现浇构件钢筋 | 1.钢筋种类:现浇构件钢筋HPB300 2.钢筋规格:直径10mm 3.其他:未尽事宜参见设计图纸，满足设计及现行技术、质量规范以及验收规范要求，投标人自行考虑满足设计及相关规范要求应进行的全部工作内容 |  | t | 6.907
9 | 040901001003 | 现浇构件钢筋 | 1.钢筋种类:现浇构件钢筋HRB400 2.钢筋规格:直径12mm 3.其他:未尽事宜参见设计图纸，满足设计及现行技术、质量规范以 |  | t | 20.054
本页小计
注：为计取规费等的使用，可在表中增设其中：“定额人工费”。
表—08
分部分项工程和单价措施项目清单与计价表
工程名称：桥涵护岸工程 |  |  |  | 标段：克西街公路跨铁路立交桥防护设施改造项目 |  |  |  | 第 3 页 共 7 页
序号 | 项目编码 | 项目名称 | 项目特征描述 |  | 计量单位 | 工程量 | 金额（元）
[7 empty] | 综合单价 |  | 合价 | 其中
暂估价
及验收规范要求，投标人自行考虑满足设计及相关规范要求应进行的全部工作内容
10 | 040901001004 | 现浇构件钢筋 | 1.钢筋种类:现浇构件钢筋HRB400 2.钢筋规格:直径20mm 3.其他:未尽事宜参见设计图纸，满足设计及现行技术、质量规范以及验收规范要求，投标人自行考虑满足设计及相关规范要求应进行的全部工作内容 |  | t | 35.697
11 | 040308004001 | 涂料 | 1.材料品种:桥梁硅烷浸渍防腐涂装 2.部位:HA级护栏 3.其他:未尽事宜参见设计图纸，满足设计及现行技术、质量规范以及验收规范要求，投标人自行考虑满足设计及相关规范要求应进行的全部工作内容 |  | m2 | 352.09
12 | 040307007001 | 其他钢构件 | 1.部位:护栏挡缝钢板 2.材料品种、规格:不锈钢板 3.螺栓:M20*150螺栓预埋（带螺母） 4.补刷油漆品种、色彩、工艺要求:外露部分须刷红丹两道，并刷白漆两道 5.其他:未尽事宜参见设计图纸，满足设计及现行技术、质量规范以及验收规范要求，投标人自行考虑满足设计及相关规范要求应进行的全部工作内容 |  | t | 0.402
13 | 040307007002 | 其他钢构件 | 1.部位:防护网立柱 2.材料品种、规格:2.5m高H型钢125*125*6.5*9 3.补刷油漆品种、色彩、工艺要求:防腐采 |  | t | 10.662
本页小计
注：为计取规费等的使用，可在表中增设其中：“定额人工费”。
表—08
分部分项工程和单价措施项目清单与计价表
工程名称：桥涵护岸工程 |  |  |  | 标段：克西街公路跨铁路立交桥防护设施改造项目 |  |  |  | 第 4 页 共 7 页
序号 | 项目编码 | 项目名称 | 项目特征描述 |  | 计量单位 | 工程量 | 金额（元）
[7 empty] | 综合单价 |  | 合价 | 其中
暂估价
用《铁路桥梁钢结构及构件保护涂装与涂料 第3部分：附属钢结构》(Q/CR 749.3-2020)中第一体系，复合防腐层（多元素粉末共渗+钝化+封闭处理） 4.其他:未尽事宜参见设计图纸，满足设计及现行技术、质量规范以及验收规范要求，投标人自行考虑满足设计及相关规范要求应进行的全部工作内容
14 | 040307007003 | 其他钢构件 | 1.部位:防护网网面 2.材料品种、规格:直径4mm镀锌低碳钢丝网 3.其他:未尽事宜参见设计图纸，满足设计及现行技术、质量规范以及验收规范要求，投标人自行考虑满足设计及相关规范要求应进行的全部工作内容 |  | m2 | 610.3
15 | 040901009001 | 预埋螺栓及铁件 | 1.材料种类:U型螺栓 2.材料规格:M24 3.其他:未尽事宜参见设计图纸，满足设计及现行技术、质量规范以及验收规范要求，投标人自行考虑满足设计及相关规范要求应进行的全部工作内容 |  | t | 0.705
16 | 040307007004 | 其他钢构件 | 1.部位:中央隔离带钢盖板 2.材料品种、规格:Q235成品耐候钢板 3.含接缝处扣槽防护及螺栓等配件 4.其他:未尽事宜参见设计图纸，满足设计及现行技术、质量规范以及验收规范要求，投标人自行考虑满足设计及相关规范要求应进行的全部工作内容 |  | ㎡ | 244.4
本页小计
注：为计取规费等的使用，可在表中增设其中：“定额人工费”。
表—08
分部分项工程和单价措施项目清单与计价表
工程名称：桥涵护岸工程 |  |  |  | 标段：克西街公路跨铁路立交桥防护设施改造项目 |  |  |  | 第 5 页 共 7 页
序号 | 项目编码 | 项目名称 | 项目特征描述 |  | 计量单位 | 工程量 | 金额（元）
[7 empty] | 综合单价 |  | 合价 | 其中
暂估价
17 | 041001003001 | 拆除既有防护网 | 1.部位:拆除既有防护网 2.其他:未尽事宜参见设计图纸，满足设计及现行技术、质量规范以及验收规范要求，投标人自行考虑满足设计及相关规范要求应进行的全部工作内容 |  | m2 | 394.8
18 | 041001008001 | 拆除混凝土结构 | 1.部位:拆除人行道下混凝土支墩 2.结构形式:无筋混凝土 3.强度等级:C40 4.其他:未尽事宜参见设计图纸，满足设计及现行技术、质量规范以及验收规范要求，投标人自行考虑满足设计及相关规范要求应进行的全部工作内容 |  | m3 | 50
19 | 041001001001 | 拆除路面 | 1.部位:拆除既有人形道板 2.材质:C30混凝土 3.其他:未尽事宜参见设计图纸，满足设计及现行技术、质量规范以及验收规范要求，投标人自行考虑满足设计及相关规范要求应进行的全部工作内容 |  | m2 | 63
20 | 041001003002 | 拆除基层 | 1.材质:混凝土类（无筋） 2.厚度:8cm 3.部位:人行道下混凝土铺装层 |  | m2 | 475
21 | 041001002001 | 拆除人行道 | 1.材质:人行道花纹砖 2.其他:满足设计及现行技术、质量规范以及验收规范要求，投标人自行考虑全部工作内容。 |  | m2 | 516.57
22 | 040103002001 | 余方弃置 | 1.废弃料品种:现场拆除废料外运 2.运距:投标人自行考 |  | m3 | 218
本页小计
注：为计取规费等的使用，可在表中增设其中：“定额人工费”。
表—08
分部分项工程和单价措施项目清单与计价表
工程名称：桥涵护岸工程 |  |  |  | 标段：克西街公路跨铁路立交桥防护设施改造项目 |  |  |  | 第 6 页 共 7 页
序号 | 项目编码 | 项目名称 | 项目特征描述 |  | 计量单位 | 工程量 | 金额（元）
[7 empty] | 综合单价 |  | 合价 | 其中
暂估价
虑 3.报价应考虑余方处置费 4.其他:满足设计及现行技术、质量规范以及验收规范要求，投标人自行考虑全部工作内容。
分部小计
措施项目
1 | 041102019001 | 防撞护栏模板 | 1.构件类型:防撞护栏模板 2.材质:投标人自行考虑 3.其它:未尽事宜详设计图纸，投标人自行考虑满足设计及相关规范要求的全部工作内容 |  | m2 | 950.9
2 | 041102002001 | 基础模板 | 1.构件类型:人行道基础模板 2.材质:投标人自行考虑 3.其它:未尽事宜详设计图纸，投标人自行考虑满足设计及相关规范要求的全部工作内容 |  | m2 | 214.2
3 | 041102014001 | 板模板 | 1.构件类型:人行道砼道板模板 2.材质:投标人自行考虑 3.其它:未尽事宜详设计图纸，投标人自行考虑满足设计及相关规范要求的全部工作内容 |  | m2 | 1639
4 | 041106001001 | 大型机械设备进出场及安拆 | 1.机械设备名称:投标人踏勘现场综合考虑，包含不限于起重机等机械 2.机械设备规格型号:投标单位自行考虑型号及数量，满足现场配置要求 3.其它:未尽事宜详设计图纸，投标人自行考 |  | 项 | 1
本页小计
注：为计取规费等的使用，可在表中增设其中：“定额人工费”。
表—08
分部分项工程和单价措施项目清单与计价表
工程名称：桥涵护岸工程 |  |  |  | 标段：克西街公路跨铁路立交桥防护设施改造项目 |  |  |  | 第 7 页 共 7 页
序号 | 项目编码 | 项目名称 | 项目特征描述 |  | 计量单位 | 工程量 | 金额（元）
[7 empty] | 综合单价 |  | 合价 | 其中
暂估价
虑满足设计及相关规范要求的全部工作内容
分部小计
本页小计
合计
注：为计取规费等的使用，可在表中增设其中：“定额人工费”。
表—08

## 表-11 总价措施项目清单与计价表
总价措施项目清单与计价表
工程名称：桥涵护岸工程 |  |  | 标段：克西街公路跨铁路立交桥防护设施改造项目 |  |  |  |  | 第 1 页 共 2 页
序号 | 项目编码 | 项目名称 |  | 计算基础 | 费率(%) | 金额(元) | 调整费率(%) |  | 调整后金额(元) | 备注
1 | 041109001005 | 安全文明施工
2 | 041109001006 | 其中：环境保护费、文明施工费、安全施工费 |  | 分部分项人工费+分部分项机械费+单价措施项目人工费+单价措施项目机械费 | 1.85
3 | 041109001007 | 其中：临时设施费 |  | 分部分项人工费+分部分项机械费+单价措施项目人工费+单价措施项目机械费 | 4.16
4 | 041109001008 | 其中：智慧工地基础配置费
5 | 041109002002 | 夜间施工增加费 |  |  | 0 |  |  |  |  | 按实际发生计取，不发生不计取。
6 | 041109003002 | 二次搬运费 |  | 分部分项人工费+分部分项机械费+单价措施项目人工费+单价措施项目机械费 | 0
7 | 041109004002 | 冬雨季施工增加费 |  |  | 0 |  |  |  |  | 不发生不计取，在编制施工招标文件时依据工程实际情况，结合市场编制费用清单。
8 | 041109007002 | 已完工程及设备保护费 |  | 分部分项人工费+分部分项机械费+单价措施项目人工费+单价措施项目机械费 | 0.2
9 | X041109008002 | 工程定位复测、点交清理费 |  | 分部分项人工费+分部分项机械费+单价措施项目人工费+单价措施项目机械费 | 0.2
10 | X041109010004 | 检验试验费
11 | X041109010005 | 其中：自检试验费 |  |  | 0
12 | X041109010006 | 其中：检验试验配合费 |  | 分部分项人工费+分部分项机械费+单价措施项目人工费+单价措施项目机械费 | 0.13
13 | X041109012002 | 特殊地区增加费 |  |  | 0 |  |  |  |  | 结合工程实际情
编制人（造价人员）： | [7 empty] | 复核人（造价工程师）：
注：1.“计算基础”中安全文明施工费可为“定额基价”、“定额人工费”或“定额人工费+定额机械费”，其他项目可为“定额人工费”或“定额人工费+定额机械费”。 2.按施工方案计算的措施费，若无“计算基础”和“费率”的数值，也可只填“金额”数值，但应在备注栏说明施工方案出处或计算方法。
表-11
总价措施项目清单与计价表
工程名称：桥涵护岸工程 |  |  | 标段：克西街公路跨铁路立交桥防护设施改造项目 |  |  |  |  | 第 2 页 共 2 页
序号 | 项目编码 | 项目名称 |  | 计算基础 | 费率(%) | 金额(元) | 调整费率(%) |  | 调整后金额(元) | 备注
况，按相关规定计取(高海拔地区施工增加费计算过程详见【取费设置】-【高海拔地区施工增加费】功能界面)
14 | 04B002 | 施工因素增加费 |  | 分部分项人工费+分部分项机械费+单价措施项目人工费+单价措施项目机械费 | 4.03
15 | 04B991002 | 竣工档案编制费 |  | 分部分项人工费+分部分项机械费+单价措施项目人工费+单价措施项目机械费 | 0.24
合 计
编制人（造价人员）： | [7 empty] | 复核人（造价工程师）：
注：1.“计算基础”中安全文明施工费可为“定额基价”、“定额人工费”或“定额人工费+定额机械费”，其他项目可为“定额人工费”或“定额人工费+定额机械费”。 2.按施工方案计算的措施费，若无“计算基础”和“费率”的数值，也可只填“金额”数值，但应在备注栏说明施工方案出处或计算方法。
表-11

## 表-12 其他项目清单与计价汇总表
其他项目清单与计价汇总表
工程名称：桥涵护岸工程 |  | 标段：克西街公路跨铁路立交桥防护设施改造项目 |  |  | 第 1 页 共 1 页
序号 | 项目名称 |  | 金额(元) | 结算金额(元) |  | 备注
1 | 暂列金额 |  |  |  |  | 明细详见表-12-1
2 | 暂估价
2.1 | 材料暂估价 |  | — |  |  | 明细详见表-12-2
2.2 | 专业工程暂估价 |  |  |  |  | 明细详见表-12-3
2.3 | 施工技术专项措施项目暂估价 |  |  |  |  | 明细详见表-12-7
3 | 计日工 |  |  |  |  | 明细详见表-12-4
4 | 总承包服务费 |  |  |  |  | 明细详见表-12-5
合 计 | [5 empty] | —
注：材料（工程设备）暂估单价进入清单项目综合单价，此处不汇总。
表-12

## 表-12-1 暂列金额明细表
暂列金额明细表
工程名称：桥涵护岸工程 |  | 标段：克西街公路跨铁路立交桥防护设施改造项目 |  |  | 第 1 页 共 1 页
序号 | 项目名称 |  | 计量单位 | 暂定金额(元) |  | 备注
1
合 计 | [5 empty] | —
注：此表由招标人填写，如不能详列，也可只列暂列金额总额，投标人应将上述暂列金额计入投标总价中。
表—12—1

## 表-12-3 专业工程暂估价及结算价表
专业工程暂估价及结算价表
工程名称：桥涵护岸工程 |  |  | 标段：克西街公路跨铁路立交桥防护设施改造项目 |  |  |  | 第 1 页 共 1 页
序号 | 工程名称 | 工程内容 |  | 暂估金额（元） | 结算金额(元) | 差额±(元) |  | 备注
合 计 |  |  |  | 0 |  |  |  | —
注：此表“暂估金额”由招标人填写，投标人应将“暂估金额”计入投标总价中。结算时按合同约定结算金额填写。
表—12—3

## 表-13 规费、税金项目清单与计价表
规费、税金项目计价表
工程名称：桥涵护岸工程 |  | 标段：克西街公路跨铁路立交桥防护设施改造项目 |  |  | 第 1 页 共 1 页
序号 | 项目名称 |  | 计算基础 | 计算基数 |  | 计算费率(%) | 金额（元）
1 | 规费 |  | 社会保险费+住房公积金
1.1 | 社会保险费 |  | 养老保险费+失业保险费+医疗保险费(生育保险费)+工伤保险费
1.11 | 养老保险费 |  | 分部分项人工费+分部分项机械费+单价措施项目人工费+单价措施项目机械费 |  |  | 7.62
1.12 | 失业保险费 |  | 分部分项人工费+分部分项机械费+单价措施项目人工费+单价措施项目机械费 |  |  | 0.77
1.13 | 医疗保险费(生育保险费) |  | 分部分项人工费+分部分项机械费+单价措施项目人工费+单价措施项目机械费 |  |  | 2.48
1.14 | 工伤保险费 |  | 分部分项人工费+分部分项机械费+单价措施项目人工费+单价措施项目机械费 |  |  | 0.36
1.2 | 住房公积金 |  | 分部分项人工费+分部分项机械费+单价措施项目人工费+单价措施项目机械费 |  |  | 1.9
2 | 税金 |  | 税前工程造价 |  |  | 9
合计
编制人（造价人员）： |  |  |  |  | 复核人（造价工程师）：
表-13