## 招标控制价
伊犁州西华园全民健身中心建设项目-场馆设施设备项目（标项一）清单
序号 | 名称 | 节能认证要求 | 环保认证要求 | 规格及型号 | 数量 | 总数 | 单位 | 备注
1 | 照明系统 |  |  | 1.1~1.12
1.1 | LED照明灯具 | 需提供节能认证证书，本产品属于节能强制采购产品 | 需提供国家环保认证证书 | 1、体育场地照明专业LED灯具，LED300。 2、LED灯具采用铝材质，一体化设计，防静电工艺，SMD封装，光源分布均匀在散热器表面上。 3、LED灯具实测功率≥300W±5%,功率因数≥0.98,整灯效能≥120lm/W，总光通量≥30000lm，显色指数Ra≥80，色温≥5000K。 4、单个灯具在持续点亮450小时过程中未出现短路跳闸情况，并且无不能发光或无部分光源不发光、闪烁现象，平均无故障工作时间总失效数为 0。 5、灯具进行自然试验，试验后电源线无剥离，电源与灯具连接正常，无移位，无脱落，接线处完整，灯具通电可正常点亮。 6、灯具散热器持续在平均温度≥10℃，平均相对湿度≥50%的自然环境下无开裂，无生锈。 7、灯具符合耐久性试验和热试验、绝缘电阻和电气强度试验、耐热耐火和耐起痕试验要求。 8、灯具符合光生物危害要求，蓝光危害灯具≤RG1级别。 9、LED灯珠模块通过符合GB/T 33721-2017要求验证试验，试验后灯具内LED焊点温度变化≤4℃，电源输入功率变化≤2%，色品漂移≤0.004。 ▲10、灯具采用铝质散热性能，通过GB/T22588-2008 标准检测，散热器在工作环境-30℃±55℃的环境下导热系数满足散热要求，适应场馆常年使用。 评审依据：带有“▲”为重要参数，为保证产品质量，满足使用需求，为证明检测报告的真实合法性，技术参数需提供带“CMA”标志的检测报告和对应检测机构的CMA认证证书复印件佐证。 | 1 | 52 | 套 | 一层、二层
1.2 | 智能控制系统 |  |  | 可满足智能控制排球比赛，排球训练，篮球比赛，篮球训练，羽毛球比赛，羽毛球训练，乒乓球比赛，乒乓球训练，清扫模式。 | 1 | 1 | 套
1.3 | 电缆线3*4mm2 |  |  | 3*4mm2 | 1 | 1600 | m
1.4 | 配电箱 |  |  |  | 1 | 1 | 套
1.5 | 调光线2*1mm2 |  |  | 2*1mm2 | 1 | 1600 | m
1.6 | 信号线ZR-2*0.75mm2 |  |  | 2*0.75mm2 | 1 | 150 | m
1.7 | 电缆桥架150*75 |  |  | 150*75 | 1 | 760 | m
1.8 | 桥架固定支架 |  |  | JDG20 | 1 | 1 | 项
1.9 | 电线管 |  |  | 20 | 1 | 150 | m
1.10 | 金属软管 |  |  | φ20 | 1 | 44 | m
1.11 | 接线盒 |  |  | 86型 | 1 | 52 | 个
1.12 | 施工调试费用 |  |  |  | 1 | 1 | 项
2 | ★专业运动木地板 |  |  | 体育馆用木质地板为专业运动木地板，运动木地板采用优质枫木实木面板（面板厚度22mm），松木毛地板（1220*2440*12mm）+双层松木龙骨结构（50*50mm），能有效提高运动场地的整体弹性和吸震性能，龙骨橡胶弹性垫，既保证系统结构的高稳定性，避免产生响声，又能保证龙骨间垂直相互运动，提供充足的弹性，提高运动性能。完全满足国家及行业标准（GB/T20239-2023），符合赛事和专业竞技相关要求。 技术性能要求： 1.运动木地板面板符合GB/T20239-2023的理化性能要求：抗弯强度≥40.0MPa，弹性模量≥5000MPa，含水率：6.0%～各省（区）、直辖市木材平衡含水率，漆膜硬度≥2H，阻燃性能B1级。 2.运动木地板毛地板符合GB/T20239-2023的理化性能要求：静曲强度≥30.0MPa，弹性模量≥4000MPa，阻燃性能达到B1级要求，甲醛释放量≤0.124mg/m³。 3.运动木地板龙骨板符合GB/T20239-2023的理化性能要求：抗弯强度≥40.0MPa，弹性模量≥5000MPa，含水率：6.0%～各省（区）、直辖市木材平衡含水率，阻燃性能B1级。 4.运动木地板的弹性垫符合GB/T20239-2023的理化性能要求：拉伸强度≥0.35MPa，拉断伸长率≥50%，阻燃性B2级，拉伸强度变化率(降低)(热空气老化70℃X168h)≤15% 5.运动木地板的隔离层符合GB 13735-2017标准要求：拉伸负荷：纵向、横向均≥3.0N，断裂标称应变：纵向、横向均≥320%。 6.运动木地板的功能要求符合GB/T20239-2023标准：球反弹率≥90%，冲击吸收率≥53%，标准垂直变形≥2.3mm ，抗滚动载荷性能，试验后,要求外观不应起毛刺,不应出现裂纹、断裂、劈裂,漆膜损坏等现象，滑动摩擦系数0.4-0.6。 7.运动木地板的环保性能要求：苯≤10μg/m³，甲苯≤20μg/m³，二甲苯≤20μg/m³，总挥发性有机化合物（TVOC）≤100μg/m³。 8.运动木地板符合甲醛释放量达到E1级要求。 9.为保证运动木地板整体的回弹和减震性能稳定，木地板弹性垫经500h(臭氧→高温→低温)的循环预处理，依据GB/T 531.1-2008标准硬度≤80 Shore A；依据GB/T 528-2009标准拉伸强度≥2MPa。 ▲10.为保证运动木地板面板在雨季潮湿环境稳定性，面板（带漆）湿热老化1000h，依据GB/T20239-2023、GB/T17657-2022标准，外观无明显变化，无起皮、无脱落，漆膜附着力≤2级，抗弯强度≥40MPa，提供带“CMA”标志的检测报告。 ▲11.为保证运动木地板面板漆膜长时间使用后颜色和防滑稳定，面板（带漆）氙灯老化1000h，依据GB/T 20239-2023等标准，漆面光泽度(85°) ≤45%，抗滑值（BPN）80-110，涂层老化评级(灰卡等级)≤5级（无变色），提供带“CMA”标志的检测报告。 ▲12.为了保障地板场地系统稳定性，运动木地板施工需采用不锈钢钉，钢钉依据GB/T10125-2021标准经过湿热老化1000h和中性盐雾老化1000h，外观无明显变化，提供带“CMA”标志的检测报告。 评审依据：带有“▲”为重要参数，为保证产品质量，满足使用需求，为证明检测报告的真实合法性，技术参数需提供带“CMA”标志的检测报告和对应检测机构的CMA认证证书复印件佐证。 | 1 | 2358 | ㎡
3 | 木地板地胶 |  |  | PVC运动地板总厚度≥5.0mm，耐磨层≥1.2mm，幅宽1.8米，长无限；面层采用防污耐磨型防护处理；材质为聚氯乙烯原生料制品，产品结构从上至下依次为PVC耐磨层、稳定层、网格布夹带层、无钙粉发泡技术、防移动吸附式背板。 1.邵氏硬度70-90度（邵A） 2.拉伸强度≥1.5MPa 3.拉断伸长率≥120% 4.面质量偏差≤±3% 5.加热尺寸变化率（纵向，横向）≤0.4% 6.耐磨性T级，体积损失≤2.0mm³ 7.焊接强度，平均值≥500N/50mm；最小值≥400N/50mm 8.防滑性(湿法)≥0.6 9.灰分含量≤0.2% 10.阻燃性：Ⅰ级 11.可溶性重金属铅含量≤20mg/㎡ 12.可溶性重金属镉含量≤20mg/㎡ 13.氯乙烯含量：未检出 14.提供检测日期≥28天，甲苯、乙苯释放量（mg/m³）和释放速率mg/(m²·h)均未检出 15.提供耐酸耐碱循环处理，阻燃性达到Ⅰ级阻燃，耐磨性≤4g，抗滑值80-110。 16.▲为保证产品质量稳定性提供依据GB/T1842-2008标准，检测起止日期≥6000h的耐环境应力开裂破裂率0%，外观未破裂提供带“CMA”标志的检测报告佐证。 17.提供耐人工气候（透过窗玻璃）老化，冲击吸收≥20%，抗滑值(20℃)/BPN 80-110。 评审依据：带有“▲”为重要参数，为保证产品质量，满足使用需求，为证明检测报告的真实合法性，技术参数需提供带“CMA”标志的检测报告和对应检测机构的CMA认证证书复印件佐证。 | 1 | 2358 | ㎡
4 | 羽毛球垫 |  |  | PVC羽毛球运动地板总厚度≥7.0mm，耐磨层≥1.2mm，幅宽1.8米，长无限；面层采用防污耐磨型防护处理；材质为原生料制品，产品结构从上至下依次为PVC耐磨层、稳定层、网格布夹带层、无钙粉发泡技术、防移动吸附式背板。 1.邵氏硬度70-90度（邵A） 2.拉伸强度≥1.5MPa 3.拉断伸长率≥120% 4.面质量偏差≤±3% 5.加热尺寸变化率（纵向，横向）≤0.4% 6.耐磨性T级，体积损失≤2.0mm³ 7.焊接强度，平均值≥500N/50mm；最小值≥400N/50mm 8.防滑性(湿法)≥0.6 9.灰分含量≤0.2% 10.阻燃性：Ⅰ级 11.可溶性重金属铅含量≤20mg/㎡ 12.可溶性重金属镉含量≤20mg/㎡ 13.氯乙烯含量：未检出 14.提供检测日期≥28天，甲苯、乙苯释放量（mg/m³）和释放速率mg/(m²·h)均未检出 15.提供耐酸耐碱循环处理，阻燃性达到Ⅰ级阻燃，耐磨性≤4g，抗滑值80-110 16.为保证产品质量稳定性提供依据GB/T1842-2008标准，检测起止日期≥6000h的耐环境应力开裂破裂率0%，外观未破裂提供带“CMA”标志的检测报告佐证。 17.提供耐人工气候（透过窗玻璃）老化，冲击吸收≥20%，抗滑值(20℃)/BPN 80-110。 评审依据：为证明检测报告的真实合法性，技术参数需提供带“CMA”标志的检测报告和对应检测机构的CMA认证证书复印件佐证。 | 1 | 4 | 块
5 | 乒乓球室地胶 |  |  | PVC乒乓球运动地板总厚度≥5.0mm，耐磨层≥1.2mm，幅宽1.8米，长无限；面层采用防污耐磨型防护处理；材质为原生料制品，产品结构从上至下依次为PVC耐磨层、稳定层、网格布夹带层、无钙粉发泡技术、防移动吸附式背板。 1.邵氏硬度70-90度（邵A） 2.拉伸强度≥1.5MPa 3.拉断伸长率≥120% 4.面质量偏差≤±3% 5.加热尺寸变化率（纵向，横向）≤0.4% 6.耐磨性T级，体积损失≤2.0mm³ 7.焊接强度，平均值≥500N/50mm；最小值≥400N/50mm 8.防滑性(湿法)≥0.6 9.灰分含量≤0.2% 10.阻燃性：Ⅰ级 11.可溶性重金属铅含量≤20mg/㎡ 12.可溶性重金属镉含量≤20mg/㎡ 13.氯乙烯含量：未检出 14.提供检测日期≥28天，甲苯、乙苯释放量（mg/m³）和释放速率mg/(m²·h)均未检出 15.提供耐酸耐碱循环处理，阻燃性达到Ⅰ级阻燃，耐磨性≤4g，抗滑值80-110 16.为保证产品质量稳定性提供依据GB/T1842-2008标准，检测起止日期≥6000h的耐环境应力开裂破裂率0%，外观未破裂提供带“CMA”标志的检测报告佐证。 17.提供耐人工气候（透过窗玻璃）老化，冲击吸收≥20%，抗滑值(20℃)/BPN 80-110。 评审依据：为证明检测报告的真实合法性，技术参数需提供带“CMA”标志的检测报告和对应检测机构的CMA认证证书复印件佐证。 | 1 | 440 | ㎡
6 | PVC运动地胶专用收卷器 |  |  | 产品名称：PVC运动地板专用收卷器 产品材料：PPR优等管材 产品规格：长度720cm /直径16cm /壁厚10mm（卡扣式两根组装） | 1 | 4 | 组
7 | 卷材地板专用移动车 |  |  | 产品规格：≥86cm（长）*≥49cm（宽）*≥91cm（高） 产品每组数量：一对（2辆） 运载规格：卷材直径≤45cm（发泡类卷材厚度≤5.0mm） | 1 | 2 | 对
8 | 饮水机 |  |  | 技术参数：采用步进式商用饮水机.优点：其产品具有外形美观坚固，结构合理，电脑智能化控制，全自动，自动接水，补水高效环保节能等人性化理念，本机配备三相四线型漏电保护开关，安全可靠。符合 GB 4706.1-2005《家用和类似用途电器的安全 第 1 部分：通用要求》标准。 供水量开水≥30升/时净化水≥70升/时 水胆容量≥35升 电源3kW220v-50Hz 过滤系统R0400反渗透 出水方式一开一净化水 产品尺寸50*45*155cm | 1 | 2 | 个
9 | AED |  |  | 除颤方式：全自动 设备重量≤2.35kg； 具备电池插入，开机，运行，日，周，月自检功能、双相截断波技术，成人最大360J，儿童最大100J，成人/儿童模式一键切换；电池大容量电池≥4500mAh，至少360次200J电击，或至少220次360J电击 开机到放电＜7秒，5种语言一键切换，内存≥8G；不同颜色状态指示灯；电池电量显示小窗口； 具备定位功能，实现无线数据传输；具备无线数据传输功能，支持定位（若有）； IP65防尘防水级别，通过1.6米跌落测试； | 1 | 2 | 个
10 | 窗帘 |  |  | 一、材质要求 • 面料：经纺纶布(涤纶长丝+功能性纤维) • 成分：聚酯纤维≥95%，功能性阻燃/抗菌成分 • 克重：≥400g/m² • 厚度均匀，手感厚实、垂感好，无异味 二、功能要求 1. 阻燃性能 ◦ 阻燃等级：B1级(难燃级) ◦ 符合 GB 8624 建筑材料燃烧性能分级 ◦ 离火自熄，不滴落、不蔓延 2. 抗菌防霉 ◦ 抗菌率：≥85% ◦ 对大肠杆菌、金黄色葡萄球菌有抑制作用，抗菌检测报告可以佐证。 ◦ 防霉等级：0级或1级 3. 遮光性能 ◦ 遮光率：≥90% ◦ 不透光、不透视，保护隐私 4. 环保与安全 ◦ 甲醛含量：未检出 ◦ 符合 GB 18401 国家纺织产品。 | 1 | 899.4 | ㎡
11 | 玻璃遮光膜 |  |  | 1.球馆需要防侧光炫目遮光膜透光过率20%VLT； 2.为了保护木地板防止老化褪色及运动员的皮肤，紫外线阻隔率≥95%； | 1 | 600 | ㎡
12 | 硅PU地面 |  |  | 硅PU厚度8MM 1、冲击吸收20%-50% 2、垂直变形0.6mm-3.0mm，抗滑值80-110BPN 3、拉伸强度≥0.5MPa，拉断伸长率≥40% 4、气味等级≤3级 5、有害物质释放量甲醛≤0.4mg/(m².h)、苯≤0.1mg/(m².h)、二硫化碳≤7.0mg/(m².h) 6、有害物质含量3种邻苯二甲酸酯类化合物(DBP、BBP、DEHP)总和≤1.0g/kg 7、硅PU产品依据GB 36246-2018耐人工气候老化500h后，拉断强度≥0.5MPa，拉断伸长率≥40% 8、为保证硅PU产品在户外受太阳光、雨水影响后性能稳定，提供检测日期≥1000h雨水浸泡+自然光老化后依据GB/T 43565-2023、GB/T 22517.4-2017、GB 36246-2018标准测试，外观无裂痕、无分层现象，色牢度（干测、湿测）无脱色，球反弹≥90%。 9、硅PU产品经过检测日期≥1200h高温80℃低温-40℃循环后依据GB 36246-2018、GB/T43565-2023、GB/T 14833-2020测试，摩擦系数0.4-0.7，冲击吸收≥20%，气味等级≤3级。 10、▲硅PU产品耐老化性能优异，经过检测日期≥1000h人工气候老化(氙灯老化)，依据GB/T22374-2018、GB/T39294-2020测试后产品涂膜外观：表面平整，无明显可见的缩孔，球反弹率≥90%，耐黄变性：灰卡等级5级，提供带“CMA”标志的检测报告。 11、硅pu防水底涂、缓冲层、加强层、面漆都符合GB36246-2018标准非固体原料有害物质含量要求。 评审依据：带有“▲”为重要参数，为保证产品质量，满足使用需求，为证明检测报告的真实合法性，技术参数需提供带“CMA”标志的检测报告和对应检测机构的CMA认证证书复印件佐证。 | 1 | 900 | 平方米
注：1.节能产品认证应依据相关国家标准的最新版本，依据国家标准中二级能效（水效）
指标。
2.以“★”标注的为核心产品