## 招标控制价
伊犁州西华园全民健身中心建设项目-场馆设施设备项目（标项二）清单
序号 | 名称 | 节能认证要求 | 环保认证要求 | 规格及型号 | 数量 | 总数 | 单位 | 备注
1 | 电子大屏系统 |  |  | 1.1~1.9
1.1 | ★电子大屏（P2.5室内全彩显示屏长10.24米，高4.32米，分辨率为：4032×1728。） | 需提供节能认证证书，本产品属于节能强制采购产品 |  | 技术要求： 1、模组、箱体防护：显示屏具有防潮， 防尘， 防霉等级 0 级、防腐蚀，防虫，防燃烧， 防静电， 防电磁干扰等功能，并具有过流，短路，过压，欠压保护和抗雷击，抗震抗风的功能； 2、存储功能：数据记忆储存于 LED 显示模块中，更换箱体设备时，无需重新设定参数； 3、稳定性试验：设备在正常工作条件下，连续工作≥7*24H（168H），不应出现电、机械或操作系统的故障； ▲4、安全设计：产品安全设计屏体不采用通用视频接口，屏体驱动卡及程序为加密设计，不易被通用产品劫持播放，未经加密调试的控制系统无法直接驱动大屏显示；系统安全设计：具有软件加密功能：系统登录授权，系统配置文件加密保存，无法被其他同类软件直接读取； 5、表面硬度：具备划痕性能技术，表面硬度≥15H； 6、加密功能：显示屏具有加密功能以保障播放内容不被篡改； 7、光生物安全：依据:IEC 62471:2006 标准进行光生物安全及蓝光危害评估检测无危害类，对样品发光器件（灯珠）蓝色光的波长进行测试，测试值应在有害蓝光波长范围之外（400nm-450nm）。在 8h（30000s）曝辐中不造成光化学紫外危害（ES），并在1000s（约 16min）内不造成近紫外危（EUVA），并在 10000s（约 2.8h） 内不造成对视网膜蓝光危害（LB）并在 10s 内不造成对视网膜热危害（LR），并且在 1000s 内不造成对眼睛的红外辐射危害（EIR）； ▲8、接触电流测试：根据 GB 4943.1-2011 信息技术设备安全标准对设备进行接触电流测试试验，测试电压：242V，acL/N-输出信号端:0.18mA ，限值 0.25mA，L/N-金属外壳:0.20mA，限值 3.5mA； 9、冲击测试：根据 GB 4943.1-2011 信息技术设备安全标准对设备进行冲击试验： ≥250N 恒定作用力试验5s；产品结构正常，不能轻易触碰危险电压零部件； ▲10、图像质量：LED 显示屏图像质量主观评级为优， 同时支持 4K、8K 超清技术，符合 LED 显示屏绿色健康分级认证技术； 11、所提供产品非OEM贴牌品牌或衍生品牌，交付的设备需与提供的国家电子产品3C强制认证证书中列明的制造厂商及品牌型号一致。设备需与提供的国家电子产品3C强制认证证书中列明的制造厂商及品牌型号一致。 12、以上▲参数为重要参数，要求投标时提供第三方检测机构出具的检测报告。 | 1 | 44.24 | ㎡
1.2 | 电子大屏控制系统 |  |  | 单卡支持16组RGB信号并行输出 单卡最大带载128*1024像素点，全彩：PWM芯片支持512×256，常规芯片支持128×512 支持色度、亮度一体化逐点校正 支持低亮高灰以及色温调节 支持修缝技术 支持任意抽行抽列 快速升级和快速发送校正系数 支持网线检测，网口可任意交换使用，不分输入输出 支持静态到64扫之间的任意扫描类型，支持595等串行译码扫描 支持任意抽点，支持数据偏移，可轻松实现异型屏、球形屏等创意显示屏 支持DC3.8V~5.5V超宽工作电压 灰度等级：最高65536级灰度 | 1 | 1 | 套
1.3 | 视频处理器 |  |  | 具备强大的视频信号输入和处理能力的超4K专业主控，不仅支持DP1.4和HDMI2.0接口的4K视频信号输入，同时支持HDMI1.4及DVI接口的2K视频信号输入，支持多路信号间无缝切换。单机最大支持带载1048万像素点，其带载宽度最大可达16384像素点，高度最大可达8192像素点。支持16路千兆网口，能极大地满足不同客户的需求。同时，具备一系列丰富实用的功能，提供灵活的屏幕控制和高品质的图像显示。 1.支持1路DP1.2、1路HDMI2.0输入 2.支持2路HDMI1.4和2路DVI输入 3.支持最大带载1048万像素，最宽16384像素，或最高8192像素 4.支持最大输入分辨率4096×2160@60Hz，支持自定义分辨率设置 5.支持16路千兆网口输出 6.支持对视频信号任意切换，裁剪，拼接，缩放 7.支持6画面显示，位置，大小可自由调节 8.支持精确颜色管理，调整显示屏色域 9.支持视频同步锁相技术 10.支持独立音频输入输出 11.支持HDMI和DP音频解析输出 12.支持LAN口控制 13.支持手机端APP控制 14.支持RS232串口协议控制 15.支持主动式3D显示功能（选配） 16.支持HDCP协议的高带宽数字内容保护技术 17.支持亮度和色温调节 | 1 | 1 | 台
1.4 | 多媒体播控服务器 |  |  | 支持 4 路 HDMI 视频输出接口，无同步锁相 支持 1 路 HDMI 视频采集输入接口，支持 4K@60Hz 支持选配 4G 模块，支持 4G 通信 最高支持整机 4096×2160@60Hz 分辨率点对点播控显示 支持视频、图文、PPT、文本、网页、流媒体等多种素材的播放 支持多场景的编辑、预览、切换、保存和拷贝等 支持底图显示、场景切换等快捷功能 支持 10bit HDR 视频解码播放 支持系统运行状态实时监测，设备故障及播放素材异常预警 支持实时监视设备输出画面 支持 NDI 信号接收 支持定时开关机，实现场景自动轮巡功能 支持 Pad APP 控制，实现场景编辑、画面回显以及场景任意切换等可视化操作 支持中控协议控制，实现场景切换、画面播放、音量调节等功能 支持性能监视，查看播放性能占用及播放日志 支持指令排程及节目排程，软件定时执行指令和操作，定时播放指定场景等。 支持节目特效功能，对播放素材添加包含羽化、万花筒、抠像、跑马灯、蒙版、马赛克等效果。 | 1 | 1 | 台
1.5 | 屏体钢结构 |  |  | 壁挂式钢结构；承载LED大屏幕的钢架结构安装时要保证其牢固性，以达到抗震要求。LED显示屏安装面积较大，安装在人员较为密集的公共场合，按标准化施工方案安全施工。 | 1 | 44.24 | 吨
1.6 | 智能配电箱 |  |  | 50KW，具备分步延时起动和分步延时断电的功能，以减小显示屏停、送电时对电网的冲击。 | 1 | 1 | 台
1.7 | 比赛计时计分系统 |  |  | 系统功能包含支持多种对抗类比赛项目，包括足、篮、排、手、乒、羽、网多种球类比赛，支持电视转播功能的计时记分系统，在比赛中可实现全方位的比赛数据（比分、局比分、犯规、暂停、换人、换局、换发、个人得分、个人犯规、比赛时间、24秒计时等） | 1 | 1 | 套
1.8 | 线材 |  |  | 满足屏体使用要求的屏体内部电缆，DVI，HDMI，六类跳线等电力、信号线缆。 50Ω同轴电缆：易弯折定形机柜使用；采用95%的优质高纯度无氧铜；护套采用灰色聚氯乙烯材料； 护套电源线：固定安装或穿管使用；要求达到GB8624-2006防火阻燃B级要求； 卡侬头：高品质、低损耗 桥架：100*20*1.5 | 1 | 1 | 项
1.9 | 安装调试费 |  |  | 调试系统，需在大赛期间维护。 | 1 | 1 | 次
2 | 移动电子记分器 |  |  | 一、基本参数： 1．尺寸：长1800mm＊高950mm＊厚75mm 2．材料：铝合金喷塑等 3．颜色：黑色哑光 4．包装：纸箱 5．重量：≤30KG 6．电源：AC~220V±5% 7．整机功率：≤60W 二、配置： 1．显示屏：1台 2．主控台：1台 3．计时手柄：1台（选配，同步24秒时配用）。 4．移动推拉架：1副（选配：1副为2根），移动支架高度1.9米。 三、详细说明： 1．该记分牌是根据篮球类比赛的特点精心设计，采用高品质Φ5红黄绿铜芯高亮度 LED 直插灯珠制作。寿命大于10万小时。具亮度高、可视性好、功耗小、使用寿命长等优点。 2．主客两队比分从0—199可调显示。 3．具有:A、发球权显示；B、比赛节数0－9循环设置；C、比赛时间可设0－99分钟倒计时终了声光报警；D、0－99秒进攻倒计时终了声光报警；E、双方各暂停记录最多4次；F、场地交换功能；G、主客队犯规次数0－9循环设置。 4. 配5寸高端液晶控制器，主控台每个功能键上均印有表示该功能键的字样或符号，升级手机蓝牙输入及切换队名，主队和客队每队可输入4个汉字或8个英文字母，可预存5组参赛队名。 5．掉电时数据自动保存。 6．准确度高,采用微处理器控制。 7．采用2.4G无线电遥控操作，操作简单，符合人体操作习惯。 8．性能稳定，尺寸适中，使用灵活，物美价廉等特点，特别适用于中小型体育场馆和训练馆。 9．可选配加装移动式推拉架，使用和存放时移动方便。 10．产品加装耐撞击压克力丝印面板，功能标注清晰，可有效防雨、方尘、防撞、防强光，室内外均适用。 11．符合国际比赛规则。 | 1 | 4 | 块
3 | 专业赛事音响设备 |  |  | 3.1+3.2+3.3+3.4 | 1
3.1 | 一、数字处理及调音台部分 |  |  | 3.1.1~3.1.5 | 1
3.1.1 | 数字调音台 |  |  | 16路麦克\线路输入，3组立体声输入，12路线路输出；扩展的立体声输出 - AES数字，Alt out输出， 2TRK输出；一路对讲话筒输入；全新的预设涵盖MB、ATM 和 Pro 系列话筒，先前的话筒预设包括 evolution e600、e800和e900系列以及 PGA、SM 和Beta系列。使用远程音频；1dB幅度提升的前级话放；采用效果器中经典的效果；效果器不占用任何的物理通道；快速的混音方式；输入通道可以LINK控制；5"800×480 像素的彩色触摸屏能够超快速方便进行所有设置；100mm的电动推子；快速复制和设置和重置场景；100种场景记忆，并可场景安全设置；U盘或硬盘立体声和18轨录音/播放；通过USB连接电脑做DAW音频工作站24x22轨录音（支持Windows和MAC）；MIDI DAW控制驱动器为Mac；USB导出场景、库、SHOWS；通过软件可用iPad进行控制；尺寸（高×宽×深）：≤186 x 440 x 500mm;重量：≤10kg; | 1 | 1 | 台
3.1.2 | 8路电源时序器 |  |  | 不小于8路时序电源；总输入电流：不小于60A；每路输出电流：不小于10A；输出电压：220V，50HZ；RS233、RS485、触点控制接口； | 1 | 2 | 台
3.1.3 | 数字音箱管理器 |  |  | ▲输入通道处理具有极性/静音/增益、输入延时器、31段GEQ、12段PEQ、压缩器；输出通道处理具有输出延时器、X-over分频器、12段PEQ、AllPass全通滤波器、FIR滤波器、RMS和Peak限幅器、极性/静音/增益便捷的外部控制接口—RS232、100M以太网接口≥4个输入通道 卡侬端子 ≥8个输出通道 卡侬端子，线路电平，非平衡输出时减小6dB；ADC/DAC≥采样频率96kHz，采样数据位长24bit；模拟输入-输出频率响应≥20 Hz-20 kHz，±0.25dB；≥20 Hz-40 kHz，±3dB；供电要求≥187～245 VAC，50/60 Hz 以上▲参数为重要参数，要求投标时提供第三方检测机构出具的检测报告。 | 1 | 1 | 台
3.1.4 | 多媒体音频隔离 |  |  | 立体声信号隔离接口；RCA端子非平衡输入，输入阻抗12k欧姆；TRS端子平衡输入，输入阻抗12k欧姆；TRS端子平衡输出，阻抗2.8k欧姆；MONO输出为L、R输入的混合平衡XLR输出； | 1 | 1 | 台
3.1.5 | 数字音频工作站 |  |  | I5 16G 1T+512G固态 主机+23.0英寸显示器 | 1 | 1 | 台
3.2 | 二、扬声器及功放部分 |  |  | 3.2.1~3.2.8 | 1
3.2.1 | 线性阵列扬声器组 |  |  | 扬声器类型：2×8"两分频线阵列扬声器频率响应：65Hz～20kHz(-10dB)最大输入额定功率：400W（持续），800W（节目）；57V(RMS)，113V(瞬时峰值)灵敏度：102dB最大输出声压级：134dB标称阻抗：8Ω指向角度(H×V)：120°×10°驱动单元：2×8"低音单元；1×1"开口高音单元尺寸(宽×深×高)：≤620×400×273(mm)重量：≤20.4kg | 1 | 16 | 只
3.2.2 | 线阵列扬声器安装飞行架 |  |  | ML208/ML15BL飞行架，≤15.8kg | 1 | 4 | 套
3.2.3 | 场地区全频扬声器 |  |  | 扬声器类型：12"两分频全频扬声器频率响应：45Hz～20kHz(-10dB)最大输入额定功率：400W(持续)， 800W(节目)；57V(RMS)，113V(瞬时峰值)灵敏度：98dB最大输出声压级：130dB标称阻抗：8Ω指向角度(H×V)：90°× 60° (可旋转号筒)驱动单元：1×12"低音单元‘’1×1"开口高音单元尺寸(宽×深×高)：≤352×313×554(mm)重量：≤15.8kg | 1 | 8 | 只
3.2.4 | 场地扬声器安装架 |  |  | MP12英寸扬声器水平横装配件 | 1 | 8 | 套
3.2.5 | 两通道D类功率放大器 |  |  | 1U机身，小巧轻便,适合各类使用场景100VAC ~240VAC宽电压适应范围定阻输出支持2欧负载,定压支持70V额定功率：2×1000W/8Ω；2×1700W/4Ω；2×2890W/2Ω；1×2000W/16Ω；1×3400W/8Ω；1×5780W/4Ω；2×1220W/70VRMS输出电压：89.4V最大输入电平：8.7Vrms（+21dBu）输入灵敏度：38dB，35dB，32dB，29dB（可选择）；THD+N：典型值:0.05%(10%额定输出功率,1kHz,8Ω)串扰抑制：≥90dB(低于额定功率,20Hz-1kHz,8Ω)频率响应：典型值:+0dB,-0.5dB(10%额定输出功率,20Hz-20kHz,8Ω)输入阻抗：20kΩ（平衡) ，10kΩ（非平衡)；阻尼系数：典型值:1000(20Hz-200Hz,8Ω)信噪比：≥105dB(A计权,20Hz-20kHz,8Ω)电源要求：100~240VAC，50/60Hz保护功能：电源欠压保护、功放输出直流保护、过热保护、温度功率控制、过载功率控制尺寸：≤483W×44H×370D净重：≤9kg | 1 | 6 | 台
3.3 | 三、话筒部分 |  |  | 3.3.1~3.3.5 | 1
3.3.1 | 鹅颈会议话筒 |  |  | 支持24~48V幻象供电内含两个高品质咪芯，含底座；具备指向性可调功能，且支持不少于五种，需包含⼼型、锐⼼型、超⼼型、8字型、全指向型咪杆接口需为标准3芯卡侬公头咪杆采用双折咪杆设计咪杆长度不超过45cm，且不低于40cm | 1 | 4 | 台
3.3.2 | 无线双手持麦克风 |  |  | ▲系统采用超宽频段615MHz~665MHz，具备≥200个可调频点，多通道并发能力优异；杂讯锁定静噪控制与数码导频技术，可有效阻隔干扰信号，提升了系统噪声抑制能力。每个通道具备独立≥1.77英寸TFT液晶显示屏，可红/绿双色显示设备工作状态，可动态显示系统信号强度、音量、通道、频点数值、发射端电量等信息；系统具备SC自动扫频功能，能迅速扫描所在工作环境中干扰最少的频率并锁定，支持手动选配、SC自动扫频两种匹配方式；同一场合同时使用数量≥10套，双通道频段分离，避免本机同频干扰。采用四天线真分集双通道独立选讯系统，大幅度消除接收盲区，提升系统稳定性，单只天线故障不影响多个通道的信号真分集接收 麦克风采用低功耗设计，2节5号1.5V碱性电池供电，无需充电，全天使用无忧 以上▲参数为重要参数，要求投标时提供第三方检测机构出具的检测报告。 | 1 | 2 | 套
3.3.3 | 无线双头戴麦克风 |  |  | 采用四天线真分集双通道独立选讯系统，大幅度消除接收盲区，提升系统稳定性，单只天线故障不影响多个通道的信号真分集接收系统采用超宽频段615MHz~665MHz，具备200个可调频点，多通道并发能力优异系统采用杂讯锁定静噪控制与数码导频技术，可有效阻隔干扰信号，提升了系统噪声抑制能力每个通道具备独立的1.77英寸TFT液晶显示屏，可红/绿双色显示设备工作状态，可动态显示系统信号强度、音量、通道、频点数值、发射端电量等信息；系统具备SC自动扫频功能，能迅速扫描所在工作环境中干扰最少的频率并锁定，支持手动选配、SC自动扫频两种匹配方式麦克风采用低功耗设计，2节5号1.5V碱性电池供电，无需充电，全天使用无忧同一场合同时使用数量高达10套，双通道频段分离，避免本机同频干扰系统具备[IR]红外自动对频功能，发射接收一键即可自动匹配系统音频输出具备一路6.35混合输出及二路XLR独立输出，满足各种会议场景需求每个通道具备独立音量大小调节功能，调节范围为0~30，可根据实际需求调节每个通道的音量大小；系统配备1台接收机和2只头戴麦克风。投标时提供第三方检测机构出具的检测报告。 | 1 | 2 | 套
3.3.4 | 天线分配器 |  |  | 系统兼容性强，支持频率范围450MHz~970MHz内工作的接收机，保证系统最大的灵活性单台天线分配器支持不少于十路BNC天线输入接口，并支持多台级联功能，满足更多应用场景具备独特的插入损失补偿功能，信号拆分给多个输出端口，信号强度衰减时，能够对信号进行放大补偿，以确保为接收机提供较强的信号天线分配器支持不少于四路DC 12V输出电源 | 1 | 2 | 台
3.3.5 | 宽频天线 |  |  | 天线支持不少于七档增益可调，补偿不同线缆长度造成的线缆信号损失天线采用对数周期偶极振子阵列,能够在面向所需的覆盖区域时提供最佳接收效果 | 1 | 1 | 对
3.4 | 四、附件及辅材 |  |  | 3.4.1~3.4.10 | 1
3.4.1 | 19寸音响机柜 |  |  | 19英寸网络机柜；无色钢化玻璃前门，侧门后门都可快开；下部走线通道，带顶部风扇；1个6位10A的PDU插排； | 1 | 1 | 台
3.4.2 | 主席台音频插座 |  |  | 材质：不锈钢；颜色：黑色；包含模块：2*XLR(母)，2*Speaker； | 1 | 1 | 套
3.4.3 | 音响专用配电箱 |  |  | 音响专用配电箱； | 1 | 1 | 台
3.4.4 | 专业护套话筒线 |  |  | 固定安装或穿管使用；采用95%的优质高纯度无氧铜；护套采用弹性聚氯乙烯材料； | 1 | 1000 | 米
3.4.5 | 护套音箱线 |  |  | 固定安装或穿管使用；采用95%的优质高纯度无氧铜；护套采用弹性聚氯乙烯材料； | 1 | 1000 | 米
3.4.6 | 50Ω同轴电缆 |  |  | 易弯折定形机柜使用；采用95%的优质高纯度无氧铜；护套采用灰色聚氯乙烯材料； | 1 | 1000 | 米
3.4.7 | 护套电源线 |  |  | 固定安装或穿管使用；要求达到GB8624-2006防火阻燃B级要求； | 1 | 1000 | 米
3.4.8 | 桥架线管及连接头配件 |  |  | 规格：100*100*1.5 200*100*21.5设备连接头按现场实际施工情况而定 | 1 | 100 | 米
3.4.9 | 扩声施工辅材 |  |  | 机柜盲板、理线架、地插盒、钢丝及钢丝扣按现场实际施工情况而定 | 1 | 1 | 项
4 | 移动看台 |  |  | 一、产品外形尺寸 看台层宽（750±10mm），看台层高（300±10mm），座宽（420±10mm），座深（420±10mm），背长（180±10㎜），座椅安装间距：480~500mm。 二、产品设计要求 1、看台的结构强度应能承受不低于5kN/㎡的均布静载荷，持续时间30分钟，卸载后承载件永久变形量≤20mm，台面应无开裂；在静载试验基础上，在正向及侧向分别施加静载6%的水平拉力均布载荷，持续5分钟，活动看台位移量小于活动看台长度的1/200，且不得倾翻。 2、护栏设计满足承受水平力如下：为沿着主要通道或台阶行走（平行于护栏方向）的观众提供安全防护的护栏，其强度应能承受不低于2000N/m的均布静载荷；为垂直于护栏方向行走的观众提供安全防护的护栏，其强度应能承受不低于3000N/m的均布静载荷；为前排观众提供安全防护的护栏，其强度应能承受不低于1500N/m的均布静载荷；为已经落座的观众提供安全防护的护栏，其强度应能承受不低于1000N/m的均布静载荷；为后排观众提供安全防护的护栏，其强度应能承受不低于2000N/m的均布静载荷。所有试验持续时间1分钟，卸载后护栏无明显变形和失效现象。 3、看台两侧设有安全防护栏杆，表面喷塑。 4、看台前沿外表美观，且装有防滑条，避免观众上下时滑倒。 三、系统材料说明 1、脚轮：采用宽幅PU轮，直径为不低于Φ125mm，轮辐为B＝40mm。内层采用双滚珠轴承，中间为尼龙层，再覆以高韧性耐磨聚氨酯层，能承受巨力且不磨损地板。 2、驱动轮有多条加强筋PU结构，提供看台所需驱动摩擦力，可轻易克服地面缺陷，满足看台使用需求，且不磨损地板。 3、伸缩脚：每排伸缩脚的数量可根据场地的大小及要求设置。每只伸缩脚下装有4个脚轮。在地板上滚动时，不伤害地板且不会留下滚动痕迹。 4、骨架：采用组合件结构，主、副梁结构材料采用≥2mm合金钢通过高强度定拉型材冷拉而成，规格为不低于190×50、66×50（mm）。所有荷载主、副梁结构件中间不得有焊接，采用高强螺栓连接。承重主支撑部件采用尺寸为规格不低于口50×40×3、口100×50×3优质钢管和60×40×4梯形导向支撑杆，承重辅支撑件采用尺寸规格不低于60×40×19×2 C型钢。承重主、辅支撑被安装在主梁和副梁之间，采用高强螺栓联接固定。辅支撑件安装的最大中心距离约700mm，作为所有木支撑臂以及行走表面的结束元件。支撑构架之间的支撑臂，通过增加尼龙等组件消除之间的刚性滑动摩擦，减少看台伸缩摩擦阻力。 5、踏板：采用不低于18mm厚黑色防水防滑层压板。 6、床架前沿及踏步采用不低于80×60铝钛合金包边，并在型材表面附有特制防滑线条 (加强摩擦力，防止观众走动时滑倒),并采用不低于85×85角封头将边角包覆，以增加安全性。 7、采用双层导向设计，上端采用同步导向轮机构，通过支撑滑轮传递减少摩擦阻力，保证导向轮沿直线运动。下端采用导轨机构，看台支脚型材采用精密模压设计，通过锁扣式导向滑槽与导轨连接，保证看台沿直线运动，同时增加侧向稳定力。 8、座椅的设计、选型和安装与体育场馆设计相配合，美观舒适、安全、耐用，便于安装维护和管理。椅面采用中空吹塑制造工艺，选用高密度聚乙烯材料（HDPE）一次加工成型，具有座椅表面棱角圆滑、分子量较集中、汇合缝处黏结强度高，较高的刚性及韧性，良好的力学性能及较高的使用温度，抗老化、抗冲击性、耐高低温、耐油性较好。座椅综合性能应符合国家标准及行业标准。 9、看台过道：每层设一个箱形踏步（工艺与看台台面制作相同），并设排号标牌。 10、看台安全护栏：看台安全护栏采用不低于φ38和φ19钢性圆管，经拼装焊接后，表面喷涂颜色同活动看台本色。护栏支架的设置应是垂直的，且相邻杆件最小有效间距不大于100mm。根据活动看台设计要求不同，护栏在伸缩过程中可以采用插拔式或固定式。 11、喷塑：钢构件均经抛丸-水洗-除油-水洗-磷化-水洗-烘干处理后，在自动喷涂线上完成静电粉末喷塑（环氧树脂），以增强其抗腐蚀性。 12、看台连接件均采用标准件。 四、动力和电源系统说明 （1）活动看台电动系统采用电动控制式。在操作时，通过一个活动式控制开关进行前进、后退。操纵控制灵活方便。 （2）采用小型减速马达带动齿轮传动，通过特制宽幅PU摩擦轮与地板摩擦运动，推动看台运动。马达通过刚性连接轴的一系列传动，保证在遇到地面缺陷和障碍时，提供充足动力，运动不跑偏，使看台自由伸出或缩进。 （3）看台电机系统采用优质小型减速马达。整个看台须设置防漏电设计，在活动看台开启使用及无移动运行状态下，所有安全性能符合国家相关要求。根据活动看台设计不同，电机功率一般在0.4-2.2KW，电压380V。它具有减速比大、效率高、噪音低、免维护等特点。 （4）看台电气控制系统包含电机控制系统、行程限位系统、漏电保护系统和动力输出系统。输入线路为三相五线制电缆线。 | 1 | 4 | 112个/组
5 | 电动液压篮球架 |  |  | 1、产品执行标准GB23176-2008《篮球架》 篮架伸臂大于等于2.6m，篮圈上沿离地面高3.05m，球架底座尺寸：长×宽×前高×后高=1.95×1.2×0.78×0.4（m）。 2、产品用材 篮球架底座采用不低于6㎜的铁板在专用折边机上折边拼焊而成，底座前立柱、后立柱支撑架和油缸支撑架采用不低于6 mm铁板折边制作，篮架立柱采用□150×70×3方管和□120×70×3方管拼焊而成，篮架伸臂采用不低于δ4钢板折边成形拼焊而成，造型独特美观，焊缝表面均匀光滑，篮架立柱转动部位和伸臂头部连接件均采用优质精密铸钢件制作，性能安全可靠，篮架上拉杆采用不低于48*2的优质圆管在弯管机上一次成型，避免了电焊及焊渣易引起生锈的隐患，合理的结构设计与独特的外观造型和谐统一。 3、产品结构原理 主体升降采用四连杆机构，使用时电机接通220V、50HZ单相电源即可启动，带动油泵，经微电脑控制系统进行“功能”转换，油缸随即产生伸缩运动，从而使篮架立柱升降、底座走轮起落和走轮前进或后退。 其中，控制篮架走轮的前进或后退可采用电动操作，也可保障在无供电的情况下，依靠人力将篮球架轻松移动 4、▲篮板 篮板配用国际通用的高强度安全玻璃篮板（≥13mm厚双层夹胶玻璃），规格：1800×1050（mm），具有透明度高、耐侯性好、抗老化、耐腐蚀、不易模糊等特点，并在篮板下沿侧面覆盖有保护圈，能有效保护运动员扣篮时不受伤害。 在支撑构架上施加130N静载荷，保持1min，卸载后从原位置计算支撑架构的永久性水平变形量≤5mm；在支撑构架上施加2700N静载荷，保持1min，卸载后从原位置计算支撑架构的永久性垂直变形量≤5mm。（以上▲参数为重要参数，要求投标时提供第三方检测机构出具的检测报告。） 5、篮圈 篮圈采用φ19实心圆钢制作，篮圈抗弯性能好，在篮圈最远点的圈顶上施加静载荷105kg时，篮圈向下转动角度不小于10度也不大于30度，能有效解决投篮时篮圈的稳定性和运动员扣篮时的安全性问题。 6、防护措施 篮架前立柱、底座、伸臂配备有专用护套，能有效保护运动员免受撞击，篮架底座下部设有防震垫，后部装有专用配重，单只配重不小于500kg，能保证在篮圈根部施加3200N的载荷时，篮球架不倾翻。前立柱与伸臂间装有专用保险机构，能有效保证使用时的安全性及美观性。 7、表面处理 喷涂工件的表面处理分二个阶段，前处理阶段使工件获得质量优良的介质层，增加防锈涂膜与金属基体的结合力，是提高产品表面处理能力的必备基础措施。表面处理阶段是将粉末通过高压静电作用均匀涂敷在被涂物体上的过程。当涂层达到一定厚度后，进入烘炉加热，涂料熔融固化，形成厚度均匀、质地牢固的涂层。本公司产品所有器材均在全自动喷涂流水线上作业，经抛丸——脱脂——水洗——无磷转化——水洗——烘干——静电粉末——固化等过程。产品涂层厚度70—80um，铅笔硬度达3H+。产品具有耐酸碱、耐湿热、抗老化、外观美观等优点，能适合潮湿和酸雨环境，且前处理过程以及产品涂料配方均不含有毒元素，避免损害使用者的健康。 | 1 | 1 | 套
6 | 计时、二十四秒显示器 |  |  | 计时，二十四秒显示器根据最新国际篮球竞赛规则设计制作（提供相关证明材料）。 显示屏两显示屏采用一个时钟源，与大屏和电视转播同步性能好，维修方便。 一、主要功能 1、显示比赛时间，显示器可实现0～99分59秒任意预置倒计时，能任意暂停，计时钟精确到0.1秒，时间终了时能发出长达3秒钟红色灯光信号及蜂鸣声音。 2、二十四秒控制器可任意预制时间0～99秒，采用倒计时方式，能任意暂停、复位。计时完毕，也能发出灯光信号及蜂鸣声。 3、比赛时间暂停时，24秒也自动停止，比赛继续时则24秒要手动启动。24秒违例时，比赛时间继续计时。 4、计时，二十四秒显示器提供2个串行口，使比赛时间和24秒能与计算机和电视转播同步。 二、技术指标 1、显示器外型尺寸：≥77×57×10cm 2、发光管：不低于Φ5mm高亮白发红、白发绿发光管 3、电压：220Ｖ±10％ 4、功率：≤150W | 1 | 1 | 套
7 | 篮球发球权显示器 |  |  | 一、系统的组成部分 1、发球权显示器（1只/套） 2、控制器（1只/套） 二、技术参数 电缆线长：≥1.5m 电源线长：≥1.5m 控制器尺寸：≥174×134×50mm 显示器尺寸：≥340×160×40mm 电 源：交流220V 50HZ 功 率：≤50W 三、使用说明 1、把控制器上的串口信号线接头与显示器上的串口接头相连； 2、插上电源，按下控制器中间的方向键，向左按下，则甲队显示灯亮，显示器上就出现箭头，就能判定是甲队先发球，，如果向右，则是乙队先发球； | 1 | 1 | 套
8 | 篮球赛全队犯规显示器 |  |  | 一、系统的组成部分 1、三棱形显示器（2只/套） 2、控制器（1只/套） 3、电缆线（2根）、电源线（1根） 二、技术参数 电缆线长：≥ 5m 电源线长：≥1.7m 控制器尺寸：≥330×330×105mm 显示器尺寸：≥220×220×330mm 电 源：交流220V 50HZ 功 率：≤150W | 1 | 1 | 套
9 | 篮球赛记录员讯响器 |  |  | 一. 技术参数： 控制电缆长：≥5m 电源线长：≥1.7m 讯响器器尺寸：≥φ125×170mm 电源：交流220V 50HZ 功率：≤50W 二. 使用说明 1、将篮球赛记录员讯响器上的两个开关放到记录台上。 2、把篮球赛记录员讯响器的电源线插到电源插座上。 3、比赛需要暂停时，打开开关。 | 1 | 1 | 套
10 | 篮球队员犯规次数牌 |  |  | EVA 材质， 篮球队员犯规次数牌 7 块，暂停/换人牌 2 块 产品表面无毛刺，飞边，字迹清晰 | 1 | 1 | 套
11 | 篮球比赛软件 |  |  | 篮球赛专用比赛软件，符合国家最新的体育比赛要求，兼容24秒计时、犯规次数、计时等。配套专业比赛计时器24秒显示器时间与大屏同步，裁判员在裁判席上可直接、快速、简便、实时地操作电脑、时间控制器及24秒控制器，屏上实时显示比赛的计时、计分情况。并且可以向电视转播车提供比赛时间信号，以便于电视实况转播。操作简便，方便维护。 在操作比分窗口时显示窗口的各项比分会随着你的操作而实时在变化。比赛时可以显示比赛时间，显示比赛中的各种技术统计数据，全面支持电视转播功能，全方位将比赛数据（比分、局比分、犯规、暂停、换人、换局、换发、个人得分、个人犯规、比赛时间、24秒计时等）的实时传输。 可显示各类比赛的运动员名次、号码、姓名、成绩及简单介绍，历届重大国际国内比赛的最好成绩和相关内容。同时还可依据竞赛组委会的要求显示标语、口号，显示比赛赞助单位的情况简介及其产品宣传广告等功能。 | 1 | 1 | 套
12 | 篮球 |  |  | 尺寸与重量：7号球，周长约75cm，重量约600g，符合NBA/CBA标准。 气压：7-9磅（约0.5-0.6 bar），标准1.8米下落回弹至1.2-1.4米。 材质：ZK超细纤维/超纤PU表皮（吸湿防滑、手感接近真皮），丁基内胆+尼龙缠纱（防漏气、弹性稳定），高发泡中胎（缓冲回弹）。 筋沟：8片贴皮、加深筋沟设计，提升控球与出手稳定性。 | 1 | 50 | 个
13 | 气排球架 |  |  | 1、产品结构由底座、立柱和排球网组成，网高调节范围：1800-2200mm。 2、底座方管 材料：口140×140×3焊管，底座圆管 材料：∅102×5.5无缝管 底座铁板 材料：3mm钢板，每只底座设5块防震垫,满足底座摩擦力要求 3、配重箱规格：长×宽×高=423mm×760mm×185mm，单只可置配重物≥175kg，满足产品稳定性要求。配重箱体最前端距立柱中心尺寸：≥1000mm，满足产品稳定性要求。 4、立柱外立柱：φ89×3.75焊管，内立柱：φ70×3异型钢管立柱调节装置 弹簧助推，手柄锁紧，操作方便，高度调节升降灵活，无卡滞现象紧线机构棘爪式紧线锁紧机构，紧线方便，锁定可靠，无卡滞或自动返松现象导套两种：外管上封套和内管内套，材质：ABS，防止立柱内管摩擦而引起表面漆膜脱落底部缓冲立柱底部配置缓冲垫，与底座缓冲接触，延长产品使用寿命。 6、垂直度球网被拉紧时，网柱能稳固地与地面保持垂直，立柱轴线对水平面的垂直公差≤1/500，且网柱各部位均不侵入场地内边线的垂直线内刚性要求 网柱能承受≥600N的外力，球柱不产生永久变形，无倾倒现象。 7、气排球网 网片规格 长7000mm,高800mm，网眼为正方形，80×80mm（±5） 主要材料 网片：黑色涤纶长丝，上包边：白色PVC布，双层，宽为50mm，下包边：白色坛白布，双层，宽为50mm | 1 | 4 | 副
14 | 气排球 |  |  | 尺寸与重量：7号标准球，圆周74-76cm，重量120-130g。 气压：0.15-0.18 kg/cm²（约2.1-2.6 psi），标准1米下落回弹约0.5-0.6米，手感偏软。 材质：外层多为EVA/特易拍软塑料，柔软吸震；内层为丁基橡胶内胆（气密性好），搭配尼龙缠纱，保证弹性与稳定性。 工艺：多为无缝热粘合或8片贴皮。 | 1 | 100 | 个
15 | 室内直插式排球柱 |  |  | 1.排球柱产品结构由内外立柱、高度调节机构和紧线机构组成； 2.外立柱采用不低于115×101mm铝合金异型管材制作，内立柱采用不低于103×89mm铝合金异型管材制作，通过手摇高度调节内立柱上下移动， 实现网高调节范围：2100~2550mm。立柱外观美观大方。 3. 排球柱外立柱内设置高度调节机构，机构内一对互成90度的斜齿轮， 调节装置配合螺纹的螺杆升降机构，通过摇动升降手柄，使内立柱上下移动，实现网高调节高度，操作方便，高度调节升降灵活，无卡滞现象。排球柱内立柱中，一立柱内置有一组系绳钩和走线轮机构，另一立柱内立置有一组系绳构、走线轮和紧线锁紧机构，紧线锁紧机构采用蜗轮蜗杆传动原理，具有结构紧凑，承载能力大，工作平稳，可以自锁（起到安柱紧线机构全保护作用）等优点。通过调节锁紧手柄，可调节排球网钢绳的松紧，确保钢绳牢固拉紧，并实现网的高度要求。紧线方便，锁定可靠，无卡滞或自动返松现象 4. 球网被拉紧时，网柱能稳固地与地面保持垂直，立柱轴线对水平面的垂直公差≤1/500，且网柱各部位均不侵入场地内边线的垂直线内。 5.排球柱外立柱底部设有特制缓冲垫，与预埋件相配时起缓冲作用，能有效延长预埋件及立柱的使用寿命。 6.排球柱立柱表面均经氧化处理。 7.预埋件：由预埋件盖板、预埋管件和连接管组成，高350mm。盖板为铸铝件，可翻转，盖板带有调节螺丝可满足预埋高度微差微调。预埋管规格不低于φ84×3.5圆管，上法兰不锈钢板冲压成型，上端设有盖板专用放置盒，使用方便。8.保护套由护套和绑带组成，一副护套2组，2片/组。护套规格：长2050mm，聚氨酯组合料，厚度、强度适中，缓冲性能好，模压一次成形 产品满足国际排联认证比赛要求，提供相关证明 | 1 | 4 | 套
16 | 排球 |  |  | 以国际排联（FIVB）认证的标准室内比赛用球；软式硬排 | 1 | 16 | 个
17 | 排球网 |  |  | 1、排球网规格：长9500mm,高1000mm。 2、排球网为黑色有捻无结网，网眼为正方形：100×100mm（±5），网线直径约为φ2.5mm。 3、排球网的上下两边全长缝有双层白色PVC布包边，上包边宽为70mm，下包边宽为50mm，上下包边两端均铆接有橡胶块，橡胶块上设有圆孔，用于铆接铜气眼，方便于穿拉网绳。 4、排球网的两端均缝有双层黑色PVC布包边，PVC上设有圆孔铆有气眼，用于固定拉绳， PVC布内层置有玻纤杆，可使整个网片展开张紧后保持网片的整齐美观。 5、排球网的上下两边均配有拉绳，上拉绳一端套热塑管后放钢丝绳套环用铝套固定，另一端直接套热塑管。下拉绳两端套有热塑管，防止绳头松散。 | 1 | 8 | 个
18 | 排球标志杆标志带 |  |  | 1、排球标志杆规格：直径φ10mm，长1800mm； 2、标志杆上设有上下固定件，上部固定件处设有限位机构，方便挂于球网上沿包边处，下部固定件处设有锁紧机构和固定把手，便于将球网下沿包边卡紧锁牢。 3、标志带材质：PVC,长 1M，宽 5CM，缝有尼龙搭扣，使用方便。 | 1 | 4 | 副
19 | 排球备球架 |  |  | 产品结构:主要由底座组件和立柱组件组成 基本参数:长×宽×高≥620×620×1000（mm） 底座主要规格不低于90×30×2椭圆管 底座配置不低于φ75万向轮3只，移动灵活方便 立柱规格不低于φ60×3焊管 立柱置有上下两层托球圈，一次可置球不少于6个，均呈360°均分分布 立柱顶部半圆形封头封口，整体外形小巧玲珑，精致美观 | 1 | 4 | 个
20 | 球类推车 |  |  | 1.推车外形基本尺寸：长×宽×高=580×580×940(mm)。 2.推车主要采用□25×25铝管和尼龙接头组装而成，推车整体可 折叠，存放时可减少空间。球篮由涤纶布缝制而成（布袋深550mm）， 3.推车支脚底部装有滚轮，移动方便。 | 1 | 4 | 个
21 | 排球压力表 |  |  | 测量原理：电子压力传感器测量。 测量范围：下限：约 0.2 bar / 20 kPa / 3 psi / 0.2 kg/cm² 上限：约 2.1 bar / 207 kPa / 30 psi / 2.1 kg/cm² 测量精度：±0.05 psi 或 ±0.5 kPa 或 ±0.005 bar 或 ±0.005 kg/cm² 压力单位：支持四种单位切换显示： psi（磅/平方英寸） bar（巴） kPa（千帕） kg/cm²（千克力/平方厘米） 自动关机：具备自动关机功能，节省电池电量。 探针功能：内置可伸缩/可旋转放气针，无需取下气压表即可直接放气调节。 电源：使用 CR2032 3V 锂电池（需确认是否随货提供）。 四、 功能特点 一键切换单位：通过按键可快速切换压力显示单位。 直观读数：大屏幕LCD数字显示，避免视觉误差。 功能集成：集“气压检测 + 放气调节”于一体，操作便捷。 耐用性：探针可旋转或伸缩，减少断裂风险；外壳抗摔耐磨。 便携性：体积小巧，重量轻，适合随身携带 | 1 | 2 | 个
22 | 排球讯响器 |  |  | 警灯电线长：4.5m 音频信号线长：0.55m 教练控制器电线长：5m 教练控制器高：410mm 裁判控制器尺寸：218×168mm 电源：交流220V 50HZ 功率：100W | 1 | 4 | 套
23 | 羽毛球架 |  |  | 1、产品结构 由底座、立柱、锁绳装置、高度微调装置和羽毛球网组成 2、底座材料：高密度聚乙烯材料（HDPE） 底座铁板材料：10mm 钢板，走轮 φ50 低摩擦软性宽幅 PU 轮，适用地板和 PVC 地胶场地 每只底座设 4 块防震垫,满足底座摩擦力要求 配 重 4 层配重，可拆装，专用保护罩。单只≥85kg，满足产品稳定性要求 3、立柱总高度 1550mm 主要材料 规格：φ40*5 无缝管，材质：35# 4、垂直度球网被拉紧时，网柱能稳固地与地面保持垂直，立柱轴线对水平面的垂直公差≤1/500，且网柱各部位均不侵入场地内边线的垂直线内 刚性要求 网柱能承受≥200N 的外力，球柱不产生永久变形，无倾倒现象 锁绳装置 紧线方便，锁定可靠，无卡滞或自动返松现象 高度微调装置 顶部螺纹无极微调，实现网的高度要求 5、网片颜色 咖啡色，网片规格 长 6100mm，宽 760mm，网眼为正方形，边长 15～20mm 主要材料网片：18 股网片，包边：坛白布，75mm 宽对折包边，网绳：φ5 硬绳线，棱边：采用 12 股网线拷边 | 1 | 4 | 副
24 | 乒乓球台 |  |  | *台面尺寸:2740*1525MM *台高: 760MM *弹性: 220-250MM *弹性均匀度:≤5MM *台面光泽度:≤4度 *台面摩擦系数:≤0.3 *球台稳定性:≤7MM *产品介绍：主要参数：豪华型，拱形脱卸式，平衡大师的设计风格，创意源于中国拱桥，拱形台脚结构提供超强稳定性。钢结构，内置脚折下可推行。台脚可脱卸。 | 1 | 8 | 套
25 | 台球桌 |  |  | 中式黑八 实木台架：L型钢库 高光油漆：木扶手 内径尺寸:2540x1270mm 外径尺寸:2830x1550mmx840mm 配件明细：库斯特十号绒台尼1张，雅乐美金奖球1盒，LED灯1套，大头公杆1支，小头公杆2支，冲跳杆1支，架杆头(十字、高架)2个，落地式杆架1个，巧克粉10块，皮头10粒，集球器1套，架杆1个，胶水1支，台罩1个 | 1 | 4 | 个
26 | 台球珠 |  |  | 中式八球 / 美式台球 直径：57.2 mm 重量：0.156～0.170 kg/颗 数量：16颗（1个白球+7个纯色+7个花色+1个黑8） | 1 | 6 | 套
27 | 台球杆 |  |  | 大头杆（中式/九球） 材质：树脂胶木 圆度、硬度、光泽度均匀，无气泡、无杂质 弹性、摩擦系数符合比赛级标准 长度：147 cm 先角直径：12.5–13 mm 杆头直径：11.75–12.25 mm 重量：18–20 oz（约510–570 g） 重心：42–45 cm（从杆尾算起） 接口：1/2 分体 | 1 | 20 | 个
28 | 网球架 |  |  | 1、产品结构由底座、立柱、调节装置和网球网组成 2、底座材料：高密度聚乙烯材料（HDPE），耐老化性能：老化试验≥3500h，外观颜色变色评级≥3 高低温性能：高温＋80℃、低温-55℃下72h，无局部粉化、龟裂、斑点、起泡及明显变形等外观变化 环保性能：材料可回收，塑料产品中有毒有害物质限量满足GB28481《塑料家具中有害物质限量》中要求 配有φ75低摩擦软性宽幅PU轮，适用地板和PVC地胶场地，每只底座设3块防震垫,满足底座摩擦力要求。配重单只≥180kg，满足产品稳定性要求 3、立柱总高度 带紧线机构立柱：1052mm 不带紧线机构立柱：1022 mm，主要材料 规格：90×90铝合金型材 4、球网被拉紧时，网柱能稳固地与地面保持垂直，立柱轴线对水平面的垂直公差≤1/500，且网柱各部位均不侵入场地内边线的垂直线内 调节装置 轻松调节球网高度要求，紧线方便，锁定可靠，无卡滞或自动返松现象 5、球网 网片颜色 黑色 网片规格 长12800mm，高1070mm，网眼为正方形：46×46mm，网线直径3.2mm 网片结构 网球网四周包边，上沿白色PVC布包边，两端通孔，可穿绳，两侧及下沿采用黑色坛白布包边，两侧设有圆孔，用于铆接不锈钢气眼，方便于穿拉网绳。网球网上边400mm高处为双层网。网球网的两端内置玻纤杆，可使整个网片展开张紧后保持网片的整齐美观。 | 1 | 2 | 套
29 | 裁判桌椅 |  |  | 1、面材、采用E1级浸渍胶膜纸饰面刨花板（三聚氰胺板），符合：GB/T 35601-2017《绿色产品评价 人造板和木质地板》，GB 18580-2017《室内装饰装修材料人造板及其制品中甲醛释放限量》，GB/T 15102-2017《浸渍胶膜纸饰面纤维板和刨花板》标准，静曲强度：≥10.5Mpa,弹性模量：≥2510Mpa，吸水厚度膨胀率≤8%，含水率：3－13%，密度：0.6-0.9g/m³,表面胶合强度：≥0.60Mpa，握螺钉力：板面：≥900N,板边：≥800N。无异味，握钉力好，不易变形，切面无崩口，耐划伤。 2、PVC封边：厚度≥2.0mmPVC封边带，表面光滑，无节疤、凹凸、蜂窝气孔、划痕、污点、镶入异物；边缘无局部曲折、裂口、锯齿；两端垂直于轴线且无毛刺和其化不平整现象；环保、防静电，符合QB/T 4463-2013《家具用封边条技术要求》标准。 3、五金配件：偏心件、连接五金件采用偏心件、连接五金；合金基材，表面镀锌或镀镍，经防锈处理； 4、脚架：钢制静电喷涂桌架 | 1 | 50 | 张
30 | 排球裁判台 |  |  | 1.裁判椅主要由底座、升降立柱、升降平 台、座椅、栏杆、爬梯和保护套等组成。 2、裁判椅底座采用方管和铁板拼焊组成，其后 端设有走轮，移动方便。 3、裁判椅升降立 柱由活动立柱和固定立柱，均采用特制铝合 金型材制作，内部设有丝杠传动机构，配备 专用手柄调节使活动立柱实现上下升降，从而带动座椅和平台上下升降。 4、裁判椅升降平台基本尺寸：长×宽=550×600（mm），平台升降高度调节范围为 1200-1500mm,扶手高度调节值：850、1000。平台表面铺设花纹板，可防滑。 5、裁判椅栏杆采用圆管制作，后侧设有爬梯，方便上下。 6、裁判椅平台下方配有保护套，能够有效地保护运动员免受撞击。 7、喷涂工件的表面处理 分二个阶段，前处理阶段使工件获得质量优良的介质层，增加防锈涂膜与金属基体的结合力，是提高产品表面处理能力的必备基础措施。表面处理阶段是将粉末通过高压静电作用均匀涂敷在被涂物体上的过程。当涂层达到一定厚度后，进入烘炉加热，涂料熔融固化，形成厚度均匀、质地牢固的涂层。产品所有器材均在全自动喷涂流水线上作业，经抛丸--脱脂--水洗--无磷转化--水洗--烘干--静电粉末--固化等过程。产品涂层厚度 70-80um，铅笔硬度达 3H+。产品具有耐酸碱、耐湿热、抗老化、外观美观等优点，能适合潮湿和酸雨环境，且前处理过程以及产品涂料配方均不含有毒元素，避免损害使用者的健康。 | 1 | 2 | 个
31 | 运动员休息椅 |  |  | 1、面料：采用优质环保PP塑胶，耐磨性强，阻燃性好，经防污处理，清洁方便；背连接使用优质铝合金，耐磨性强，不易损坏。 2、椅架：材料为优质金属自主设 计烤漆铁架，耐磨性好，接口自然平整。铁架壁厚≥1.2mm，坚固耐用，可承受≥180kg重量。 | 1 | 120 | 个
注：1.节能产品认证应依据相关国家标准的最新版本，依据国家标准中二级能效（水效）
指标。
2.以“★”标注的为核心产品