## 1.1 工程项目总价表
工程项目总价表
合同编号： 工程名称：奇台县半截沟镇大庄子村农业灌溉项目 |  | 第1页 共1页
序号 | 工程项目名称 | 金额（元）
一 | 分类分项工程量清单项目
1 | 水利建筑工程
2 | 安装工程
二 | 措施项目
1 | 临时工程
三 | 其他项目 | 135579.01
四 | 零星工作
| 合计 | 135579.01
【新点水利软件新疆版 V10.4.4】

## 1.2 分类分项工程量清单
分类分项工程量清单
合同编号： 工程名称：奇台县半截沟镇大庄子村农业灌溉项目 | [6 empty] | 第1页 共15页
序号 | 项目编码 | 项目名称 | 清单特征 | 计量单位 | 工程数量 | 单价(元) | 合价(元) | 主要技术条款编码 | 备注
1 |  | 水利建筑工程 |  |  | 1
1.1 |  | 管线一 |  |  | 1
1.1.1 |  | 主管线部分 |  | m | 2190
1.1.1.1 | 500101004001 | 沟、槽土方开挖 | 1、土类分级：详见地勘报告 2、开挖方式：机械开挖 | m3 | 6132
1.1.1.2 | 500103001001 | 一般土方填筑 | 1、土质及含水量：原土回填（机械） | m3 | 4969.6575
1.1.1.3 | 500103001002 | 一般土方填筑 | 1、土质及含水量：原土回填（人工） | m3 | 1162.3425
1.1.1.4 | 500109001001 | 普通混凝土 | 1、部位及类型：C30混凝土镇墩 | m3 | 2.4
1.1.1.5 | 500107013002 | 定向钻过油路 | 1、孔位、孔向、孔径及孔深：定向钻过油路 | m | 16
1.1.1.6 | AB013 | 管理房 | 成品活动板房 | m2 | 36
1.1.2 |  | 闸阀井 |  | 座 | 2
1.1.2.1 | 500101002001 | 一般土方开挖 | 1、土类分级：详见地勘报告 2、开挖方式：机械开挖 | m3 | 24.6176
1.1.2.2 | 500103001003 | 一般土方填筑 | 1、土质及含水量：原土回填（机械） | m3 | 15.37344
1.1.2.3 | 500103001004 | 一般土方填筑 | 1、土质及含水量：原土回填（人工） | m3 | 3.84336
1.1.2.4 | 500105006001 | 砌砖 | 1、品种、规格及强度等级：砖砌体支墩及垫层 2、砂浆强度等级及配合比：M7.5水泥砂浆 | m3 | 1.039968
【新点水利软件新疆版 V10.4.4】
分类分项工程量清单
合同编号： 工程名称：奇台县半截沟镇大庄子村农业灌溉项目 | [6 empty] | 第2页 共15页
序号 | 项目编码 | 项目名称 | 清单特征 | 计量单位 | 工程数量 | 单价(元) | 合价(元) | 主要技术条款编码 | 备注
1.1.2.5 | 500105010001 | 砌体砂浆抹面 | 1、砂浆强度等级及配合比：防水砂浆抹面 | m2 | 9.7968
1.1.2.6 | 500105010002 | 防腐层 | 1、抹面：两遍热沥青防腐 | m2 | 3.768
1.1.2.7 | AB001 | 高强度树脂井 | 1、高强度成品树脂井安装D=1.2m，h=2m 2、含爬梯、钢制井盖 | 个 | 2
1.2 |  | 管线二 |  |  | 1
1.2.1 |  | 主管线部分 |  | m | 2000
1.2.1.1 | 500101004002 | 沟、槽土方开挖 | 1、土类分级：详见地勘报告 2、开挖方式：机械开挖 | m3 | 5600
1.2.1.2 | 500103001005 | 一般土方填筑 | 1、土质及含水量：原土回填（机械） | m3 | 4538.5
1.2.1.3 | 500103001006 | 一般土方填筑 | 1、土质及含水量：原土回填（人工） | m3 | 1061.5
1.2.1.4 | 500109001002 | 普通混凝土 | 1、部位及类型：C30混凝土镇墩 | m3 | 2.2
1.2.2 |  | 闸阀井 |  | 座 | 2
1.2.2.1 | 500101002002 | 一般土方开挖 | 1、土类分级：详见地勘报告 2、开挖方式：机械开挖 | m3 | 24.6176
1.2.2.2 | 500103001007 | 一般土方填筑 | 1、土质及含水量：原土回填（机械） | m3 | 15.37344
1.2.2.3 | 500103001008 | 一般土方填筑 | 1、土质及含水量：原土回填（人工） | m3 | 3.84336
【新点水利软件新疆版 V10.4.4】
分类分项工程量清单
合同编号： 工程名称：奇台县半截沟镇大庄子村农业灌溉项目 | [6 empty] | 第3页 共15页
序号 | 项目编码 | 项目名称 | 清单特征 | 计量单位 | 工程数量 | 单价(元) | 合价(元) | 主要技术条款编码 | 备注
1.2.2.4 | 500105006002 | 砌砖 | 1、品种、规格及强度等级：砖砌体支墩及垫层 2、砂浆强度等级及配合比：M7.5水泥砂浆 | m3 | 1.039968
1.2.2.5 | 500105010003 | 砌体砂浆抹面 | 1、砂浆强度等级及配合比：防水砂浆抹面 | m2 | 9.7968
1.2.2.6 | 500105010004 | 防腐层 | 1、抹面：两遍热沥青防腐 | m2 | 3.768
1.2.2.7 | AB002 | 高强度树脂井 | 1、高强度成品树脂井安装D=1.2m，h=2m 2、含爬梯、钢制井盖 | 个 | 2
1.3 |  | 管线三 |  |  | 1
1.3.1 |  | 主管线部分 |  | m | 474
1.3.1.1 | 500101004003 | 沟、槽土方开挖 | 1、土类分级：详见地勘报告 2、开挖方式：机械开挖 | m3 | 1327.2
1.3.1.2 | 500103001009 | 一般土方填筑 | 1、土质及含水量：原土回填（机械） | m3 | 1075.6245
1.3.1.3 | 500103001010 | 一般土方填筑 | 1、土质及含水量：原土回填（人工） | m3 | 251.5755
1.3.1.4 | 500109001003 | 普通混凝土 | 1、部位及类型：C30混凝土镇墩 | m3 | 0.5
1.3.2 |  | 闸阀井 |  | 座 | 1
1.3.2.1 | 500101002003 | 一般土方开挖 | 1、土类分级：详见地勘报告 2、开挖方式：机械开挖 | m3 | 12.3088
1.3.2.2 | 500103001011 | 一般土方填筑 | 1、土质及含水量：原土回填（机械） | m3 | 7.68672
【新点水利软件新疆版 V10.4.4】
分类分项工程量清单
合同编号： 工程名称：奇台县半截沟镇大庄子村农业灌溉项目 | [6 empty] | 第4页 共15页
序号 | 项目编码 | 项目名称 | 清单特征 | 计量单位 | 工程数量 | 单价(元) | 合价(元) | 主要技术条款编码 | 备注
1.3.2.3 | 500103001012 | 一般土方填筑 | 1、土质及含水量：原土回填（人工） | m3 | 1.92168
1.3.2.4 | 500105006003 | 砌砖 | 1、品种、规格及强度等级：砖砌体支墩及垫层 2、砂浆强度等级及配合比：M7.5水泥砂浆 | m3 | 0.519984
1.3.2.5 | 500105010005 | 砌体砂浆抹面 | 1、砂浆强度等级及配合比：防水砂浆抹面 | m2 | 4.8984
1.3.2.6 | 500105010006 | 防腐层 | 1、抹面：两遍热沥青防腐 | m2 | 1.884
1.3.2.7 | AB003 | 高强度树脂井 | 1、高强度成品树脂井安装D=1.2m，h=2m 2、含爬梯、钢制井盖 | 个 | 1
1.4 |  | 管线四 |  |  | 1
1.4.1 |  | 主管线部分 |  | m | 1240
1.4.1.1 | 500101004004 | 沟、槽土方开挖 | 1、土类分级：详见地勘报告 2、开挖方式：机械开挖 | m3 | 3472
1.4.1.2 | 500103001013 | 一般土方填筑 | 1、土质及含水量：原土回填（机械） | m3 | 581.87
1.4.1.3 | 500103001014 | 一般土方填筑 | 1、土质及含水量：原土回填（人工） | m3 | 658.13
1.4.1.4 | 500109001004 | 普通混凝土 | 1、部位及类型：C30混凝土镇墩 | m3 | 1.4
1.4.2 |  | 闸阀井 |  | 座 | 1
1.4.2.1 | 500101002004 | 一般土方开挖 | 1、土类分级：详见地勘报告 2、开挖方式：机械开挖 | m3 | 12.3088
【新点水利软件新疆版 V10.4.4】
分类分项工程量清单
合同编号： 工程名称：奇台县半截沟镇大庄子村农业灌溉项目 | [6 empty] | 第5页 共15页
序号 | 项目编码 | 项目名称 | 清单特征 | 计量单位 | 工程数量 | 单价(元) | 合价(元) | 主要技术条款编码 | 备注
1.4.2.2 | 500103001015 | 一般土方填筑 | 1、土质及含水量：原土回填（机械） | m3 | 7.68672
1.4.2.3 | 500103001016 | 一般土方填筑 | 1、土质及含水量：原土回填（人工） | m3 | 1.92168
1.4.2.4 | 500105006004 | 砌砖 | 1、品种、规格及强度等级：砖砌体支墩及垫层 2、砂浆强度等级及配合比：M7.5水泥砂浆 | m3 | 0.519984
1.4.2.5 | 500105010007 | 砌体砂浆抹面 | 1、砂浆强度等级及配合比：防水砂浆抹面 | m2 | 4.8984
1.4.2.6 | 500105010008 | 防腐层 | 1、抹面：两遍热沥青防腐 | m2 | 1.884
1.4.2.7 | AB004 | 高强度树脂井 | 1、高强度成品树脂井安装D=1.2m，h=2m 2、含爬梯、钢制井盖 | 个 | 1
1.5 |  | 管线五 |  |  | 1
1.5.1 |  | 主管线部分 |  | m | 2834
1.5.1.1 | 500101004005 | 沟、槽土方开挖 | 1、土类分级：详见地勘报告 2、开挖方式：机械开挖 | m3 | 7935.2
1.5.1.2 | 500103001017 | 一般土方填筑 | 1、土质及含水量：原土回填（机械） | m3 | 6431.05
1.5.1.3 | 500103001018 | 一般土方填筑 | 1、土质及含水量：原土回填（人工） | m3 | 1504.1455
1.5.1.4 | 500109001005 | 普通混凝土 | 1、部位及类型：C30混凝土镇墩 | m3 | 3.7
1.5.1.5 | 500107013003 | 定向钻过油路 | 1、孔位、孔向、孔径及孔深：定向钻过油路 | m | 8
【新点水利软件新疆版 V10.4.4】
分类分项工程量清单
合同编号： 工程名称：奇台县半截沟镇大庄子村农业灌溉项目 | [6 empty] | 第6页 共15页
序号 | 项目编码 | 项目名称 | 清单特征 | 计量单位 | 工程数量 | 单价(元) | 合价(元) | 主要技术条款编码 | 备注
1.5.1.6 | AB014 | 管理房 | 成品活动板房 | m2 | 36
1.5.2 |  | 闸阀井 |  | 座 | 3
1.5.2.1 | 500101002005 | 一般土方开挖 | 1、土类分级：详见地勘报告 2、开挖方式：机械开挖 | m3 | 40.6944
1.5.2.2 | 500103001019 | 一般土方填筑 | 1、土质及含水量：原土回填（机械） | m3 | 24.56736
1.5.2.3 | 500103001020 | 一般土方填筑 | 1、土质及含水量：原土回填（人工） | m3 | 6.14184
1.5.2.4 | 500105006005 | 砌砖 | 1、品种、规格及强度等级：砖砌体支墩及垫层 2、砂浆强度等级及配合比：M7.5水泥砂浆 | m3 | 1.763424
1.5.2.5 | 500105010009 | 砌体砂浆抹面 | 1、砂浆强度等级及配合比：防水砂浆抹面 | m2 | 18.0864
1.5.2.6 | 500105010010 | 防腐层 | 1、抹面：两遍热沥青防腐 | m2 | 6.908
1.5.2.7 | AB005 | 高强度树脂井 | 1、高强度成品树脂井安装D=1.2m，h=2m 2、含爬梯、钢制井盖 | 个 | 2
1.5.2.8 | AB006 | 高强度树脂井 | 1、高强度成品树脂井安装D=1.6m，h=2m 2、含爬梯、钢制井盖 | 个 | 1
1.6 |  | 管线六 |  |  | 1
1.6.1 |  | 主管线部分 |  | m | 3258
1.6.1.1 | 500101004006 | 沟、槽土方开挖 | 1、土类分级：详见地勘报告 2、开挖方式：机械开挖 | m3 | 9122.4
【新点水利软件新疆版 V10.4.4】
分类分项工程量清单
合同编号： 工程名称：奇台县半截沟镇大庄子村农业灌溉项目 | [6 empty] | 第7页 共15页
序号 | 项目编码 | 项目名称 | 清单特征 | 计量单位 | 工程数量 | 单价(元) | 合价(元) | 主要技术条款编码 | 备注
1.6.1.2 | 500103001021 | 一般土方填筑 | 1、土质及含水量：原土回填（机械） | m3 | 7393.22
1.6.1.3 | 500103001022 | 一般土方填筑 | 1、土质及含水量：原土回填（人工） | m3 | 1729.1835
1.6.1.4 | 500109001006 | 普通混凝土 | 1、部位及类型：C30混凝土镇墩 | m3 | 4.3
1.6.1.5 | 500107013001 | 定向钻过油路 | 1、孔位、孔向、孔径及孔深：定向钻过油路 | m | 8
1.6.1.6 | AB015 | 管理房 | 成品活动板房 | m2 | 36
1.6.2 |  | 闸阀井 |  | 座 | 3
1.6.2.1 | 500101002006 | 一般土方开挖 | 1、土类分级：详见地勘报告 2、开挖方式：机械开挖 | m3 | 36.9264
1.6.2.2 | 500103001023 | 一般土方填筑 | 1、土质及含水量：原土回填（机械） | m3 | 23.06016
1.6.2.3 | 500103001024 | 一般土方填筑 | 1、土质及含水量：原土回填（人工） | m3 | 5.76504
1.6.2.4 | 500105006006 | 砌砖 | 1、品种、规格及强度等级：砖砌体支墩及垫层 2、砂浆强度等级及配合比：M7.5水泥砂浆 | m3 | 1.559952
1.6.2.5 | 500105010011 | 砌体砂浆抹面 | 1、砂浆强度等级及配合比：防水砂浆抹面 | m2 | 14.6952
1.6.2.6 | 500105010012 | 防腐层 | 1、抹面：两遍热沥青防腐 | m2 | 5.652
1.6.2.7 | AB007 | 高强度树脂井 | 1、高强度成品树脂井安装D=1.2m，h=2m 2、含爬梯、钢制井盖 | 个 | 3
【新点水利软件新疆版 V10.4.4】
分类分项工程量清单
合同编号： 工程名称：奇台县半截沟镇大庄子村农业灌溉项目 | [6 empty] | 第8页 共15页
序号 | 项目编码 | 项目名称 | 清单特征 | 计量单位 | 工程数量 | 单价(元) | 合价(元) | 主要技术条款编码 | 备注
1.7 |  | 管线七 |  |  | 1
1.7.1 |  | 主管线部分 |  | m | 1304
1.7.1.1 | 500101004009 | 沟、槽土方开挖 | 1、土类分级：详见地勘报告 2、开挖方式：机械开挖 | m3 | 3651.2
1.7.1.2 | 500103001033 | 一般土方填筑 | 1、土质及含水量：原土回填（机械） | m3 | 2959.102
1.7.1.3 | 500103001034 | 一般土方填筑 | 1、土质及含水量：原土回填（人工） | m3 | 692.098
1.7.1.4 | 500109001009 | 普通混凝土 | 1、部位及类型：C30混凝土镇墩 | m3 | 4.3
1.7.1.5 | AB016 | 管理房 | 成品活动板房 | m2 | 36
1.7.2 |  | 闸阀井 |  | 座 | 1
1.7.2.1 | 500101002009 | 一般土方开挖 | 1、土类分级：详见地勘报告 2、开挖方式：机械开挖 | m3 | 12.3088
1.7.2.2 | 500103001035 | 一般土方填筑 | 1、土质及含水量：原土回填（机械） | m3 | 7.68672
1.7.2.3 | 500103001036 | 一般土方填筑 | 1、土质及含水量：原土回填（人工） | m3 | 1.92168
1.7.2.4 | 500105006009 | 砌砖 | 1、品种、规格及强度等级：砖砌体支墩及垫层 2、砂浆强度等级及配合比：M7.5水泥砂浆 | m3 | 0.519984
1.7.2.5 | 500105010017 | 砌体砂浆抹面 | 1、砂浆强度等级及配合比：防水砂浆抹面 | m2 | 4.8984
1.7.2.6 | 500105010018 | 防腐层 | 1、抹面：两遍热沥青防腐 | m2 | 1.884
【新点水利软件新疆版 V10.4.4】
分类分项工程量清单
合同编号： 工程名称：奇台县半截沟镇大庄子村农业灌溉项目 | [6 empty] | 第9页 共15页
序号 | 项目编码 | 项目名称 | 清单特征 | 计量单位 | 工程数量 | 单价(元) | 合价(元) | 主要技术条款编码 | 备注
1.7.2.7 | AB010 | 高强度树脂井 | 1、高强度成品树脂井安装D=1.2m，h=2m 2、含爬梯、钢制井盖 | 个 | 1
1.8 |  | 管线八 |  |  | 1
1.8.1 |  | 主管线部分 |  | m | 2144
1.8.1.1 | 500101004010 | 沟、槽土方开挖 | 1、土类分级：详见地勘报告 2、开挖方式：机械开挖 | m3 | 6003.2
1.8.1.2 | 500103001037 | 一般土方填筑 | 1、土质及含水量：原土回填（机械） | m3 | 4865.272
1.8.1.3 | 500103001038 | 一般土方填筑 | 1、土质及含水量：原土回填（人工） | m3 | 1137.928
1.8.1.4 | 500109001010 | 普通混凝土 | 1、部位及类型：C30混凝土镇墩 | m3 | 2.9
1.8.2 |  | 闸阀井 |  | 座 | 1
1.8.2.1 | 500101002010 | 一般土方开挖 | 1、土类分级：详见地勘报告 2、开挖方式：机械开挖 | m3 | 12.3088
1.8.2.2 | 500103001039 | 一般土方填筑 | 1、土质及含水量：原土回填（机械） | m3 | 7.68672
1.8.2.3 | 500103001040 | 一般土方填筑 | 1、土质及含水量：原土回填（人工） | m3 | 1.92168
1.8.2.4 | 500105006010 | 砌砖 | 1、品种、规格及强度等级：砖砌体支墩及垫层 2、砂浆强度等级及配合比：M7.5水泥砂浆 | m3 | 0.519984
1.8.2.5 | 500105010019 | 砌体砂浆抹面 | 1、砂浆强度等级及配合比：防水砂浆抹面 | m2 | 4.8984
【新点水利软件新疆版 V10.4.4】
分类分项工程量清单
合同编号： 工程名称：奇台县半截沟镇大庄子村农业灌溉项目 | [6 empty] | 第10页 共15页
序号 | 项目编码 | 项目名称 | 清单特征 | 计量单位 | 工程数量 | 单价(元) | 合价(元) | 主要技术条款编码 | 备注
1.8.2.6 | 500105010020 | 防腐层 | 1、抹面：两遍热沥青防腐 | m2 | 1.884
1.8.2.7 | AB011 | 高强度树脂井 | 1、高强度成品树脂井安装D=1.2m，h=2m 2、含爬梯、钢制井盖 | 个 | 1
1.9 |  | 进水管线 |  |  | 1
1.9.1 |  | 主管线部分 |  | m | 806
1.9.1.1 | 500101004011 | 沟、槽土方开挖 | 1、土类分级：详见地勘报告 2、开挖方式：机械开挖 | m3 | 2256.8
1.9.1.2 | 500103001041 | 一般土方填筑 | 1、土质及含水量：原土回填（机械） | m3 | 1829.02
1.9.1.3 | 500103001042 | 一般土方填筑 | 1、土质及含水量：原土回填（人工） | m3 | 427.7845
1.9.2 |  | 闸阀井 |  | 座 | 4
1.9.2.1 | 500101002011 | 一般土方开挖 | 1、土类分级：详见地勘报告 2、开挖方式：机械开挖 | m3 | 49.2352
1.9.2.2 | 500103001043 | 一般土方填筑 | 1、土质及含水量：原土回填（机械） | m3 | 30.74688
1.9.2.3 | 500103001044 | 一般土方填筑 | 1、土质及含水量：原土回填（人工） | m3 | 7.68672
1.9.2.4 | 500105006011 | 砌砖 | 1、品种、规格及强度等级：砖砌体支墩及垫层 2、砂浆强度等级及配合比：M7.5水泥砂浆 | m3 | 2.079936
1.9.2.5 | 500105010021 | 砌体砂浆抹面 | 1、砂浆强度等级及配合比：防水砂浆抹面 | m2 | 19.5936
【新点水利软件新疆版 V10.4.4】
分类分项工程量清单
合同编号： 工程名称：奇台县半截沟镇大庄子村农业灌溉项目 | [6 empty] | 第11页 共15页
序号 | 项目编码 | 项目名称 | 清单特征 | 计量单位 | 工程数量 | 单价(元) | 合价(元) | 主要技术条款编码 | 备注
1.9.2.6 | 500105010022 | 防腐层 | 1、抹面：两遍热沥青防腐 | m2 | 3.768
1.9.2.7 | AB012 | 高强度树脂井 | 1、高强度成品树脂井安装D=1.2m，h=2m 2、含爬梯、钢制井盖 | 个 | 4
2 |  | 安装工程 |  |  | 1
2.1 |  | 管线一 |  |  | 1
2.1.1 | 500112004001 | 输水管道安装 | 1、PVC-U输水管道-DN250 | km | 2.19
2.1.2 | 50010001 | 阀门 | 1、闸阀DN250 | 个 | 3
2.1.3 | 50010002 | 管件 | 1、DN250PE法兰 |  | 6
2.1.4 | 50010003 | 管件 | 1、φ250*250*250三通 |  | 2
2.1.5 | 50010004 | 管件 | 1、φ250*200变径头 |  | 2
2.1.6 | 50010049 | 管件 | 1、φ250哈佛接 |  | 5
2.1.7 | 50010050 | 管件 | 1、PVC胶圈φ250 |  | 365
2.2 |  | 管线二 |  |  | 1
2.2.1 | 500112004002 | 输水管道安装 | 1、PVC-U输水管道-DN250 | km | 2
2.2.2 | 50010010 | 阀门 | 1、闸阀DN250 | 个 | 3
2.2.3 | 50010011 | 管件 | 1、DN250PE法兰 |  | 6
2.2.4 | 50010012 | 管件 | 1、φ250*250*250三通 |  | 2
2.2.5 | 50010013 | 管件 | 1、φ250*200变径头 |  | 2
2.2.6 | 50010048 | 管件 | 1、φ250哈佛接 |  | 5
2.2.7 | 50010051 | 管件 | 1、PVC胶圈φ250 |  | 463
2.3 |  | 管线三 |  |  | 1
【新点水利软件新疆版 V10.4.4】
分类分项工程量清单
合同编号： 工程名称：奇台县半截沟镇大庄子村农业灌溉项目 | [6 empty] | 第12页 共15页
序号 | 项目编码 | 项目名称 | 清单特征 | 计量单位 | 工程数量 | 单价(元) | 合价(元) | 主要技术条款编码 | 备注
2.3.1 | 500112004003 | 输水管道安装 | 1、PVC-U输水管道-DN250 | km | 0.474
2.3.2 | 50010014 | 阀门 | 1、闸阀DN250 | 个 | 1
2.3.3 | 50010015 | 管件 | 1、DN250PE法兰 |  | 2
2.3.4 | 50010016 | 管件 | 1、φ250*250*250三通 |  | 1
2.3.5 | 50010017 | 管件 | 1、φ250*200变径头 |  | 2
2.3.6 | 50010047 | 管件 | 1、φ250哈佛接 |  | 1
2.3.7 | 50010052 | 管件 | 1、PVC胶圈φ250 |  | 79
2.4 |  | 管线四 |  |  | 1
2.4.1 | 500112004004 | 输水管道安装 | 1、PVC-U输水管道-DN250 | km | 1.24
2.4.2 | 50010018 | 阀门 | 1、闸阀DN250 | 个 | 1
2.4.3 | 50010019 | 管件 | 1、DN250PE法兰 |  | 2
2.4.4 | 50010020 | 管件 | 1、φ250*250*250三通 |  | 1
2.4.5 | 50010021 | 管件 | 1、φ250*200变径头 |  | 2
2.4.6 | 50010046 | 管件 | 1、φ250哈佛接 |  | 3
2.4.7 | 50010053 | 管件 | 1、PVC胶圈φ250 |  | 207
2.5 |  | 管线五 |  |  | 1
2.5.1 |  | 首部及设备 |  |  | 1
2.5.1.1 | 500201002007 | 设备安装 | 1、型号、规格：潜水泵(含配套电缆、钢管等附属设施)Q=240n3/h,H=40,P=45KW | 套 | 4
2.5.1.2 | 500201002008 | 设备安装 | 1、型号、规格：变频柜(含电缆及配套设施)63KW | 套 | 2
【新点水利软件新疆版 V10.4.4】
分类分项工程量清单
合同编号： 工程名称：奇台县半截沟镇大庄子村农业灌溉项目 | [6 empty] | 第13页 共15页
序号 | 项目编码 | 项目名称 | 清单特征 | 计量单位 | 工程数量 | 单价(元) | 合价(元) | 主要技术条款编码 | 备注
2.5.1.3 | 500201002009 | 设备安装 | 1、型号、规格：自清洗砂石过滤器Q=250n3/b | 套 | 2
2.5.2 |  |  |  |  | 1
2.5.2.1 | 500112004005 | 输水管道安装 | 1、PVC-U输水管道-DN250 | km | 2.834
2.5.2.2 | 50010022 | 阀门 | 1、闸阀DN250 | 个 | 6
2.5.2.3 | 50010023 | 管件 | 1、DN250PE法兰 |  | 12
2.5.2.4 | 50010024 | 管件 | 1、φ250*250*250三通 |  | 4
2.5.2.5 | 50010025 | 管件 | 1、φ250*200变径头 |  | 2
2.5.2.6 | 50010045 | 管件 | 1、φ250哈佛接 |  | 7
2.5.2.7 | 50010054 | 管件 | 1、PVC胶圈φ250 |  | 928
2.6 |  | 管线六 |  |  | 1
2.6.1 |  | 首部及设备 |  |  | 1
2.6.1.1 | 500201002004 | 设备安装 | 1、型号、规格：潜水泵(含配套电缆、钢管等附属设施)Q=240n3/h,H=40,P=45KW | 套 | 2
2.6.1.2 | 500201002005 | 设备安装 | 1、型号、规格：变频柜(含电缆及配套设施)63KW | 套 | 1
2.6.1.3 | 500201002006 | 设备安装 | 1、型号、规格：自清洗砂石过滤器Q=250n3/b | 套 | 1
2.6.2 |  |  |  |  | 1
2.6.2.1 | 500112004006 | 输水管道安装 | 1、PVC-U输水管道-DN250 | km | 3.258
2.6.2.2 | 50010026 | 阀门 | 1、闸阀DN250 | 个 | 3
【新点水利软件新疆版 V10.4.4】
分类分项工程量清单
合同编号： 工程名称：奇台县半截沟镇大庄子村农业灌溉项目 | [6 empty] | 第14页 共15页
序号 | 项目编码 | 项目名称 | 清单特征 | 计量单位 | 工程数量 | 单价(元) | 合价(元) | 主要技术条款编码 | 备注
2.6.2.3 | 50010027 | 管件 | 1、DN250PE法兰 |  | 6
2.6.2.4 | 50010028 | 管件 | 1、φ250*250*250三通 |  | 3
2.6.2.5 | 50010029 | 管件 | 1、φ250*200变径头 |  | 6
2.6.2.6 | 50010044 | 管件 | 1、φ250哈佛接 |  | 9
2.6.2.7 | 50010055 | 管件 | 1、PVC胶圈φ250 |  | 929
2.7 |  | 管线七 |  |  | 1
2.7.1 |  | 首部及设备 |  |  | 1
2.7.1.1 | 500201002001 | 设备安装 | 1、型号、规格：潜水泵(含配套电缆、钢管等附属设施)Q=240n3/h,H=40,P=45KW | 套 | 2
2.7.1.2 | 500201002002 | 设备安装 | 1、型号、规格：变频柜(含电缆及配套设施)63KW | 套 | 1
2.7.1.3 | 500201002003 | 设备安装 | 1、型号、规格：自清洗砂石过滤器Q=250n3/b | 套 | 1
2.7.2 |  |  |  |  | 1
2.7.2.1 | 500112004007 | 输水管道安装 | 1、PVC-U输水管道-DN250 | km | 1.304
2.7.2.2 | 50010030 | 阀门 | 1、闸阀DN250 | 个 | 1
2.7.2.3 | 50010031 | 管件 | 1、DN250PE法兰 |  | 2
2.7.2.4 | 50010032 | 管件 | 1、φ250*250*250三通 |  | 1
2.7.2.5 | 50010033 | 管件 | 1、φ250*200变径头 |  | 2
2.7.2.6 | 50010043 | 管件 | 1、φ250哈佛接 |  | 3
2.7.2.7 | 50010056 | 管件 | 1、PVC胶圈φ250 |  | 218
【新点水利软件新疆版 V10.4.4】
分类分项工程量清单
合同编号： 工程名称：奇台县半截沟镇大庄子村农业灌溉项目 | [6 empty] | 第15页 共15页
序号 | 项目编码 | 项目名称 | 清单特征 | 计量单位 | 工程数量 | 单价(元) | 合价(元) | 主要技术条款编码 | 备注
2.8 |  | 管线八 |  |  | 1
2.8.1 | 500112004008 | 输水管道安装 | 1、PVC-U输水管道-DN250 | km | 2.144
2.8.2 | 50010034 | 阀门 | 1、闸阀DN250 | 个 | 1
2.8.3 | 50010035 | 管件 | 1、DN250PE法兰 |  | 2
2.8.4 | 50010036 | 管件 | 1、φ250*250*250三通 |  | 1
2.8.5 | 50010037 | 管件 | 1、φ250*200变径头 |  | 2
2.8.6 | 50010041 | 管件 | 1、φ250哈佛接 |  | 5
2.8.7 | 50010057 | 管件 | 1、PVC胶圈φ250 |  | 363
2.9 |  | 进水管线 |  |  | 1
2.9.1 | 500112004009 | 输水管道安装 | 1、PVC-U输水管道-DN315 | km | 0.824
2.9.2 | 50010038 | 阀门 | 1、闸阀DN315 | 个 | 7
2.9.3 | 50010039 | 管件 | 1、DN315PE法兰 |  | 14
2.9.4 | 50010040 | 管件 | 1、φ315*315*315三通 |  | 4
2.9.5 | 50010042 | 管件 | 1、φ315哈佛接 |  | 2
2.9.6 | 50010058 | 管件 | 1、PVC胶圈φ315 |  | 138
2.10 |  | 电力线 |  |  | 1
2.10.1 | 500201018001 | 电缆安装及敷设 | 1、型号、规格：架设高压线 | km | 0.78
2.10.2 | 500201021001 | 主变压器设备安装 | 1、型号、规格：变压器(含配套电缆及附属设施、调试等)250kva | 台 | 1
2.10.3 | 500201021002 | 主变压器设备安装 | 1、型号、规格：变压器(含配套电缆及附属设施、调试等)100kva | 台 | 1
【新点水利软件新疆版 V10.4.4】

## 1.3 措施项目清单
措施项目清单
合同编号： 工程名称：奇台县半截沟镇大庄子村农业灌溉项目 | [5 empty] | 第1页，共1页
序号 | 项目名称 | 单位 | 数量 | 单价 | 合价 | 备注
1 | 临时工程 | 项 | 1.000
1.1 | 施工专项工程 | 项 | 1.000
1.1.1 | 施工安全生产专项 | % | 2.500
1.2 | 施工房屋建筑工程 | 项 | 1.000
1.2.1 | 施工房屋建筑工程 | 项 | 1.000
1.3 | 其他施工临时工程 | 项 | 1.000
1.3.1 | 其他施工临时工程 | 项 | 1.000
【新点水利软件新疆版 V10.4.4】

## 1.4 其他项目清单
其他项目清单
合同编号： 工程名称：奇台县半截沟镇大庄子村农业灌溉项目 |  |  | 第1页 共1页
序号 | 项目名称 | 金额（元） | 备注
1 | 预留金 | 135579.01
【新点水利软件新疆版 V10.4.4】

## 1.5 工程单价费（税）率汇总表
工程单价费（税）率汇总表
合同编号： 工程名称：奇台县半截沟镇大庄子村农业灌溉项目 |  |  | 第1页 共1页
序号 | 工程类别 | 工程单价费（税）率(%) |  |  |  | 备注
|  | 其他直接费 | 间接费 | 利润 | 税金
一 | 建筑工程
| 取费基础 | 基本直接费 | 直接费 | 直接费+间接费 | 直接费+间接费+利润+材料补差+未计价装置性材料费
| 土方工程 | 4.6 | 12 | 7 | 9
| 石方工程 | 4.6 | 12 | 7 | 9
| 砌筑工程 | 4.6 | 6 | 7 | 9
| 混凝土浇筑工程 | 4.6 | 12 | 7 | 9
| 模板工程 | 4.6 | 8 | 7 | 9
| 钢筋工程 | 4.6 | 4 | 7 | 9
| 砂石备料工程 | 0.5 | 6 | 7 | 9
| 钻孔灌浆工程 | 4.6 | 4 | 7 | 9
| 锚固工程 | 4.6 | 8 | 7 | 9
| 掘进机施工隧洞工程 | 2 | 3 | 7 | 9
| 疏浚工程 | 4.6 | 6 | 7 | 9
| 其他工程 | 4.6 | 5 | 7 | 9
不取费
自编定额
二 | 安装工程
| 取费基础 | 基本直接费 | 人工费 | 直接费+间接费 | 直接费+间接费+利润+材料补差+未计价装置性材料费
| 设备安装工程 | 4.6 | 60 | 7 | 9
| 管道安装工程 | 4.6 | 60 | 7 | 9
【新点水利软件新疆版 V10.4.4】

## 1.6 工程项目总价表
工程项目总价表
合同编号： 工程名称：奇台县半截沟镇大庄子村农业灌溉项目 |  | 第1页 共1页
序号 | 工程项目名称 | 金额（元）
一 | 分类分项工程量清单项目 | 2711580.19
1 | 水利建筑工程 | 679348.71
2 | 安装工程 | 2032231.48
二 | 措施项目 | 104289.50
1 | 临时工程 | 104289.50
三 | 其他项目 | 135579.01
四 | 零星工作
| 合计 | 2951448.70
【新点水利软件新疆版 V10.4.4】

## 1.7 分类分项工程量清单计价表
分类分项工程量清单计价表
合同编号： 工程名称：奇台县半截沟镇大庄子村农业灌溉项目 | [5 empty] | 第1页 共20页
序号 | 项目编码 | 项目名称 | 清单特征 | 计量单位 | 工程数量 | 单价（元） | 合价（元） | 备注
1 |  | 水利建筑工程 |  |  | 1 | 679348.71 | 679348.71
1.1 |  | 管线一 |  |  | 1 | 128765.86 | 128765.86
1.1.1 |  | 主管线部分 |  | m | 2190 | 57.31 | 125498.29
1.1.1.1 | 500101004001 | 沟、槽土方开挖 | 1、土类分级：详见地勘报告 2、开挖方式：机械开挖 | m3 | 6132 | 2.69 | 16495.08
1.1.1.2 | 500103001001 | 一般土方填筑 | 1、土质及含水量：原土回填（机械） | m3 | 4969.6575 | 5.38 | 26736.76
1.1.1.3 | 500103001002 | 一般土方填筑 | 1、土质及含水量：原土回填（人工） | m3 | 1162.3425 | 17.95 | 20864.05
1.1.1.4 | 500109001001 | 普通混凝土 | 1、部位及类型：C30混凝土镇墩 | m3 | 2.4 | 328.80 | 789.12
1.1.1.5 | 500107013002 | 定向钻过油路 | 1、孔位、孔向、孔径及孔深：定向钻过油路 | m | 16 | 1988.33 | 31813.28
1.1.1.6 | AB013 | 管理房 | 成品活动板房 | m2 | 36 | 800.00 | 28800.00
1.1.2 |  | 闸阀井 |  | 座 | 2 | 1633.79 | 3267.57
1.1.2.1 | 500101002001 | 一般土方开挖 | 1、土类分级：详见地勘报告 2、开挖方式：机械开挖 | m3 | 24.6176 | 2.69 | 66.22
1.1.2.2 | 500103001003 | 一般土方填筑 | 1、土质及含水量：原土回填（机械） | m3 | 15.37344 | 5.38 | 82.71
【新点水利软件新疆版 V10.4.4】
分类分项工程量清单计价表
合同编号： 工程名称：奇台县半截沟镇大庄子村农业灌溉项目 | [5 empty] | 第2页 共20页
序号 | 项目编码 | 项目名称 | 清单特征 | 计量单位 | 工程数量 | 单价（元） | 合价（元） | 备注
1.1.2.3 | 500103001004 | 一般土方填筑 | 1、土质及含水量：原土回填（人工） | m3 | 3.84336 | 17.95 | 68.99
1.1.2.4 | 500105006001 | 砌砖 | 1、品种、规格及强度等级：砖砌体支墩及垫层 2、砂浆强度等级及配合比：M7.5水泥砂浆 | m3 | 1.039968 | 700.13 | 728.11
1.1.2.5 | 500105010001 | 砌体砂浆抹面 | 1、砂浆强度等级及配合比：防水砂浆抹面 | m2 | 9.7968 | 23.86 | 233.75
1.1.2.6 | 500105010002 | 防腐层 | 1、抹面：两遍热沥青防腐 | m2 | 3.768 | 23.30 | 87.79
1.1.2.7 | AB001 | 高强度树脂井 | 1、高强度成品树脂井安装D=1.2m，h=2m 2、含爬梯、钢制井盖 | 个 | 2 | 1000.00 | 2000.00
1.2 |  | 管线二 |  |  | 1 | 62525.99 | 62525.99
1.2.1 |  | 主管线部分 |  | m | 2000 | 29.63 | 59258.42
1.2.1.1 | 500101004002 | 沟、槽土方开挖 | 1、土类分级：详见地勘报告 2、开挖方式：机械开挖 | m3 | 5600 | 2.69 | 15064.00
1.2.1.2 | 500103001005 | 一般土方填筑 | 1、土质及含水量：原土回填（机械） | m3 | 4538.5 | 5.38 | 24417.13
1.2.1.3 | 500103001006 | 一般土方填筑 | 1、土质及含水量：原土回填（人工） | m3 | 1061.5 | 17.95 | 19053.93
【新点水利软件新疆版 V10.4.4】
分类分项工程量清单计价表
合同编号： 工程名称：奇台县半截沟镇大庄子村农业灌溉项目 | [5 empty] | 第3页 共20页
序号 | 项目编码 | 项目名称 | 清单特征 | 计量单位 | 工程数量 | 单价（元） | 合价（元） | 备注
1.2.1.4 | 500109001002 | 普通混凝土 | 1、部位及类型：C30混凝土镇墩 | m3 | 2.2 | 328.80 | 723.36
1.2.2 |  | 闸阀井 |  | 座 | 2 | 1633.79 | 3267.57
1.2.2.1 | 500101002002 | 一般土方开挖 | 1、土类分级：详见地勘报告 2、开挖方式：机械开挖 | m3 | 24.6176 | 2.69 | 66.22
1.2.2.2 | 500103001007 | 一般土方填筑 | 1、土质及含水量：原土回填（机械） | m3 | 15.37344 | 5.38 | 82.71
1.2.2.3 | 500103001008 | 一般土方填筑 | 1、土质及含水量：原土回填（人工） | m3 | 3.84336 | 17.95 | 68.99
1.2.2.4 | 500105006002 | 砌砖 | 1、品种、规格及强度等级：砖砌体支墩及垫层 2、砂浆强度等级及配合比：M7.5水泥砂浆 | m3 | 1.039968 | 700.13 | 728.11
1.2.2.5 | 500105010003 | 砌体砂浆抹面 | 1、砂浆强度等级及配合比：防水砂浆抹面 | m2 | 9.7968 | 23.86 | 233.75
1.2.2.6 | 500105010004 | 防腐层 | 1、抹面：两遍热沥青防腐 | m2 | 3.768 | 23.30 | 87.79
1.2.2.7 | AB002 | 高强度树脂井 | 1、高强度成品树脂井安装D=1.2m，h=2m 2、含爬梯、钢制井盖 | 个 | 2 | 1000.00 | 2000.00
1.3 |  | 管线三 |  |  | 1 | 15670.99 | 15670.99
【新点水利软件新疆版 V10.4.4】
分类分项工程量清单计价表
合同编号： 工程名称：奇台县半截沟镇大庄子村农业灌溉项目 | [5 empty] | 第4页 共20页
序号 | 项目编码 | 项目名称 | 清单特征 | 计量单位 | 工程数量 | 单价（元） | 合价（元） | 备注
1.3.1 |  | 主管线部分 |  | m | 474 | 29.61 | 14037.21
1.3.1.1 | 500101004003 | 沟、槽土方开挖 | 1、土类分级：详见地勘报告 2、开挖方式：机械开挖 | m3 | 1327.2 | 2.69 | 3570.17
1.3.1.2 | 500103001009 | 一般土方填筑 | 1、土质及含水量：原土回填（机械） | m3 | 1075.6245 | 5.38 | 5786.86
1.3.1.3 | 500103001010 | 一般土方填筑 | 1、土质及含水量：原土回填（人工） | m3 | 251.5755 | 17.95 | 4515.78
1.3.1.4 | 500109001003 | 普通混凝土 | 1、部位及类型：C30混凝土镇墩 | m3 | 0.5 | 328.80 | 164.40
1.3.2 |  | 闸阀井 |  | 座 | 1 | 1633.78 | 1633.78
1.3.2.1 | 500101002003 | 一般土方开挖 | 1、土类分级：详见地勘报告 2、开挖方式：机械开挖 | m3 | 12.3088 | 2.69 | 33.11
1.3.2.2 | 500103001011 | 一般土方填筑 | 1、土质及含水量：原土回填（机械） | m3 | 7.68672 | 5.38 | 41.35
1.3.2.3 | 500103001012 | 一般土方填筑 | 1、土质及含水量：原土回填（人工） | m3 | 1.92168 | 17.95 | 34.49
1.3.2.4 | 500105006003 | 砌砖 | 1、品种、规格及强度等级：砖砌体支墩及垫层 2、砂浆强度等级及配合比：M7.5水泥砂浆 | m3 | 0.519984 | 700.12 | 364.05
【新点水利软件新疆版 V10.4.4】
分类分项工程量清单计价表
合同编号： 工程名称：奇台县半截沟镇大庄子村农业灌溉项目 | [5 empty] | 第5页 共20页
序号 | 项目编码 | 项目名称 | 清单特征 | 计量单位 | 工程数量 | 单价（元） | 合价（元） | 备注
1.3.2.5 | 500105010005 | 砌体砂浆抹面 | 1、砂浆强度等级及配合比：防水砂浆抹面 | m2 | 4.8984 | 23.86 | 116.88
1.3.2.6 | 500105010006 | 防腐层 | 1、抹面：两遍热沥青防腐 | m2 | 1.884 | 23.30 | 43.90
1.3.2.7 | AB003 | 高强度树脂井 | 1、高强度成品树脂井安装D=1.2m，h=2m 2、含爬梯、钢制井盖 | 个 | 1 | 1000.00 | 1000.00
1.4 |  | 管线四 |  |  | 1 | 26377.67 | 26377.67
1.4.1 |  | 主管线部分 |  | m | 1240 | 19.95 | 24743.89
1.4.1.1 | 500101004004 | 沟、槽土方开挖 | 1、土类分级：详见地勘报告 2、开挖方式：机械开挖 | m3 | 3472 | 2.69 | 9339.68
1.4.1.2 | 500103001013 | 一般土方填筑 | 1、土质及含水量：原土回填（机械） | m3 | 581.87 | 5.38 | 3130.46
1.4.1.3 | 500103001014 | 一般土方填筑 | 1、土质及含水量：原土回填（人工） | m3 | 658.13 | 17.95 | 11813.43
1.4.1.4 | 500109001004 | 普通混凝土 | 1、部位及类型：C30混凝土镇墩 | m3 | 1.4 | 328.80 | 460.32
1.4.2 |  | 闸阀井 |  | 座 | 1 | 1633.78 | 1633.78
1.4.2.1 | 500101002004 | 一般土方开挖 | 1、土类分级：详见地勘报告 2、开挖方式：机械开挖 | m3 | 12.3088 | 2.69 | 33.11
【新点水利软件新疆版 V10.4.4】
分类分项工程量清单计价表
合同编号： 工程名称：奇台县半截沟镇大庄子村农业灌溉项目 | [5 empty] | 第6页 共20页
序号 | 项目编码 | 项目名称 | 清单特征 | 计量单位 | 工程数量 | 单价（元） | 合价（元） | 备注
1.4.2.2 | 500103001015 | 一般土方填筑 | 1、土质及含水量：原土回填（机械） | m3 | 7.68672 | 5.38 | 41.35
1.4.2.3 | 500103001016 | 一般土方填筑 | 1、土质及含水量：原土回填（人工） | m3 | 1.92168 | 17.95 | 34.49
1.4.2.4 | 500105006004 | 砌砖 | 1、品种、规格及强度等级：砖砌体支墩及垫层 2、砂浆强度等级及配合比：M7.5水泥砂浆 | m3 | 0.519984 | 700.12 | 364.05
1.4.2.5 | 500105010007 | 砌体砂浆抹面 | 1、砂浆强度等级及配合比：防水砂浆抹面 | m2 | 4.8984 | 23.86 | 116.88
1.4.2.6 | 500105010008 | 防腐层 | 1、抹面：两遍热沥青防腐 | m2 | 1.884 | 23.30 | 43.90
1.4.2.7 | AB004 | 高强度树脂井 | 1、高强度成品树脂井安装D=1.2m，h=2m 2、含爬梯、钢制井盖 | 个 | 1 | 1000.00 | 1000.00
1.5 |  | 管线五 |  |  | 1 | 134246.37 | 134246.37
1.5.1 |  | 主管线部分 |  | m | 2834 | 45.47 | 128867.35
1.5.1.1 | 500101004005 | 沟、槽土方开挖 | 1、土类分级：详见地勘报告 2、开挖方式：机械开挖 | m3 | 7935.2 | 2.69 | 21345.69
1.5.1.2 | 500103001017 | 一般土方填筑 | 1、土质及含水量：原土回填（机械） | m3 | 6431.05 | 5.38 | 34599.05
【新点水利软件新疆版 V10.4.4】
分类分项工程量清单计价表
合同编号： 工程名称：奇台县半截沟镇大庄子村农业灌溉项目 | [5 empty] | 第7页 共20页
序号 | 项目编码 | 项目名称 | 清单特征 | 计量单位 | 工程数量 | 单价（元） | 合价（元） | 备注
1.5.1.3 | 500103001018 | 一般土方填筑 | 1、土质及含水量：原土回填（人工） | m3 | 1504.1455 | 17.95 | 26999.41
1.5.1.4 | 500109001005 | 普通混凝土 | 1、部位及类型：C30混凝土镇墩 | m3 | 3.7 | 328.80 | 1216.56
1.5.1.5 | 500107013003 | 定向钻过油路 | 1、孔位、孔向、孔径及孔深：定向钻过油路 | m | 8 | 1988.33 | 15906.64
1.5.1.6 | AB014 | 管理房 | 成品活动板房 | m2 | 36 | 800.00 | 28800.00
1.5.2 |  | 闸阀井 |  | 座 | 3 | 1793.01 | 5379.02
1.5.2.1 | 500101002005 | 一般土方开挖 | 1、土类分级：详见地勘报告 2、开挖方式：机械开挖 | m3 | 40.6944 | 2.69 | 109.47
1.5.2.2 | 500103001019 | 一般土方填筑 | 1、土质及含水量：原土回填（机械） | m3 | 24.56736 | 5.38 | 132.17
1.5.2.3 | 500103001020 | 一般土方填筑 | 1、土质及含水量：原土回填（人工） | m3 | 6.14184 | 17.95 | 110.25
1.5.2.4 | 500105006005 | 砌砖 | 1、品种、规格及强度等级：砖砌体支墩及垫层 2、砂浆强度等级及配合比：M7.5水泥砂浆 | m3 | 1.763424 | 700.13 | 1234.63
1.5.2.5 | 500105010009 | 砌体砂浆抹面 | 1、砂浆强度等级及配合比：防水砂浆抹面 | m2 | 18.0864 | 23.86 | 431.54
【新点水利软件新疆版 V10.4.4】
分类分项工程量清单计价表
合同编号： 工程名称：奇台县半截沟镇大庄子村农业灌溉项目 | [5 empty] | 第8页 共20页
序号 | 项目编码 | 项目名称 | 清单特征 | 计量单位 | 工程数量 | 单价（元） | 合价（元） | 备注
1.5.2.6 | 500105010010 | 防腐层 | 1、抹面：两遍热沥青防腐 | m2 | 6.908 | 23.30 | 160.96
1.5.2.7 | AB005 | 高强度树脂井 | 1、高强度成品树脂井安装D=1.2m，h=2m 2、含爬梯、钢制井盖 | 个 | 2 | 1000.00 | 2000.00
1.5.2.8 | AB006 | 高强度树脂井 | 1、高强度成品树脂井安装D=1.6m，h=2m 2、含爬梯、钢制井盖 | 个 | 1 | 1200.00 | 1200.00
1.6 |  | 管线六 |  |  | 1 | 146375.46 | 146375.46
1.6.1 |  | 主管线部分 |  | m | 3258 | 43.42 | 141474.10
1.6.1.1 | 500101004006 | 沟、槽土方开挖 | 1、土类分级：详见地勘报告 2、开挖方式：机械开挖 | m3 | 9122.4 | 2.69 | 24539.26
1.6.1.2 | 500103001021 | 一般土方填筑 | 1、土质及含水量：原土回填（机械） | m3 | 7393.22 | 5.38 | 39775.52
1.6.1.3 | 500103001022 | 一般土方填筑 | 1、土质及含水量：原土回填（人工） | m3 | 1729.1835 | 17.95 | 31038.84
1.6.1.4 | 500109001006 | 普通混凝土 | 1、部位及类型：C30混凝土镇墩 | m3 | 4.3 | 328.80 | 1413.84
1.6.1.5 | 500107013001 | 定向钻过油路 | 1、孔位、孔向、孔径及孔深：定向钻过油路 | m | 8 | 1988.33 | 15906.64
1.6.1.6 | AB015 | 管理房 | 成品活动板房 | m2 | 36 | 800.00 | 28800.00
【新点水利软件新疆版 V10.4.4】
分类分项工程量清单计价表
合同编号： 工程名称：奇台县半截沟镇大庄子村农业灌溉项目 | [5 empty] | 第9页 共20页
序号 | 项目编码 | 项目名称 | 清单特征 | 计量单位 | 工程数量 | 单价（元） | 合价（元） | 备注
1.6.2 |  | 闸阀井 |  | 座 | 3 | 1633.79 | 4901.36
1.6.2.1 | 500101002006 | 一般土方开挖 | 1、土类分级：详见地勘报告 2、开挖方式：机械开挖 | m3 | 36.9264 | 2.69 | 99.33
1.6.2.2 | 500103001023 | 一般土方填筑 | 1、土质及含水量：原土回填（机械） | m3 | 23.06016 | 5.38 | 124.06
1.6.2.3 | 500103001024 | 一般土方填筑 | 1、土质及含水量：原土回填（人工） | m3 | 5.76504 | 17.95 | 103.48
1.6.2.4 | 500105006006 | 砌砖 | 1、品种、规格及强度等级：砖砌体支墩及垫层 2、砂浆强度等级及配合比：M7.5水泥砂浆 | m3 | 1.559952 | 700.13 | 1092.17
1.6.2.5 | 500105010011 | 砌体砂浆抹面 | 1、砂浆强度等级及配合比：防水砂浆抹面 | m2 | 14.6952 | 23.86 | 350.63
1.6.2.6 | 500105010012 | 防腐层 | 1、抹面：两遍热沥青防腐 | m2 | 5.652 | 23.30 | 131.69
1.6.2.7 | AB007 | 高强度树脂井 | 1、高强度成品树脂井安装D=1.2m，h=2m 2、含爬梯、钢制井盖 | 个 | 3 | 1000.00 | 3000.00
1.7 |  | 管线七 |  |  | 1 | 70012.48 | 70012.48
1.7.1 |  | 主管线部分 |  | m | 1304 | 52.44 | 68378.70
【新点水利软件新疆版 V10.4.4】
分类分项工程量清单计价表
合同编号： 工程名称：奇台县半截沟镇大庄子村农业灌溉项目 | [5 empty] | 第10页 共20页
序号 | 项目编码 | 项目名称 | 清单特征 | 计量单位 | 工程数量 | 单价（元） | 合价（元） | 备注
1.7.1.1 | 500101004009 | 沟、槽土方开挖 | 1、土类分级：详见地勘报告 2、开挖方式：机械开挖 | m3 | 3651.2 | 2.69 | 9821.73
1.7.1.2 | 500103001033 | 一般土方填筑 | 1、土质及含水量：原土回填（机械） | m3 | 2959.102 | 5.38 | 15919.97
1.7.1.3 | 500103001034 | 一般土方填筑 | 1、土质及含水量：原土回填（人工） | m3 | 692.098 | 17.95 | 12423.16
1.7.1.4 | 500109001009 | 普通混凝土 | 1、部位及类型：C30混凝土镇墩 | m3 | 4.3 | 328.80 | 1413.84
1.7.1.5 | AB016 | 管理房 | 成品活动板房 | m2 | 36 | 800.00 | 28800.00
1.7.2 |  | 闸阀井 |  | 座 | 1 | 1633.78 | 1633.78
1.7.2.1 | 500101002009 | 一般土方开挖 | 1、土类分级：详见地勘报告 2、开挖方式：机械开挖 | m3 | 12.3088 | 2.69 | 33.11
1.7.2.2 | 500103001035 | 一般土方填筑 | 1、土质及含水量：原土回填（机械） | m3 | 7.68672 | 5.38 | 41.35
1.7.2.3 | 500103001036 | 一般土方填筑 | 1、土质及含水量：原土回填（人工） | m3 | 1.92168 | 17.95 | 34.49
【新点水利软件新疆版 V10.4.4】
分类分项工程量清单计价表
合同编号： 工程名称：奇台县半截沟镇大庄子村农业灌溉项目 | [5 empty] | 第11页 共20页
序号 | 项目编码 | 项目名称 | 清单特征 | 计量单位 | 工程数量 | 单价（元） | 合价（元） | 备注
1.7.2.4 | 500105006009 | 砌砖 | 1、品种、规格及强度等级：砖砌体支墩及垫层 2、砂浆强度等级及配合比：M7.5水泥砂浆 | m3 | 0.519984 | 700.12 | 364.05
1.7.2.5 | 500105010017 | 砌体砂浆抹面 | 1、砂浆强度等级及配合比：防水砂浆抹面 | m2 | 4.8984 | 23.86 | 116.88
1.7.2.6 | 500105010018 | 防腐层 | 1、抹面：两遍热沥青防腐 | m2 | 1.884 | 23.30 | 43.90
1.7.2.7 | AB010 | 高强度树脂井 | 1、高强度成品树脂井安装D=1.2m，h=2m 2、含爬梯、钢制井盖 | 个 | 1 | 1000.00 | 1000.00
1.8 |  | 管线八 |  |  | 1 | 65336.88 | 65336.88
1.8.1 |  | 主管线部分 |  | m | 2144 | 29.71 | 63703.10
1.8.1.1 | 500101004010 | 沟、槽土方开挖 | 1、土类分级：详见地勘报告 2、开挖方式：机械开挖 | m3 | 6003.2 | 2.69 | 16148.61
1.8.1.2 | 500103001037 | 一般土方填筑 | 1、土质及含水量：原土回填（机械） | m3 | 4865.272 | 5.38 | 26175.16
1.8.1.3 | 500103001038 | 一般土方填筑 | 1、土质及含水量：原土回填（人工） | m3 | 1137.928 | 17.95 | 20425.81
1.8.1.4 | 500109001010 | 普通混凝土 | 1、部位及类型：C30混凝土镇墩 | m3 | 2.9 | 328.80 | 953.52
【新点水利软件新疆版 V10.4.4】
分类分项工程量清单计价表
合同编号： 工程名称：奇台县半截沟镇大庄子村农业灌溉项目 | [5 empty] | 第12页 共20页
序号 | 项目编码 | 项目名称 | 清单特征 | 计量单位 | 工程数量 | 单价（元） | 合价（元） | 备注
1.8.2 |  | 闸阀井 |  | 座 | 1 | 1633.78 | 1633.78
1.8.2.1 | 500101002010 | 一般土方开挖 | 1、土类分级：详见地勘报告 2、开挖方式：机械开挖 | m3 | 12.3088 | 2.69 | 33.11
1.8.2.2 | 500103001039 | 一般土方填筑 | 1、土质及含水量：原土回填（机械） | m3 | 7.68672 | 5.38 | 41.35
1.8.2.3 | 500103001040 | 一般土方填筑 | 1、土质及含水量：原土回填（人工） | m3 | 1.92168 | 17.95 | 34.49
1.8.2.4 | 500105006010 | 砌砖 | 1、品种、规格及强度等级：砖砌体支墩及垫层 2、砂浆强度等级及配合比：M7.5水泥砂浆 | m3 | 0.519984 | 700.12 | 364.05
1.8.2.5 | 500105010019 | 砌体砂浆抹面 | 1、砂浆强度等级及配合比：防水砂浆抹面 | m2 | 4.8984 | 23.86 | 116.88
1.8.2.6 | 500105010020 | 防腐层 | 1、抹面：两遍热沥青防腐 | m2 | 1.884 | 23.30 | 43.90
1.8.2.7 | AB011 | 高强度树脂井 | 1、高强度成品树脂井安装D=1.2m，h=2m 2、含爬梯、钢制井盖 | 个 | 1 | 1000.00 | 1000.00
1.9 |  | 进水管线 |  |  | 1 | 30037.01 | 30037.01
1.9.1 |  | 主管线部分 |  | m | 806 | 29.27 | 23589.65
【新点水利软件新疆版 V10.4.4】
分类分项工程量清单计价表
合同编号： 工程名称：奇台县半截沟镇大庄子村农业灌溉项目 | [5 empty] | 第13页 共20页
序号 | 项目编码 | 项目名称 | 清单特征 | 计量单位 | 工程数量 | 单价（元） | 合价（元） | 备注
1.9.1.1 | 500101004011 | 沟、槽土方开挖 | 1、土类分级：详见地勘报告 2、开挖方式：机械开挖 | m3 | 2256.8 | 2.69 | 6070.79
1.9.1.2 | 500103001041 | 一般土方填筑 | 1、土质及含水量：原土回填（机械） | m3 | 1829.02 | 5.38 | 9840.13
1.9.1.3 | 500103001042 | 一般土方填筑 | 1、土质及含水量：原土回填（人工） | m3 | 427.7845 | 17.95 | 7678.73
1.9.2 |  | 闸阀井 |  | 座 | 4 | 1611.84 | 6447.36
1.9.2.1 | 500101002011 | 一般土方开挖 | 1、土类分级：详见地勘报告 2、开挖方式：机械开挖 | m3 | 49.2352 | 2.69 | 132.44
1.9.2.2 | 500103001043 | 一般土方填筑 | 1、土质及含水量：原土回填（机械） | m3 | 30.74688 | 5.38 | 165.42
1.9.2.3 | 500103001044 | 一般土方填筑 | 1、土质及含水量：原土回填（人工） | m3 | 7.68672 | 17.95 | 137.98
1.9.2.4 | 500105006011 | 砌砖 | 1、品种、规格及强度等级：砖砌体支墩及垫层 2、砂浆强度等级及配合比：M7.5水泥砂浆 | m3 | 2.079936 | 700.13 | 1456.23
1.9.2.5 | 500105010021 | 砌体砂浆抹面 | 1、砂浆强度等级及配合比：防水砂浆抹面 | m2 | 19.5936 | 23.86 | 467.50
【新点水利软件新疆版 V10.4.4】
分类分项工程量清单计价表
合同编号： 工程名称：奇台县半截沟镇大庄子村农业灌溉项目 | [5 empty] | 第14页 共20页
序号 | 项目编码 | 项目名称 | 清单特征 | 计量单位 | 工程数量 | 单价（元） | 合价（元） | 备注
1.9.2.6 | 500105010022 | 防腐层 | 1、抹面：两遍热沥青防腐 | m2 | 3.768 | 23.30 | 87.79
1.9.2.7 | AB012 | 高强度树脂井 | 1、高强度成品树脂井安装D=1.2m，h=2m 2、含爬梯、钢制井盖 | 个 | 4 | 1000.00 | 4000.00
2 |  | 安装工程 |  |  | 1 | 2032231.48 | 2032231.48
2.1 |  | 管线一 |  |  | 1 | 160609.30 | 160609.30
2.1.1 | 500112004001 | 输水管道安装 | 1、PVC-U输水管道-DN250 | km | 2.19 | 68028.00 | 148981.32
2.1.2 | 50010001 | 阀门 | 1、闸阀DN250 | 个 | 3 | 957.51 | 2872.53
2.1.3 | 50010002 | 管件 | 1、DN250PE法兰 |  | 6 | 84.43 | 506.58
2.1.4 | 50010003 | 管件 | 1、φ250*250*250三通 |  | 2 | 117.78 | 235.56
2.1.5 | 50010004 | 管件 | 1、φ250*200变径头 |  | 2 | 117.78 | 235.56
2.1.6 | 50010049 | 管件 | 1、φ250哈佛接 |  | 5 | 95.55 | 477.75
2.1.7 | 50010050 | 管件 | 1、PVC胶圈φ250 |  | 365 | 20.00 | 7300.00
2.2 |  | 管线二 |  |  | 1 | 149643.98 | 149643.98
2.2.1 | 500112004002 | 输水管道安装 | 1、PVC-U输水管道-DN250 | km | 2 | 68028.00 | 136056.00
2.2.2 | 50010010 | 阀门 | 1、闸阀DN250 | 个 | 3 | 957.51 | 2872.53
2.2.3 | 50010011 | 管件 | 1、DN250PE法兰 |  | 6 | 84.43 | 506.58
2.2.4 | 50010012 | 管件 | 1、φ250*250*250三通 |  | 2 | 117.78 | 235.56
【新点水利软件新疆版 V10.4.4】
分类分项工程量清单计价表
合同编号： 工程名称：奇台县半截沟镇大庄子村农业灌溉项目 | [5 empty] | 第15页 共20页
序号 | 项目编码 | 项目名称 | 清单特征 | 计量单位 | 工程数量 | 单价（元） | 合价（元） | 备注
2.2.5 | 50010013 | 管件 | 1、φ250*200变径头 |  | 2 | 117.78 | 235.56
2.2.6 | 50010048 | 管件 | 1、φ250哈佛接 |  | 5 | 95.55 | 477.75
2.2.7 | 50010051 | 管件 | 1、PVC胶圈φ250 |  | 463 | 20.00 | 9260.00
2.3 |  | 管线三 |  |  | 1 | 35400.53 | 35400.53
2.3.1 | 500112004003 | 输水管道安装 | 1、PVC-U输水管道-DN250 | km | 0.474 | 68028.00 | 32245.27
2.3.2 | 50010014 | 阀门 | 1、闸阀DN250 | 个 | 1 | 957.51 | 957.51
2.3.3 | 50010015 | 管件 | 1、DN250PE法兰 |  | 2 | 84.43 | 168.86
2.3.4 | 50010016 | 管件 | 1、φ250*250*250三通 |  | 1 | 117.78 | 117.78
2.3.5 | 50010017 | 管件 | 1、φ250*200变径头 |  | 2 | 117.78 | 235.56
2.3.6 | 50010047 | 管件 | 1、φ250哈佛接 |  | 1 | 95.55 | 95.55
2.3.7 | 50010052 | 管件 | 1、PVC胶圈φ250 |  | 79 | 20.00 | 1580.00
2.4 |  | 管线四 |  |  | 1 | 90261.08 | 90261.08
2.4.1 | 500112004004 | 输水管道安装 | 1、PVC-U输水管道-DN250 | km | 1.24 | 68028.00 | 84354.72
2.4.2 | 50010018 | 阀门 | 1、闸阀DN250 | 个 | 1 | 957.51 | 957.51
2.4.3 | 50010019 | 管件 | 1、DN250PE法兰 |  | 2 | 84.43 | 168.86
2.4.4 | 50010020 | 管件 | 1、φ250*250*250三通 |  | 1 | 117.78 | 117.78
2.4.5 | 50010021 | 管件 | 1、φ250*200变径头 |  | 2 | 117.78 | 235.56
2.4.6 | 50010046 | 管件 | 1、φ250哈佛接 |  | 3 | 95.55 | 286.65
【新点水利软件新疆版 V10.4.4】
分类分项工程量清单计价表
合同编号： 工程名称：奇台县半截沟镇大庄子村农业灌溉项目 | [5 empty] | 第16页 共20页
序号 | 项目编码 | 项目名称 | 清单特征 | 计量单位 | 工程数量 | 单价（元） | 合价（元） | 备注
2.4.7 | 50010053 | 管件 | 1、PVC胶圈φ250 |  | 207 | 20.00 | 4140.00
2.5 |  | 管线五 |  |  | 1 | 471399.96 | 471399.96
2.5.1 |  | 首部及设备 |  |  | 1 | 251914.86 | 251914.86
2.5.1.1 | 500201002007 | 设备安装 | 1、型号、规格：潜水泵(含配套电缆、钢管等附属设施)Q=240n3/h,H=40,P=45KW | 套 | 4 | 25335.21 | 101340.84
2.5.1.2 | 500201002008 | 设备安装 | 1、型号、规格：变频柜(含电缆及配套设施)63KW | 套 | 2 | 32311.32 | 64622.64
2.5.1.3 | 500201002009 | 设备安装 | 1、型号、规格：自清洗砂石过滤器Q=250n3/b | 套 | 2 | 42975.69 | 85951.38
2.5.2 |  |  |  |  | 1 | 219485.10 | 219485.10
2.5.2.1 | 500112004005 | 输水管道安装 | 1、PVC-U输水管道-DN250 | km | 2.834 | 68028.00 | 192791.35
2.5.2.2 | 50010022 | 阀门 | 1、闸阀DN250 | 个 | 6 | 957.51 | 5745.06
2.5.2.3 | 50010023 | 管件 | 1、DN250PE法兰 |  | 12 | 84.43 | 1013.16
2.5.2.4 | 50010024 | 管件 | 1、φ250*250*250三通 |  | 4 | 117.78 | 471.12
2.5.2.5 | 50010025 | 管件 | 1、φ250*200变径头 |  | 2 | 117.78 | 235.56
2.5.2.6 | 50010045 | 管件 | 1、φ250哈佛接 |  | 7 | 95.55 | 668.85
2.5.2.7 | 50010054 | 管件 | 1、PVC胶圈φ250 |  | 928 | 20.00 | 18560.00
2.6 |  | 管线六 |  |  | 1 | 371471.73 | 371471.73
2.6.1 |  | 首部及设备 |  |  | 1 | 125957.43 | 125957.43
【新点水利软件新疆版 V10.4.4】
分类分项工程量清单计价表
合同编号： 工程名称：奇台县半截沟镇大庄子村农业灌溉项目 | [5 empty] | 第17页 共20页
序号 | 项目编码 | 项目名称 | 清单特征 | 计量单位 | 工程数量 | 单价（元） | 合价（元） | 备注
2.6.1.1 | 500201002004 | 设备安装 | 1、型号、规格：潜水泵(含配套电缆、钢管等附属设施)Q=240n3/h,H=40,P=45KW | 套 | 2 | 25335.21 | 50670.42
2.6.1.2 | 500201002005 | 设备安装 | 1、型号、规格：变频柜(含电缆及配套设施)63KW | 套 | 1 | 32311.32 | 32311.32
2.6.1.3 | 500201002006 | 设备安装 | 1、型号、规格：自清洗砂石过滤器Q=250n3/b | 套 | 1 | 42975.69 | 42975.69
2.6.2 |  |  |  |  | 1 | 245514.30 | 245514.30
2.6.2.1 | 500112004006 | 输水管道安装 | 1、PVC-U输水管道-DN250 | km | 3.258 | 68028.00 | 221635.22
2.6.2.2 | 50010026 | 阀门 | 1、闸阀DN250 | 个 | 3 | 957.51 | 2872.53
2.6.2.3 | 50010027 | 管件 | 1、DN250PE法兰 |  | 6 | 84.43 | 506.58
2.6.2.4 | 50010028 | 管件 | 1、φ250*250*250三通 |  | 3 | 117.78 | 353.34
2.6.2.5 | 50010029 | 管件 | 1、φ250*200变径头 |  | 6 | 117.78 | 706.68
2.6.2.6 | 50010044 | 管件 | 1、φ250哈佛接 |  | 9 | 95.55 | 859.95
2.6.2.7 | 50010055 | 管件 | 1、PVC胶圈φ250 |  | 929 | 20.00 | 18580.00
2.7 |  | 管线七 |  |  | 1 | 220792.30 | 220792.30
2.7.1 |  | 首部及设备 |  |  | 1 | 125957.43 | 125957.43
【新点水利软件新疆版 V10.4.4】
分类分项工程量清单计价表
合同编号： 工程名称：奇台县半截沟镇大庄子村农业灌溉项目 | [5 empty] | 第18页 共20页
序号 | 项目编码 | 项目名称 | 清单特征 | 计量单位 | 工程数量 | 单价（元） | 合价（元） | 备注
2.7.1.1 | 500201002001 | 设备安装 | 1、型号、规格：潜水泵(含配套电缆、钢管等附属设施)Q=240n3/h,H=40,P=45KW | 套 | 2 | 25335.21 | 50670.42
2.7.1.2 | 500201002002 | 设备安装 | 1、型号、规格：变频柜(含电缆及配套设施)63KW | 套 | 1 | 32311.32 | 32311.32
2.7.1.3 | 500201002003 | 设备安装 | 1、型号、规格：自清洗砂石过滤器Q=250n3/b | 套 | 1 | 42975.69 | 42975.69
2.7.2 |  |  |  |  | 1 | 94834.87 | 94834.87
2.7.2.1 | 500112004007 | 输水管道安装 | 1、PVC-U输水管道-DN250 | km | 1.304 | 68028.00 | 88708.51
2.7.2.2 | 50010030 | 阀门 | 1、闸阀DN250 | 个 | 1 | 957.51 | 957.51
2.7.2.3 | 50010031 | 管件 | 1、DN250PE法兰 |  | 2 | 84.43 | 168.86
2.7.2.4 | 50010032 | 管件 | 1、φ250*250*250三通 |  | 1 | 117.78 | 117.78
2.7.2.5 | 50010033 | 管件 | 1、φ250*200变径头 |  | 2 | 117.78 | 235.56
2.7.2.6 | 50010043 | 管件 | 1、φ250哈佛接 |  | 3 | 95.55 | 286.65
2.7.2.7 | 50010056 | 管件 | 1、PVC胶圈φ250 |  | 218 | 20.00 | 4360.00
2.8 |  | 管线八 |  |  | 1 | 155069.49 | 155069.49
2.8.1 | 500112004008 | 输水管道安装 | 1、PVC-U输水管道-DN250 | km | 2.144 | 68028.00 | 145852.03
2.8.2 | 50010034 | 阀门 | 1、闸阀DN250 | 个 | 1 | 957.51 | 957.51
2.8.3 | 50010035 | 管件 | 1、DN250PE法兰 |  | 2 | 84.43 | 168.86
【新点水利软件新疆版 V10.4.4】
分类分项工程量清单计价表
合同编号： 工程名称：奇台县半截沟镇大庄子村农业灌溉项目 | [5 empty] | 第19页 共20页
序号 | 项目编码 | 项目名称 | 清单特征 | 计量单位 | 工程数量 | 单价（元） | 合价（元） | 备注
2.8.4 | 50010036 | 管件 | 1、φ250*250*250三通 |  | 1 | 117.78 | 117.78
2.8.5 | 50010037 | 管件 | 1、φ250*200变径头 |  | 2 | 117.78 | 235.56
2.8.6 | 50010041 | 管件 | 1、φ250哈佛接 |  | 5 | 95.55 | 477.75
2.8.7 | 50010057 | 管件 | 1、PVC胶圈φ250 |  | 363 | 20.00 | 7260.00
2.9 |  | 进水管线 |  |  | 1 | 95409.28 | 95409.28
2.9.1 | 500112004009 | 输水管道安装 | 1、PVC-U输水管道-DN315 | km | 0.824 | 98715.30 | 81341.41
2.9.2 | 50010038 | 阀门 | 1、闸阀DN315 | 个 | 7 | 1184.31 | 8290.17
2.9.3 | 50010039 | 管件 | 1、DN315PE法兰 |  | 14 | 106.38 | 1489.32
2.9.4 | 50010040 | 管件 | 1、φ315*315*315三通 |  | 4 | 139.73 | 558.92
2.9.5 | 50010042 | 管件 | 1、φ315哈佛接 |  | 2 | 139.73 | 279.46
2.9.6 | 50010058 | 管件 | 1、PVC胶圈φ315 |  | 138 | 25.00 | 3450.00
2.10 |  | 电力线 |  |  | 1 | 282173.83 | 282173.83
2.10.1 | 500201018001 | 电缆安装及敷设 | 1、型号、规格：架设高压线 | km | 0.78 | 135442.44 | 105645.10
2.10.2 | 500201021001 | 主变压器设备安装 | 1、型号、规格：变压器(含配套电缆及附属设施、调试等)250kva | 台 | 1 | 95577.96 | 95577.96
【新点水利软件新疆版 V10.4.4】
2.10.3 | 500201021002 | 主变压器设备安装 | 1、型号、规格：变压器(含配套电缆及附属设施、调试等)100kva | 台 | 1 | 80950.77 | 80950.77
|  | 合计 |  |  |  |  | 2711580.19
【新点水利软件新疆版 V10.4.4】

## 1.8 措施项目清单计价表
措施项目清单计价表
合同编号： 工程名称：奇台县半截沟镇大庄子村农业灌溉项目 | [5 empty] | 第1页 共1页
序号 | 项目名称 | 单位 | 工程量 | 单价（元） | 合价（元） | 备注
1 | 临时工程 | 项 | 1.000 | 104289.50 | 104289.50
1.1 | 施工专项工程 | 项 | 1.000 | 67789.50 | 67789.50
1.1.1 | 施工安全生产专项 | % | 2.500 | 2711580.19 | 67789.50
1.2 | 施工房屋建筑工程 | 项 | 1.000 | 30000.00 | 30000.00
1.2.1 | 施工房屋建筑工程 | 项 | 1.000 | 30000.00 | 30000.00
1.3 | 其他施工临时工程 | 项 | 1.000 | 6500.00 | 6500.00
1.3.1 | 其他施工临时工程 | 项 | 1.000 | 6500.00 | 6500.00
| 合计 |  |  |  | 104289.50
【新点水利软件新疆版 V10.4.4】

## 1.9 其他项目清单计价表
其他项目清单计价表
合同编号： 工程名称：奇台县半截沟镇大庄子村农业灌溉项目 |  |  | 第1页 共1页
序号 | 项目名称 | 金额（元） | 备注
1 | 预留金 | 135579.01
| 合计 | 135579.01
【新点水利软件新疆版 V10.4.4】

## 1.10 工程单价费（税）率汇总表
工程单价费（税）率汇总表
合同编号： 工程名称：奇台县半截沟镇大庄子村农业灌溉项目 |  |  | 第1页 共1页
序号 | 工程类别 | 工程单价费（税）率(%) |  |  |  | 备注
|  | 其他直接费 | 间接费 | 利润 | 税金
一 | 建筑工程
| 取费基础 | 基本直接费 | 直接费 | 直接费+间接费 | 直接费+间接费+利润+材料补差+未计价装置性材料费
| 土方工程 | 4.6 | 12 | 7 | 9
| 石方工程 | 4.6 | 12 | 7 | 9
| 砌筑工程 | 4.6 | 6 | 7 | 9
| 混凝土浇筑工程 | 4.6 | 12 | 7 | 9
| 模板工程 | 4.6 | 8 | 7 | 9
| 钢筋工程 | 4.6 | 4 | 7 | 9
| 砂石备料工程 | 0.5 | 6 | 7 | 9
| 钻孔灌浆工程 | 4.6 | 4 | 7 | 9
| 锚固工程 | 4.6 | 8 | 7 | 9
| 掘进机施工隧洞工程 | 2 | 3 | 7 | 9
| 疏浚工程 | 4.6 | 6 | 7 | 9
| 其他工程 | 4.6 | 5 | 7 | 9
不取费
自编定额
二 | 安装工程
| 取费基础 | 基本直接费 | 人工费 | 直接费+间接费 | 直接费+间接费+利润+材料补差+未计价装置性材料费
| 设备安装工程 | 4.6 | 60 | 7 | 9
| 管道安装工程 | 4.6 | 60 | 7 | 9
【新点水利软件新疆版 V10.4.4】

## 1.11 人工费单价汇总表
人工费单价汇总表
合同编号： 工程名称：奇台县半截沟镇大庄子村农业灌溉项目 |  |  |  | 第1页 共1页
序号 | 工种 | 计量单位 | 预算价（元） | 备注
1 | 二类人工 | 工日 | 148.00
2 | 综合工日 | 工日 | 148.00
3 | 工长 | 工时 | 32.01
4 | 高级工 | 工时 | 14.97
5 | 中级工 | 工时 | 12.20
6 | 初级工 | 工时 | 11.38
【新点水利软件新疆版 V10.4.4】