## 策勒县第二中学
初中物理教学仪器配备
序号 | 名称 | 技术规格 | 数量 | 单位
1 | 数码显微镜 | 1、自带液晶屏一体化设计，一机多功能：既有生物显微镜功能，又有实体显微镜功能；显微镜拍照像素≥1600万；录像分辨率≥1080P/30FPS； 2、10.1吋高清触摸液晶屏，屏幕分辨率1920×1200；无限远平场消色差物镜：1×、4×、10×、40×（弹簧）、100×（油镜、弹簧）； 3、外倾式五孔物镜转换器，双层移动平台；双照明装置：内置LED底光源 、LED侧光源；粗微动同轴调焦，调焦行程（载物台升降行程）≥50mm； 4、数据接口：HDMI接口、RJ45接口、USB接口，同时支持WIFI；所有数据接口以及电源接口设置在仪器底座背面，操作系统为Android8.1.0以上操作系统，运行内存为≥2G，存储内存为≥16G； 5、具有在观察画面上进行标注的功能，支持使用涂鸦、直线、圆形、文字等方式在屏幕标注，并生成图片保存 | 1 | 台
2 | 机械危害防护手套 | 3级浸胶方割PU手套 | 1 | 双
3 | 套袖 | 棉 | 7 | 套
4 | 护目镜 | 防机械冲击 | 2 | 个
5 | 吹风机 | 功率≥1000W | 2 | 个
6 | 仪器车 | 1、材料：不锈钢或者钢喷塑； 2、尺寸：长800mm×宽500mm×高1100mm； 3、车轮能制动，上、下面板护栏高度约50mm | 1 | 辆
7 | 一字螺丝刀 | 1、一套2把：杆长150mm、直径6 mm，杆长75mm、直径3mm各一把； 2、工作部带磁性，硬度≥HRC48；旋杆采用铬钒钢，应经镀铬防锈处理； 3、手柄采用高强度PP+高强性TPR注塑成型 | 2 | 套
8 | 剥线钳 | 1、可剥线径：0.5～2.5mm； 2、刃口闭合状态间隙应≤0.3mm，刃口错位应≤0.2mm；钳口硬度≥HRA65或HRC30 | 2 | 把
9 | 砂纸 | 干磨砂纸，纸基，尺寸长280mm×宽230mm，粒度50～2000目 | 10 | 张
10 | 民用剪刀 | 长170mm，用于剪布 | 1 | 把
11 | 电烙铁 | 外热式30W、橡胶线、含烙铁架 | 1 | 把
12 | 松香 | 助焊 | 1 | g
13 | 打孔器 | 齿口式，不锈钢材质，每组4支，外径分别为5.0mm、6.5mm、8mm、9.5mm；附通棒 | 1 | 套
14 | 打孔夹板 | 硬木或硬塑料 | 1 | 个
15 | 锥子 | 锥头长77mm，锥杆直径渐变 | 1 | 个
16 | 镊子 | 材质：304不锈钢，平头，长125mm，钢板厚1.2mm；镊子前部有防滑脱锯齿状 | 1 | 个
17 | 数字温度计 | 1、量程-30～200℃，分辨力0.1℃，误差≤±1.5℃； 2、不接电脑可独立运行，自带显示屏，表盘尺寸≥长180mm×宽90mm | 2 | 支
18 | 湿度计 | 指针式 | 2 | 个
19 | 蒸发皿 | 瓷，直径60mm | 25 | 个
20 | 橡胶塞 | 0～4号，应选用白色胶塞，质地均匀 | 1 | 套
21 | 漏斗 | 漏斗口径90mm，斗颈长90mm，下口磨成45º角 | 5 | 个
22 | 烧杯用电加热器 | 功率0～250W，可调；密封式 | 4 | 台
23 | 注射器 | 容量100mL，分度值10mL，刻度清晰；加帽或塞，密闭性好，防止液体泄漏，清晰度高 | 2 | 个
24 | 三通连接管 | T形 | 25 | 个
25 | 方座支架 | 包括：立杆1根、方形底座1个、烧瓶夹1个、平行夹1个、垂直夹2个、大铁环1个、小铁环1个、吊杆1根等；立杆尺寸：570mm；底座尺寸：长210mm×宽（135±2）mm，重量≥1.5kg；大环外径（110±2）mm，柄长125mm，小环外径（70±2）mm，柄长105mm。大小环上有一开口宽20mm，中心与环柄成120°夹角；大小铁环碳钢冲压成型，表面镀镍处理 | 5 | 套
26 | 多功能实验支架 | 组合座架1个，最小组合支承面积应≥长560mm×宽10mm；滑块式垂直夹5个、烧瓶夹1个、万向夹1个、大铁环1个、方托盘1个、绝缘环2个、吊钩4个 | 2 | 套
27 | 碘升华凝华管 | 碘密封于碘锤内，无色透明硼硅酸盐玻璃制管，直径28mm×长34mm，两端面应为凹面，热冲击应≥200℃ | 4 | 个
28 | 电子天平 | 最大称量1kg，分度值0.1g，带标准砝码 | 25 | 台
29 | 圆柱体组 | 包括纯铜、铝（或铝合金）和铁（钢）等3种材质圆柱体；圆柱体直径20mm，高32mm | 25 | 套
30 | 立方体组 | 黄铜（边长20mm）、铁（边长20mm）、铝（边长25mm）、铝（边长30mm）、木材（边长50mm）各1个 | 22 | 套
31 | 量筒 | 容积100mL，分度值1mL | 10 | 个
32 | 放大镜 | 手持式，5×，焦距50mm | 25 | 个
33 | 望远镜 | 双筒，7×35 | 2 | 个
34 | 内聚力演示器 | 1、由2个铅圆柱体、旋转式刮削器、挤压器和2根扳杆组成； 2、圆柱体尺寸Φ20mm×高50mm | 2 | 个
35 | 食用色素 | 红色 | 10 | mL
36 | 钢直尺 | 量程1000mm，分度值1mm | 20 | 把
37 | 电子秒表 | 专用型，全时段分辨力0.01s；有防震、防水功能，电池更换周期≥1.5年 | 15 | 块
38 | 斜面小车 | 包括斜面、小车、摩擦块、支撑杆、砝码桶和摩擦材料等，斜面板尺寸：长915mm×宽100mm×高20mm | 20 | 套
39 | 螺旋弹簧组 | 由拉力极限分别为4.9N、2.94N、1.96N、0.98N和0.49N的5种弹簧构成；各弹簧带长50mm挂钩（有指针），两端应为圆拉环，附标度板 | 20 | 组
40 | 演示测力计 | 平板式；量程0〜2N，分度值0.1N；示值误差≤1/4分度，升降示差≤1/2分度，重复性偏差≤1/4分度 | 2 | 个
41 | 条形盒测力计 | 量程0〜1N，分度值0.02N；示值误差≤1/2分度，升降示差≤1/2分度，重复性偏差≤1/4分度 | 5 | 个
42 | 条形盒测力计 | 量程0〜2.5N，分度值0.05N；示值误差≤1/4分度，升降示差≤1/2分度，重复性偏差≤1/4分度 | 20 | 个
43 | 条形盒测力计 | 量程0〜5N，分度值0.1N；示值误差≤1/4分度，升降示差≤1/2分度，重复性偏差≤1/4分度 | 10 | 个
44 | 金属钩码 | 质量：10g×l、20g×2、50g×2、200g×1；允许误差：（10±0.1）g、（20±0.2）g、（50±0.5）g、（200±2.0）g | 10 | 套
45 | 摩擦力实验器 | 由摩擦板、摩擦块、摩擦材料、匀速电机、定滑轮、测力计、测力计支架、细绳、钩码等组成 | 20 | 套
46 | 运动和力实验器 | 1、包括：小车（车轮直径≥2cm）、平面板、过渡片、斜面板、挡板、支架、3个小球及空盒、3种不同阻力的平面等； 2、平面板长度≥800mm，宽度≥120mm；斜面与平面连接平滑，不铺摩擦材料与铺摩擦材料的情况下，小车运动距离相差应≥80mm； 3、铺两种不同的摩擦材料，小车运动距离相差应≥40mm | 2 | 套
47 | 惯性演示器 | 观察的物体应能收回，成功率不小于98% | 2 | 套
48 | 阿基米德原理实验器 | 包括筒、圆柱体、溢液杯、低重心浮筒、低重心浮筒配重等 | 25 | 套
49 | 气体浮力演示器 | 抽气式 | 2 | 套
50 | 潜水艇浮沉演示器 | 由潜水艇模型（水箱透明）、注射器、软乳胶管组成。能连续完成下沉、上浮，悬浮时倾斜≤10° | 5 | 套
51 | 乳胶管 | 外径6mm，内径4mm，拉伸强度≥21MPa，扯断伸长率≥700％ | 10 | m
52 | 马德堡半球 | 由半球、拉手、气嘴、阀门、橡胶管2根以及底座等组成；球体外径≥80mm，气嘴外径8mm | 2 | 套
53 | 空盒气压计 | 量程870～1050hPa，整10hPa点示值误差≤±0.7hPa | 2 | 台
54 | 流体压强与流速关系演示器 | 液体式，由液体流动管道、液体接入部件、液体回收部件、压强观测部件 4 部分组成 | 2
55 | 杠杆 | 由杠杆、轴、调平装置和6个挂钩组成，挂钩在标尺上能连续移动，杠杆长≥500mm，木杠杆尺端需包头加固 | 20 | 套
56 | 演示滑轮组 | 由单滑轮2件、三并滑轮2件、三串滑轮2件、支杆滑轮2件组成，附滑轮绳；额定负荷：单滑轮9.8N，串及并滑轮为19.6N，支杆滑轮为9.8N；满负荷时，单、支杆滑轮的效率≥90％，并、串滑轮的效率≥75％ | 2 | 组
57 | 滑轮组 | 由单滑轮 4 件、二并滑轮 2 件、二串滑轮 2件、支杆滑轮 2 件构成，每个滑轮组中至少有 1 个可止动滑轮，附滑轮绳；额定负荷：单滑轮 9.8 N，串及并滑轮为 19.6 N，支杆滑轮为 9.8 N；满负荷时，单、支杆滑轮的效率≥ 90％，并、串滑轮的效率≥75％ | 5 | 组
58 | 音叉 | 频率：（256±0.3）Hz；由音叉、共鸣箱、音叉槌等组成；松木共鸣箱尺寸：长300mm×宽80mm×高40mm | 15 | 套
59 | 音叉 | 频率：（512±0.4）Hz；由音叉、共鸣箱、音叉槌等组成；松木共鸣箱尺寸：长140mm×宽80mm×高40mm | 15 | 套
60 | 电铃 | 机械式 | 2 | 个
61 | 声传播演示器 | 由透明可密封容器、音频发生器、扬声器（含放大器）、传声棒、连接皮管等组成 | 2 | 套
62 | 旋片真空泵 | 单相，油封旋片式直联泵2XZ-0.5型，底座采用2.5mm 厚的钢板，铝合金机壳，配有内径（6.3±0.75）mm、长2.0m 的压缩空气用橡胶管 | 2 | 台
63 | 光的传播、反射、折射实验器 c | 包括能显示光路的透明材料制成的半圆玻砖、角度板、2个条形玻砖、2个半导体激光光源（不加扩束镜，1个为入射光源，1个提供法线）等，表盘直径≥300mm | 25 | 台
64 | 平面镜成像实验器 | 厚5mm，尺寸≥长150mm×宽100mm，镜片边缘倒边倒角，镀膜面有标志；支架2个 | 25 | 套
65 | 白光的色散与合成演示器 | 由光源、三棱镜、三棱镜台、光屏、支承系统等组成 | 2 | 套
66 | 光具盘 | 1、分离型、磁吸附式； 2、矩形光盘长≥650mm，宽≥240mm；圆形光盘直径≥250mm； 3、盘面分四个象限，以一条直径为始边，分别刻有0～90°刻度； 4、半导体激光光源，可显示5条平行光。附件：光学配件1套 | 2 | 套
67 | 光具座 | 1、导轨长1000mm，导轨和滑块均为金属件，滑块在导轨上应滑行自如，无阻滞现象； 2、金属标尺刻度900mm，分度值lmm | 25 | 套
68 | 电磁实验用旋转架 | 由底座（直径≥65mm）、转轴（高120mm）和转台（长30mm×宽21mm×高18mm）等组成 | 25 | 对
69 | 验电器连接杆 | 1、含导电杆、绝缘手柄等。导电杆直径≥2mm，长度≥250mm； 2、绝缘柄直径≥10mm，长度≥150mm | 2 | 个
70 | 箔片验电器 | 1、由金属外壳、导电杆、绝缘子、箔片、中位卡、接线柱和底座等组成； 2、尺寸：≥长148mm×宽75mm×高115mm | 2 | 对
71 | 指针验电器 | 1、由外壳、圆球、法拉第圆筒、导电杆、绝缘子、指针、指针架、接地线柱等构成； 2、圆筒直径195mm，宽70mm；底座直径102mm； 3、仪器总高335mm | 2 | 对
72 | 感应起电机 | 1、由起电盘、底座、莱顿瓶、集电杆、放电杆电刷、电刷杆、皮带轮、连接片等组成； 2、起电盘直径≥300mm | 2 | 台
73 | 翼形磁针 | 1、尺寸：翼形磁针长140mm×宽8mm，磁针体中间铆接铜轴承套，内嵌玻璃轴承，平均磁感应强度≥9mT； 2、底座直径70mm，支架高度85mm； 3、每套2支 | 10 | 组
74 | 原副线圈 | 原线圈：线径0.56mm，QZ型漆包线310～330匝，线圈架内径11mm，绕线宽度57mm；副线圈：线径0.25mm，QZ型漆包线670～680匝，线圈架内径24mm，绕线宽度52mm | 2 | 套
75 | 气体做功内能减少演示器 | 由气体做功部分和温度测量部分组成。电压6V，电流≤50 mA | 2 | 套
76 | 气体做功内能减少演示器 | 10kΩ的NTC热敏电阻封在100mL注射器内，同时可演示内能减少和内能增大，热响应时间≤1s | 2 | 套
77 | 空气压缩引火仪 | 1、由气缸、底座、端盖、活塞等部分组成； 2、连续压缩引火 100次后密封圈性能不变； 3、应能引燃脱脂棉，不应使用硝化棉 | 2 | 个
78 | 汽油机模型 | 四冲程，单缸，示结构原理整体高≥300mm，活塞运动压缩比6:1～8:1 | 2 | 个
79 | 柴油机模型 | 四冲程，单缸，示结构原理；整体高≥300mm，活塞运动压缩比 14∶1～16∶1 | 2 | 个
80 | 演示电表 | 2.5级，直流电流：200μA、0.5A、2.5A；直流电压：2.5V、10V，检流：－100～100μA；电压灵敏度：5kΩ/V | 2 | 只
81 | 数字演示电表 | 4位半数码显示器，双面显示，同一物理量能自动转换量程 | 2 | 只
82 | 直流电流表 | 0.6A、3A双量程，2.5级，基本误差、升降变差、平衡误差不超过量程上限的2.5％ | 10 | 只
83 | 直流电压表 | 3V、15V双量程，2.5级，基本误差、升降变差、平衡误差不超过量程上限的2.5％ | 20 | 只
84 | 数字多用电表 | 数字式，4位半数码液晶显示器；可测量：电压、电流、电阻、电容、二极管、温度、频率等 | 2 | 只
85 | 灵敏电流计 | 300μA，G0档表头内阻80～125Ω，G1档表头内阻2400～3000Ω | 25 | 只
86 | 教学用 E10 螺口灯座 | 由底座、接线柱和灯座等组成；最高工作电压应为36V， 最大工作电流应为2.5A | 50 | 个
87 | 电珠(小灯泡) | 1.5V0.3A | 100 | 个
88 | 电珠(小灯泡) | 2.5V0.3A | 100 | 个
89 | 电珠(小灯泡) | 3.8V0.3A | 50 | 个
90 | 单刀开关 | 最高工作电压36V，额定工作电流6A | 30 | 个
91 | 滑动变阻器 | 1、50Ω，1.5A,误差应<±10%；滑杆应采用正六边形、正四边形或正三角形截面，不应采用圆形截面； 2、电阻丝采用康铜丝 | 1 | 个
92 | 插头导线 | 1、长度分别为200mm、300mm、400mm； 2、单芯4mm纯铜插头，纯铜导线；宜用不同线色 | 1 | 套
93 | 接线叉导线 | 1、长度分别为200mm、300mm、400mm； 2、单芯4mm 纯铜接线叉，接线叉开口5.9mm，纯铜导线； 3、宜用不同线色 | 150 | 套
94 | 组合接头导线 | 1、长度分别为200mm、300mm、400mm；一头为单芯4mm纯铜接线叉，一头为接线夹，接线叉开口5.9mm，纯铜导线； 2、宜用不同线色 | 150 | 套
95 | 低压测电器 | 1、笔式，氖泡式； 2、测电极长度≥10mm，启辉电压100～500V，辉光应稳定不闪烁 | 10 | 支
96 | 家庭电路示教板 | 配电部分：三线10A插头与电网连接，开启式闸刀开关、铅熔断器（保险丝）盒、单相机械式有功电能表（2.0级，5A） | 10 | 套
97 | 安全用电示教板 | 12V供电，能演示单相触电、两相触电 | 10 | 套
98 | 保险丝作用演示器 | 演示保险丝开路及短路试验 | 2 | 套
初中化学教学仪器配备参考
序号 | 名称 | 技术规格 | 数量 | 单位
1 | 简易急救箱 | 箱内至少包括：医用酒精、饱和碳酸氢钠溶液、饱和硼酸溶液、创可贴、灭菌结晶磺胺、碘伏、胶布、医用纱布、药棉、手术剪、镊子、止血带（长度≥30cm）、烫伤膏、甘油等。箱体采用中号铝合金材质 | 1 | 个
2 | 实验服 | 可分为大、中、小号 | 50 | 件
3 | 护目镜 | 耐酸碱，抗冲击，带侧光板型或封闭型 | 42 | 个
4 | 防护面罩 | 防冲击面屏，聚碳酸酯材质，耐45m/s粒子冲击 | 1 | 个
5 | 防毒口罩 | E 型（标色：黄），防止吸入酸性气体或蒸气 | 1 | 个
6 | 防毒口罩 | CO 型（标色：白），防止吸入一氧化碳气体 | 1 | 个
7 | 耐酸手套 | 机械性能≥3级，应有长度≥15cm的套袖 | 2 | 双
环保器材
8 | 废液分类回收桶 | 塑料桶，容量25L | 3 | 个
收纳整理用具
9 | 仪器车 | 长600mm×宽400mm×高800mm，不锈钢材质，至少两层，各层带可拆卸护栏，总载重≥60kg | 1 | 辆
10 | 试剂瓶托盘 | 搪瓷材质，内沿≥长400mm×宽290mm×高50mm | 11 | 个
工具
11 | 钢丝钳 | 长160mm | 1 | 把
12 | 钢锤 | 重0.25kg，羊角锤 | 1 | 把
13 | 三角锉 | 长250mm，带柄 | 1 | 个
14 | 民用剪刀 | 3号，长150mm，A型 | 1 | 把
15 | 电动钻孔器 | 钻头可拆卸，应配有2个以上不同孔径的钻头 | 1 | 台
测量仪器
16 | 电子天平 | 称量100g，分度值0.0001g | 1 | 台
17 | 电子天平 | 称量1000g，分度值0.1g | 1 | 台
18 | 水银温度计 | 0～200℃，分度值1℃，示值误差＜0.5℃，有保护套 | 1 | 支
支架
19 | 漏斗架 | 木制或塑料制 | 1 | 个
20 | 滴定台 | 人造石或大理石白色台面，重心稳定不晃动，底部有四个橡胶垫脚 | 1 | 个
可加热玻璃仪器
21 | 蒸馏烧瓶 | 容量250mL | 1 | 个
容器类玻璃仪器
22 | 液封除毒气集气瓶 | 容量250mL | 5 | 个
23 | 细口瓶 | 容量125mL | 100 | 个
一般玻璃仪器
24 | 气体发生器 | 容量250mL | 1 | 个
25 | 冷凝器 | 长300mm±10mm | 1 | 支
26 | 安全漏斗 | 直形，径长300mm | 15 | 个
27 | 安全漏斗 | 双球 | 2 | 个
28 | 三通连接管 | T形 | 2 | 个
29 | 三通连接管 | Y形 | 2 | 个
30 | 滴管 | 容量100mm | 25 | 支
31 | 滴管 | 容量150mm | 25 | 支
32 | 干燥管 | 145mm，单球 | 4 | 支
33 | 干燥管 | 直径15mm×高150mm，U型 | 2 | 支
其他配套用品材料
34 | 燃烧匙 | 铜勺，勺直径18mm，深10mm，铁柄，柄长约300mm，长柄和铜勺连接稳定结实 | 25 | 个
35 | 塑料洗瓶 | 容量250mL或500mL，水嘴略向下倾斜，口径1～2mm，瓶口紧实不漏气 | 23 | 个
36 | 集气瓶挂扣器 | 容量125mL，塑料制 | 25 | 个
37 | 注射器 | 容量10mL，符合医用器具卫生标准 | 15 | 只
38 | 储气装置 | 容积≥2L | 2 | 台
39 | 初中化学实验材料 | 黄铜片、硬铝片、火柴、蜡烛、木板、电池、电珠、砂纸、面粉、凡士林等 | 25 | 份
化学物质的多样性
40 | 水电解演示器 | 1、电解液为10％NaOH 或者5％H2SO4溶液，碱式或酸式； 2、实验时间：制取30mL氢气，使用电压9V，时间约5min | 5 | 台
41 | 金刚石结构模型 | 1、碳原子：直径30mm的4孔黑色塑料球30个； 2、化学键：直径3mm×高35mm镀镍金属杆40根 | 1 | 套
42 | 碳-60 结构模型 | 1、碳原子：直径30mm的3孔黑色塑料球60个； 2、化学键：直径6mm×高25mm的镀镍金属杆90根 | 1 | 套
微粒构成物质
43 | 分子结构模型 | 球棍式或比例式；直径40 mm 塑料球：碳原子（黑色）4 个、氧原子（红色）13 个、氮原子（深蓝色）2 个、硫原子（黄色）2 个；直径30 mm 塑料球：氢原子（白色）12 个 | 1 | 套
44 | 氯化钠晶体结构模型 | 球棍式，氯原子直径30mm的6孔绿色塑料球13个，钠原子直径30mm的6孔银灰色塑料球14个；化学键：直径3mm×60mm的镀镍金属杆54根 | 1 | 套
认识化学元素
45 | 元素周期表 | 带轴，≥长150cm×宽110cm，字迹信息清晰，易于观看 | 1 | 件
合计
初中生物教学仪器配备参考
序号 | 名称 | 技术规格 | 数量 | 单位
1 | 易燃品存储柜 | 1.尺寸：≥900×550×高1900（mm)。 2.易燃品毒害品储存柜外壳体全部采用1.5mm的冷轧钢板，柜体底座采用3.0mm的冷轧钢板，内外表面经酸洗磷化环氧树脂粉末喷涂，烘热固化处理。 3.易燃品毒害品储存柜体内胆的内衬板全部采用PP（聚丙烯树脂）板；柜底部正面设置90×50×145mm PP进风口，进风口底部有可调PP风阀；柜体的底板中部有Φ10mm漏液孔，漏液孔上面盖上60目304×不锈钢网；柜体底部设h=160mm黄沙(防倒）挡板，柜体内部最下层留有可以存放不少于120mm厚黄沙的填埋腔并在柜内背板上贴有黄沙限高标识；柜体底部配3英寸以上的工业万向脚轮便于易燃品毒害品储存柜移动。 4.柜中部有3个三层阶梯式的PP聚丙烯树脂活动搁板一次成型的，每层阶梯板外延边有3mm高的积液盘；下层搁板外沿镶装有约H48.5×W16.5（mm）PVC一次成型护栏， 护栏中间嵌有（警示红 ，警示蓝，警示黄）0.5mm厚度的PVC装饰条；每个搁板靠背板处有一排导风口；阶梯高度50mm（包括积液盘的高度）。 5.柜顶部中间有Φ150mm出风口，柜顶风口内置一个AC220V、50HZ、0.18A轴流风机，最大风量326m3/h、转速2550转/min、环境温度（-10~+70）℃，当风机开机前要把柜门下面中间的进风口推置打开状态。 6.岩棉 柜体应填充具有保温隔热作用的岩棉，岩棉应符合GB/T 11835-2007的要求，（密度100㎏/m3，厚度:40mm）。 7.密封件 柜体门与柜体之间应安装防火膨胀密封件，密封件应符合GB 16807-2009的要求。（柜体门与柜体之间应安装环保热膨胀密封条。当温度为150-180℃时密封条局部膨胀，温度达到750℃时密封条全部膨胀，膨胀比例为1:5，以保证储存药品的安全性。） 8.锁 存储柜上安装的两把机械锁，GA双锁应符合GA/T 73的要求。 9.电源 应符合GB 10409-2001中5.5的要求。 10.附加装置 应符合GB 10409-2001中5.6的要求。 11.柜体抗破坏要求 应符合GB 10409-2001中5.7条A1类防盗保险柜的要求。 12.通风控制装置 (1)柜体底部应设置进风口及可调风阀，可调风阀旋转灵活，并能控制风量大小。 (2)柜体应设置通风口，通风口最大风速应不小于0.5m/s。 (3)配有微电脑定时时控开关，能根据用户设定的时间自动打开和关闭风机，电源开关应有指示灯指示风机是否正常工作，可自动和手动控制。 (4)通风管道口径宜采用Φ160mm，通风管应耐高温、阻燃、耐腐蚀，符合JGJ 141的要求。 13.温湿度控制报警装置 柜体顶上应配置温湿度控制器，对柜内相对温湿度实时监控，数字显示设定和测量值，柜内的温湿度如超过设定的测量值即时报警提示。电源AC220V±10％50HZ， 温度启控0~99.9℃（用户设定），湿度启控0~99.9％RH（用户设定）。 14.特殊安全性要求 机械锁钥匙应由两人分别保管，开启时两人应同时在场。 15.装箱时柜内外的说明标识 《易燃品毒害品储存柜使用说明书》，《合格证》，《危险固体，液体的使用与保管预防措施事故响应及安全储存说明书》，柜门吸上PVC储存物品记录卡（带磁性），柜门上贴有PVC远离明火标识，柜门上贴有PVC储存物品说明事项标识，柜侧面上方贴有储存柜的操作使用说明。 16.每台柜子配专用一体成型msds资料盒一只。 | 1 | 台
2 | 危化品存储柜 | 1.尺寸：≥900×550×高1900（mm)。 2.易燃品毒害品储存柜外壳体全部采用1.5mm的冷轧钢板，柜体底座采用3.0mm的冷轧钢板，内外表面经酸洗磷化环氧树脂粉末喷涂，烘热固化处理。 3.易燃品毒害品储存柜体内胆的内衬板全部采用PP（聚丙烯树脂）板；柜底部正面设置90×50×145mm PP进风口，进风口底部有可调PP风阀；柜体的底板中部有Φ10mm漏液孔，漏液孔上面盖上60目304×不锈钢网；柜体底部设h=160mm黄沙(防倒）挡板，柜体内部最下层留有可以存放不少于120mm厚黄沙的填埋腔并在柜内背板上贴有黄沙限高标识；柜体底部配3英寸以上的工业万向脚轮便于易燃品毒害品储存柜移动。 4.柜中部有3个三层阶梯式的PP聚丙烯树脂活动搁板一次成型的，每层阶梯板外延边有3mm高的积液盘；下层搁板外沿镶装有约H48.5×W16.5（mm）PVC一次成型护栏， 护栏中间嵌有（警示红 ，警示蓝，警示黄）0.5mm厚度的PVC装饰条；每个搁板靠背板处有一排导风口；阶梯高度50mm（包括积液盘的高度）。 5.柜顶部中间有Φ150mm出风口，柜顶风口内置一个AC220V、50HZ、0.18A轴流风机，最大风量326m3/h、转速2550转/min、环境温度（-10~+70）℃，当风机开机前要把柜门下面中间的进风口推置打开状态。 6.岩棉 柜体应填充具有保温隔热作用的岩棉，岩棉应符合GB/T 11835-2007的要求，（密度100㎏/m3，厚度:40mm）。 7.密封件 柜体门与柜体之间应安装防火膨胀密封件，密封件应符合GB 16807-2009的要求。（柜体门与柜体之间应安装环保热膨胀密封条。当温度为150-180℃时密封条局部膨胀，温度达到750℃时密封条全部膨胀，膨胀比例为1:5，以保证储存药品的安全性。） 8.锁 存储柜上安装的两把机械锁，GA双锁应符合GA/T 73的要求。 9.电源 应符合GB 10409-2001中5.5的要求。 10.附加装置 应符合GB 10409-2001中5.6的要求。 11.柜体抗破坏要求 应符合GB 10409-2001中5.7条A1类防盗保险柜的要求。 12.通风控制装置 (1)柜体底部应设置进风口及可调风阀，可调风阀旋转灵活，并能控制风量大小。 (2)柜体应设置通风口，通风口最大风速应不小于0.5m/s。 (3)配有微电脑定时时控开关，能根据用户设定的时间自动打开和关闭风机，电源开关应有指示灯指示风机是否正常工作，可自动和手动控制。 (4)通风管道口径宜采用Φ160mm，通风管应耐高温、阻燃、耐腐蚀，符合JGJ 141的要求。 13.温湿度控制报警装置 柜体顶上应配置温湿度控制器，对柜内相对温湿度实时监控，数字显示设定和测量值，柜内的温湿度如超过设定的测量值即时报警提示。电源AC220V±10％50HZ， 温度启控0~99.9℃（用户设定），湿度启控0~99.9％RH（用户设定）。 14.特殊安全性要求 机械锁钥匙应由两人分别保管，开启时两人应同时在场。 15.装箱时柜内外的说明标识 《易燃品毒害品储存柜使用说明书》，《合格证》，《危险固体，液体的使用与保管预防措施事故响应及安全储存说明书》，柜门吸上PVC储存物品记录卡（带磁性），柜门上贴有PVC远离明火标识，柜门上贴有PVC储存物品说明事项标识，柜侧面上方贴有储存柜的操作使用说明。 16.每台柜子配专用一体成型msds资料盒一只。 | 1 | 台
3 | 简易急救箱 | 箱内至少包括：医用酒精、饱和碳酸氢钠溶液、饱和硼酸溶液、创可贴、灭菌结晶磺胺、碘伏、胶布、医用纱布、药棉、手术剪、镊子、止血带（长度≥30cm）、烫伤膏、甘油等。箱体采用中号铝合金材质 | 1 | 个
4 | 实验服 | 可分为大、中、小号 | 8 | 件
5 | 乳胶手套 | 耐酸碱 | 6 | 副
6 | 一次性PE手套 | 塑料材质 | 8 | 包
7 | 废液分类回收桶 | 塑料桶，容量25L | 5 | 个
8 | 电冰箱 | 容量≥180 L | 1 | 台
9 | 电磁炉 | 功率可调，额定功率≥1600W | 1 | 个
10 | 榨汁机 | 转速≥18000r/min，容量≥1.0L | 1 | 台
11 | 烘干箱 | 功率≥600W，1.5级（温度均匀性为±0.03℃，温度波动性为1.5℃），烘干温度250℃以下，内部容积≥长350mm×宽350mm×高350mm | 1 | 台
12 | 仪器车 | 长600mm×宽400mm×高800mm，不锈钢材质，至少两层，各层带可拆卸护栏，总载重≥60kg | 2 | 辆
13 | 整理箱 | PP材质，储存及分发试剂用 | 10 | 个
14 | 大托盘 | 长400mm×宽300mm×高60mm | 6 | 个
15 | 小托盘 | 长300mm×宽200mm×高40mm | 10 | 个
16 | 打孔器 | 刀口式，材质为不锈钢管、钢管或黄铜管，每组不少于4支，外径分别为9mm、8mm、7mm、6mm，并配一支带柄金属通扦 | 1 | 套
17 | 打孔夹板 | 硬木或硬塑料制 | 1 | 个
18 | 打孔器刮刀 | 刮刀宜用65M板制成，55～60HRC，总长（70±0.5）mm，宽（14.5±0.1）mm，厚（1.8±0.5）mm；刀口角度宜为60°±5°，锋刃＜0.1mm | 1 | 个
19 | 低压测电器 | 笔式，氖泡式，测电极长≤10mm，测量范围100～500V，辉光应稳定不闪烁 | 1 | 支
20 | 玻璃管切割器 | 可切割直径20mm以下玻璃管 | 1 | 把
21 | 托盘天平 | 量程200g，分度值0.2g | 2 | 台
22 | 电子天平 | 量程200g，分度值0.01g | 9 | 台
23 | 电子秒表 | 专用型，全时段分辨力0.01s；有防震、防水功能，电池更换周期≥1.5年 | 10 | 个
24 | 计数器 | 手持式 | 5 | 个
25 | 解剖器 | 不锈钢7件套，包括：2把解剖剪（直剪、弯剪各1）、2个镊子（直头、弯头各1）、2个解剖刀（圆头、尖头各1）、1个解剖针 | 10 | 套
26 | 眼科镊 | 直，长100mm | 2 | 把
27 | 教学支架 | 方座支架由立杆、方形底座、平行夹、垂直夹、烧瓶夹、大环、小环、吊杆等组成；底座尺寸长（210±2）mm×宽（135±2）mm，重量≥1.5kg；大环外径直径110±2mm，柄长125mm，小环外径直径（70±2）mm，柄长105mm；大小环上有一开口（宽20mm），中心与环柄成120°夹角；烧瓶夹，夹口宽度30mm，夹口内壁贴有耐热柔软层 | 8 | 套
29 | 细口瓶 | 容量250mL | 10 | 个
32 | 干燥管 | U型，直径15mm×高150mm，硼硅酸盐玻璃制，导气管长度≥2cm，最好有防滑脱沟槽 | 15 | 个
33 | 三通连接管 | Y形，直径7mm～直径8mm，连接完好，管口应作打磨或烧结处理 | 15 | 个
34 | 玻璃弯管 | 直径7～8mm，一端长度为6～7cm，一端长度约20cm，形状为直角和钝角两种，管口应打磨或烧结 | 0.5 | kg
35 | 燃烧匙 | 铜勺，勺直径18mm，深10mm；铁柄，柄长300mm | 10 | 把
36 | 试管刷 | 直径12mm | 10 | 个
37 | 试管刷 | 直径18mm | 25 | 个
38 | 记数载玻片 （计数板） | 计数区边长为1mm，由400个小方格组成 | 13 | 片
39 | 标记笔 | 双头，油性墨水 | 25 | 支
41 | 生物显微镜 | 1、双目，放大倍数：640；目镜：16X，带有指针定位； 2、物镜：消色差物镜，4X,10X, 40X（弹簧）； 3、镜筒：推拉式双目筒镜-360°旋转和45°； 4、照明系统：亮度可调LED冷光源,可充电 | 5 | 台
42 | 数码液晶显微镜（学生用） | 1、消色差物镜4×、10×、40×，广视场目镜：WF10×； 2、光学放大倍率：标配10×~400×； 3、调焦机构：液晶显示屏尺寸≥10.1吋、屏幕分辨率≥1920×1200； 4、拍照、录像直接存储到TF卡或U盘内存≥8G； 5、数据存储：内置8G，存储空间、拍照像素≥500万，录像分辨率≥1080P/30FPS,有坐标和箭头指针定位，内置LED底光源和侧光源。 | 9 | 台
43 | 洋葱林片叶表皮装片 | 细胞质着色均匀，细胞核明显，细胞界限清晰 | 15 | 片
44 | 植物细胞模型 | 以洋葱表皮细胞为参考材料，示细胞壁、细胞膜、细胞质、细胞核、核仁和液泡等结构 | 1 | 件
45 | 动物细胞模型 | 示细胞膜、细胞质、细胞核、核仁等结构 | 2 | 件
46 | 玉米种子纵切 | 应显示子叶、胚芽、胚芽鞘、胚轴、胚根和胚根鞘 | 15 | 片
47 | 桃花模型 | 放大的盛开状态的桃花模型，花冠的直径（330±15）mm | 9 | 件
48 | 人体半身模型 | 自然大，橡胶制，示消化系统、呼吸系统、泌尿系统 | 1 | 件
49 | 膈肌运动模拟器 | 高度（250±15）mm，宽度或直径（220±15）mm，膈的直径（或长径）≥170mm；应模拟显示胸腔、膈、气管、支气管、肺（或肺泡）等结构 | 1 | 件
50 | 血压计 | 汞柱式，带听诊器 | 9 | 个
51 | 脊髓横切 | 应能看清被膜、灰质和白质 | 10 | 片
52 | 节肢动物标本 | 常见六种以上，干制或包埋 | 1 | 件
53 | 昆虫标本 | 常见六种以上，干制或包埋 | 1 | 盒
54 | 酵母菌装片 | 应能看清细胞壁、细胞核、细胞质、液泡和细胞膜等结构，可见芽体 | 10 | 片
初中美术教学仪器配备
序号 | 名称 | 技术规格 | 数量 | 单位
1 | 仪器柜 | 1.尺寸：900×450×1850mm（±5%）。 2.材质：全柜采用国标≧0.8mm厚冷轧钢板。 | 5 | 个
2 | 衬布 | 长1000mm×宽2000mm；棉、麻、丝、绒 | 22 | 块
3 | LED写生灯 | 高度≥800mm，照射角度可调，可升降 | 3 | 只
4 | 工作台 | 1.尺寸：≥长1600mm×宽800mm×高700mm 2.材质：实木拼接 3.厚底：20-30mm | 4 | 个
5 | 美术教学用品柜 | 1.尺寸：900×450×1850mm（±5%）。 2.材质：全柜采用国标≧0.8mm厚冷轧钢板。 | 6 | 个
6 | 静物台 | 参考尺寸：长600mm×宽600mm×高20mm，带背板；腿：双折叠交叉式支撑架；长42mm×宽20mm；优质实木板材 | 4 | 个
7 | 展示画框 | 长600mm×宽450mm | 25 | 个
8 | 展示画框 | 长600mm×宽900mm | 25 | 个
9 | 写生画板 | ≥长600mm×宽450mm | 30 | 块
10 | 人体结构活动模型 | 人体模型高≥400mm，木质 | 4 | 个
11 | 云台 | 直径≥180mm，高30mm | 50 | 台
12 | 泥工工具 | 泥塑刀6把、环形刀3把、刮刀2把、切割线1套、刮板 1件、拍板1件、型板1块、喷壶1个、海绵1块 | 40 | 套
13 | 民间美术欣赏及写生样本 | 中国结、京剧脸谱、扎染、蜡染、皮影、年画、木板年画、剪纸、面具、泥塑、玩具、风车、纹样、风筝、唐三彩、彩陶器、瓷器等 | 1 | 套
14 | 美术学具 | 毛笔、小剪刀、调色盘、笔洗、美工刀、水溶性油墨、黑色胶滚、毛毡、刻纸刀、水粉画笔、调色盒、直尺 | 49 | 套
15 | 电子绘画板 | 绘画区域≥长135mm×宽200mm，压感级别1024级及以上，无线无源压感笔，配备与教材相应的软件 | 50 | 块
16 | 绘图工具 | 圆规、直尺、三角板、曲线板 | 1 | 套
17 | 大圆规 | 演示用，附橡皮脚 | 12 | 个
18 | 丁字尺 | 演示用,长≥80mm | 50 | 只
19 | 直尺 | 长度500mm | 50 | 只
20 | 曲线板 | 长度250mm | 1 | 块
21 | 国画和书法工具 | 毛笔8支、画毡1块、调色盘1块、砚台1个、笔洗1个、笔架1个、镇尺1付、笔帘1、墨1块、墨汁1瓶 | 1 | 套
22 | 书画桌 | 1.尺寸：≥长1200mm×宽1000mm 2.材质：实木拼接 3.厚底：20-30mm | 12 | 套
23 | 书法工具 | 毛笔(斗笔、大白云、中白云、小白云、小狼毫、勾线笔) 、毛毡、镇尺、笔洗、墨汁、调色盘、笔架、名家字帖 | 50 | 套
24 | 篆刻工具 | 篆刻刀、印床、章料、印泥等 | 50 | 套
25 | 拷贝台 | 透图面面积≥长300mm×宽410mm，钢化玻璃 | 1 | 台
初中音乐教学仪器配备参考
序号 | 名称 | 技术规格 | 数量 | 单位
1 | 仪器柜 | 1.尺寸：900×450×1850mm（±5%）。 2.材质：全柜采用国标≧0.8mm厚冷轧钢板。 | 2 | 个
2 | 电子钢琴 | 键盘88键，逐级配重键盘；力度感应3级、关闭；复音数：64；音色：内置10种音色；数码音效：大厅（一种），混响（10种），合唱（5种）；内置乐曲：5首（示范曲）；节拍器 拍子：0～9（速度范围30～255）；其他功能 叠加9.移调 ：25级（-12-0-12）输入/输出端口、耳机（立体声JACK）；包含配件 三踏板，乐谱架，电源适配器；含琴凳琴套。 | 1 | 台
3 | 拉杆式音箱 | 15吋，标配+32G | 1 | 台
4 | 指挥台（含指挥棒） | 1、木制便携可调/移动指挥台； 2、谱台板尺寸:约长650mm×宽44mm； 3、二层台板尺寸:约长450mm×宽340mm； 4、谱台板高度尺寸:800～1200mm； 5、护栏高度1000mm，宽750mm； 6、站台尺寸:长900mm×宽1230mm×高260mm； 7、谱架：放置着在指挥台上的专用谱架；重量约61kg | 1 | 个
5 | 合唱台 | 1、长1200mm×宽1200mm×高660mm；采用17mm樟子松板制作，内衬17mm樟子松板加固； 2、合唱台分三级，每级宽400mm，高220mm | 5 | 组
6 | 音叉 | 钢制，频率440Hz | 1 | 个
7 | 耳机 | 高清麦克风，耳套60°调节，麦克风90°调节，3.5 mm金属渡头，多用线控，滚动式调节音量操作更便捷 | 50 | 个
8 | 教师用电钢琴 | 1、88键锤感键盘，有MIDI接口和USB接口； 2、带3踏板；标准音：440a1；律制：十二平均律； 3、音色：≥128种，复音数≥64； 4、音准稳定性:≤±2音分；产品额定输出功率≥12W； 5、具有滑盖或翻盖立式结构功能，结构牢固，安全可靠； 6、琴壳：实木或塑料应符合有害物质限量要求； 7、支持中英文显示；具有中国民族音色、民族节奏 | 1 | 个
9 | 学生用电钢琴 | 1、88键锤感键盘，有MIDI接口和USB接口； 2、带3踏板；标准音：440a1； 3、律制：十二平均律； 4、音色：≥128种，复音数≥64； 5、音准稳定性:≤±2音分；产品额定输出功率≥12W； 6、具有滑盖或翻盖立式结构功能，结构牢固，安全可靠；琴壳：实木或塑料应符合有害物质限量要求； 7、支持中英文显示；具有中国民族音色、民族节奏 | 10 | 个
10 | 学生琴凳 | 实木材质 | 10 | 个
11 | 钟琴 | 木制、钢制、铝制，木架，音域4个八度（高、中、低音）32音 | 6 | 套
12 | 沙锤 | 木制把手松木，头为桦木，头部直径为65mm，长度为90mm;总长度为230mm;彩色;两个一对，内装铁砂 | 8 | 对
14 | 卡巴撒 | 材质：木质；尺寸：大号130mm | 8 | 个
16 | 双响筒 | 材质为椿木，原木色，环保清漆，附插把，圆柱形，长为160mm，直径为15mm。另附：打棒1支，长为165mm，圆柱形 | 8 | 副
17 | 北梆子 | 硬木制，坚实无疤节或劈裂，外表光滑无毛刺 | 2 | 副
18 | 南梆子 | 坚实无疤节或劈裂；梆子直径40mm、长250mm，圆柱形和长200mm、宽50～60mm、厚40mm长方形为一副,圆弧和棱角适度 | 2 | 副
19 | 木鱼 | 硬木，发音清脆，7音一组 | 2 | 套
20 | 铃鼓 | 直径200mm，高45mm，蒙羊皮8吋 | 3 | 套
21 | 碰铃 | 黄铜制，系绳 | 2 | 副
22 | 大军鼓 | 直径660mm×高305mm,含鼓槌 | 6 | 个
23 | 小军鼓 | 直径355mm×高140mm,含鼓棒 | 14 | 个
24 | 多音鼓 | 三鼓：8吋、10吋、12吋；合成鼓皮,多层桦木鼓圈，可调铝合金支架，一对鼓槌 | 1 | 套
25 | 多音鼓 | 直径254mm×高125mm；四鼓：8吋、10吋、12吋、13吋；合成鼓皮,多层桦木鼓圈，可调铝合金支架，一对鼓槌 | 2 | 套
26 | 多音鼓 | 直径254mm×高125mm；五鼓，带架 | 2 | 套
27 | 竖笛 | 采用优质塑料制作；采用十二平均律；标准音小字一组a音为440Hz、6孔 | 46 | 支
28 | 陶笛 | 长180mm，宽90mm，厚55mm；材质：白云土；调门：中音C调；音域：十三度音；孔数：12孔；工艺：传统工艺，手绘 | 46 | 个
29 | 葫芦丝 | 长415mm，大直径87mm，小直径55mm | 46 | 支
30 | 吉它 | 指板：玫瑰木；颜色：亚光；面板：桃花心木；背侧板：桃花心木；琴桥：玫瑰木 | 20 | 把
31 | 堂鼓 | 直径220～320mm,胶木鼓腔,高170mm，直径260mm | 2 | 个
初中体育教学仪器配备参考
序号 | 名称 | 技术规格 | 数量 | 单位
1 | 计算器 | 函数型 | 6 | 个
2 | 录放音机 | 双卡，支持U盘、内存卡，可读光盘 | 4 | 台
3 | 扩音设备 | 1、频率响应：100Hz～10kHz,±3dB 2、使用电源：锂电池,可连续使用6小时以上； 3、功率为25W；采用ABS塑料；适用面积200m²以上 | 1 | 台
4 | 布卷尺 | 长度20m，仿皮外壳；尺带：苎麻布卷尺，防水，防腐蚀；铜制卡扣和收放扣 | 1 | 盒
5 | 布卷尺 | 长度30m，仿皮外壳；尺带：苎麻布卷尺，防水，防腐蚀；铜制卡扣和收放扣 | 3 | 盒
6 | 布卷尺 | 长度50m，仿皮外壳；尺带：苎麻布卷尺，防水，防腐蚀；铜制卡扣和收放扣 | 3 | 盒
7 | 体育器材架 | 隔板厚度≥1mm,立柱厚度≥1.2mm | 3 | 组
8 | 体育器材柜 | 1.尺寸：900×450×1850mm（±5%）。 2.材质：全柜采用国标≧0.8mm厚冷轧钢板。 | 6 | 个
9 | 单杠 | 杠面高度1400～2400mm，两立柱支点中心距2000～2400mm；横杠材料：弹簧钢；立柱材料：钢管 | 2 | 付
10 | 小跳垫 | 长（1200±5）mm,宽（600±5）mm,厚≥50mm，在长度方向可对半折叠，两侧应各有提手，四周加装粘扣 | 62 | 块
11 | 大跳垫 | 长（2000±5）mm,宽（1000±5）mm,厚≥100mm，在长度方向可对半折叠，两侧应各有提手，四周加装粘扣 | 8 | 块
12 | 艺术体操球 | 直径180～200mm，质量约400g | 26 | 个
13 | 艺术体操圈 | 内径800～900mm，质量约300g | 26 | 个
14 | 艺术体操棒 | 长400～500mm，质量至少150g | 26 | 根
15 | 艺术体操绳 | 长度3m | 26 | 根
16 | 艺术体操带 | 带长6m，宽40～60mm；棍长470～500mm，直径≤10mm | 26 | 条
17 | 初中生用篮球 | 圆周长695～725mm；质量490～560g | 52 | 个
18 | 中学用篮球架 | 篮圈高2700mm±8mm | 4 | 付
21 | 篮球网 | 篮球网高400～450mm，网口直径（450±8）mm，网底直径（350±8）mm | 26 | 付
22 | 初中生用排球 | 圆周长650～670mm；质量230～270g | 92 | 个
23 | 软式排球 | 5号：圆周长650～670mm，质量220～310g | 102 | 个
24 | 排球网柱 | 网柱高度（2120±5）mm，拉网中央高度（2000±5）mm | 4 | 付
25 | 排球网 | 排球网长度9500～10000mm，宽度（1000±25）mm | 3 | 个
26 | 成年足球 | 5号：圆周长675～710mm；质量382～468g | 42 | 个
27 | 足球网 | 1号足球网宽度7320mm，高度2440mm | 15 | 件
28 | 乒乓球 | 直径43.4～44.4mm，质量2.20～2.60g | 110 | 个
29 | 乒乓球拍 | 击球的拍面厚度应≤2mm | 20 | 付
30 | 室外乒乓球网架 | 网架长度（152.5±2）mm，网架高度（152.5±2）mm，可夹厚度≥30mm | 2 | 付
31 | 室内乒乓球网 | 室内网，410网，球网高度（152.5±2）mm，附支架 | 4 | 件
32 | 室内乒乓球台 | 球台长度2740mm，宽度1525mm，高度760mm，台面厚度18mm，带轮可折叠，附支架及网 | 4 | 张
33 | 室外乒乓球台 | 球台由支架、台面、网架组成，规格为长2740mm×宽1525mm×高760mm | 1 | 张
34 | 羽毛球 | 球口外径65～68mm，球头直径25～27mm，球头高度24～26mm | 110 | 个
35 | 羽毛球拍 | 总长度≤630mm，宽度≤230mm，拍弦面长度≤280mm，质量≤100g,握柄直径23～25mm | 20 | 付
36 | 羽毛球网柱 | 不锈钢支架，网柱高度为（1550±8）mm，拉网中央高度（1524±5）mm。附羽毛球网 | 5 | 付
37 | 羽毛球网 | 羽毛球网长度≥6100mm，宽度（760±25）mm | 1 | 件
38 | 网球 | 1号软性球，质量46.0～53.0g，直径62～68.58mm，弹性1100～1400mm | 60 | 个
39 | 网球 | 慢速球，质量55.0～60.4g，直径68.58～74mm，弹性1250～1500mm | 13 | 个
40 | 网球拍 | 长度660～700mm，质量285～315g，拍弦面面积815～845cm² | 13 | 付
41 | 网球网柱 | 网柱高度（1070±5）mm，拉网中央高度（914±5）mm，附网球网 | 1 | 副
42 | 网球网 | 网球网长度（12800±30）mm，宽度（1070±25）mm | 1 | 片
43 | 装球车 | 尺寸：长900mm×宽800mm×高800mm | 10 | 辆
44 | 国际田联发行教材资料及培训等相关配套服务 | 国际田联少儿（趣味）田径讲师培训资料光盘（3），实践指南光盘（3），少儿趣味田径竞赛管理系统（1）：根据教育部《中小学体育器材设施配备标准》少儿趣味田径成套软式体育器材须符合国际田联标准，配套使用国际田联编制发行的系列教材及国际田联的培训等相关服务 国际田联发行的培训教材（少儿趣味田径讲师培训光盘，教师培训，实践指南，少儿趣味田径竞赛管理系统），内容包括： 1.教师培训：具有国际田联注册讲师资格的讲师为学校老师进行培训，培训结束后，为老师颁发国际田联少儿田径指导员证书。 2.国际田联少儿田径简介 3.适合13-15岁的少儿田径运动项目不少于12个，教学卡片不少于60个。包括：短跑、跨栏、中距离跑、接力、跳高、撑杆跳高、跳远、三级跳远、掷标枪、掷铁饼、推铅球、掷链球等；不少于60课时教学内容 4.国际田联少儿田径教学实践与训练 5.13-15岁青少年身体素质的发展与测评 6.国际田联少儿田径赛事组织。包括：竞赛形式、室外比赛组织、结果统计、裁判委员会的组织结构、比赛安排和所需要的器材、竞赛表格、记分牌、参赛队和场地识别、竞赛组织人员和协助人员、比赛结果的发布等内容 7.少儿趣味田径竞赛管理系统：国际田联发行，通过系统登录，注册后获得用户名和密码登录系统，根据提示录入参赛队名称、比赛成绩等信息，自动生成少儿趣味田径竞赛各个组别、各个比赛项目、各个参赛队的比赛成绩与排名统计表并可直接进行打印，所有数据将会自动存储在系统云平台里供日后随时查询和收集使用 8.赛事活动组织指导：制定赛事活动组织方案，指导举办赛事活动流程，赛事活动规程、规则培训，裁判员培训等相关赛事活动事宜。 | 1 | 套
45 | 跑类器材及配套教材 | 1.软式练习跨栏架：XPE环保塑料发泡材料制成，色彩鲜艳，材质柔软，由底板横板和侧板构成，侧板与横板之间以及侧板与底座之间均为榫卯连接，拆卸组装方便。横板长700mm，宽90mm底板长：700mm，宽220mm侧板下底长220mm，高560mm高度可三档调节为:300mm、500mm、600mm所有板的厚度18mm，12付。符合国际田联标准；配套使用国际田联编制发行的系列教材；配置有视频版使用说明。 2.可调节跨栏架：栏板为塑料PVC，栏架为铝合金材料，底座与立杆之间通过塑料三通装置插接，立杆内部安装弹簧卡扣实现高度随意调节，栏架可拆卸组装，方便搬用而且轻便、安全。栏板长度1200mm，宽度70mm，厚度20mm栏架底座长1200mm，宽700mm四档高度调节分别为：550mm、650mm、760mm和840mm，铝合金管件的壁厚≥1.5mm栏架整体重量为2800克-3200克之间，跨栏板调至各高度时，跨栏板顶部中心位置水平施加1KG以上的拉力时，跨栏架均应翻到，10付。符合国际田联标准，配套使用国际田联编制发行的系列教材。 3.折叠式安全训练跨栏架：栏板为圆柱体，从中间分为两节，铝合金管外套橡胶发泡管制成，每节栏板与立杆通过弹性装置连接，使栏板在受力后可以向任意方向摆动并很快复位，栏架为钢制管件，立杆内部安装弹簧卡扣实现规定高度调节，底座与立杆可以折叠，方便存放于搬用，栏板直径40mm，每节长度550mm，栏架底座长1150mm，宽560mm五档高度调节分别为：550mm、650mm、760mm和840mm、920mm钢制管件的壁厚≥1.3mm，4付。符合国际田联标准，配套使用国际田联编制发行的系列教材。 4.软式练习接力环：柔软塑胶材料制成的空心圆圈结构，圆圈内环和外环壁上设置有防滑纹，环体设有气嘴，可进行充气外圈直径：φ170mm～190mm，内圈直径：φ90mm～100mm，12个。符合国际田联标准；配套使用国际田联编制发行的系列教材；配置有视频版使用说明。 5.软式接力棒：里面为塑料管或棒，外面及两端均由橡胶发泡材料包裹，质地柔软，色彩鲜艳长度300mm,直径:φ25mm～35mm,18根。符合国际田联标准；配套使用国际田联编制发行的系列教材。 6.铝合金接力棒：优质铝合金材料制成，棒体无缝，彩色亚光喷漆，两端边缘采用卷边工艺。长度：300mm、直径：φ38mm、重量：80g，8根。符合国际田联标准，配套使用国际田联编制发行的系列教材。 7.体能训练绳梯：由柔软塑胶材料和尼龙绳制成，绳梯的阶梯之间的宽度可任意灵活调节，绳梯总长：9500mm、宽：500mm、PP横条长：505mm，宽37mm，厚5mm、尼龙绳宽：25mm，4付。符合国际田联标准，配套使用国际田联编制发行的系列教材。 8.运动计数器：材质：ABS彩色塑钢，金属指环和按键，通过旋转侧面按钮可以随时回零数字显示范围：0-9999，12个。符合国际田联标准，配套使用国际田联编制发行的系列教材。 9.便携式起跑器：柔软塑胶材料制成,凸起处的两面呈不同的倾角并有防滑纹，底部有防滑网格，在塑胶场地使用不能打滑。长：260mm、宽：90mm、高：80mm中间部分凸起，两个斜面与底面的角度分别为：40-45度和70-80度，9付。符合国际田联标准，配套使用国际田联编制发行的系列教材。配置有视频版使用说明。 10.起跑发令组合：发令信号旗与发令声音信号集于一体，两个信号旗板为亚克力材质，分别为红色和黄色，分别契合在两个夹板上，夹板为实木，由金属合页连接并配有金属把手，通过两个夹板的发力夹合发出声音信号信号板长250mm宽180mm,厚度2mm夹板长450mm宽40mm，厚度15mm，2个。符合国际田联标准；配套使用国际田联编制发行的系列教材。 11.多功能折叠长垫：里面为环保塑料泡沫板，外面为塑料皮革，由四块依次连接的子垫，其边缘以及连接部通过皮革热压密封连接而成，使得每个子垫都可以向正反两个方向反转规格尺寸600mm×1800mm×25mm，3个。符合国际田联标准，配套使用国际田联编制发行的系列教材。 12.彩色标志杆组合：由杆、底座、连接卡子和标志小旗组成，塑料制成；杆和座可以分离，底座下部有塞子，拧开塞子可以灌水和沙子，增加配重，底座中部中央呈契形，使得杆越往里插越紧；标志旗为三角形布料，边缘缝有杆套便于套在标志杆上杆长 1200mm杆直径φ27mm底座高107mm底座直径φ200mm 标志旗尺寸300mm×300mm，24套。符合国际田联标准，配套使用国际田联编制发行的系列教材。 13.实践指南教材，内容包括： （1）适合13-15岁的少儿田径跑类运动项目。包括：短跑、跨栏跑、中距离跑、接力跑四个项目二十个教学卡片 （2）13-15岁国际田联少儿田径教学实践与训练 （3）13-15岁青少年身体素质的发展与测评 （4）13-15岁国际田联少儿田径赛事组织。包括：竞赛形式、室外比赛组织、结果统计、裁判委员会的组织结构、比赛安排和所需要的器材、竞赛表格、记分牌、参赛队和场地识别、竞赛组织人员和协助人员、比赛结果的发布等内容 | 1 | 套
46 | 跳跃类器材及配套教材 | 1.撑杆跳软式撑杆：内部材质为管状玻璃纤维，外部由橡胶发泡橡胶包裹，有防滑纹，两头有带防滑颗粒塑胶球头。杆长：2000mm裸杆外径：φ25mm裸杆内径：φ16mm带软套外径：φ35mm静负荷承受能力≥1000牛顿，4根。符合国际田联标准，配套使用国际田联编制发行的系列教材，配置有视频版使用说明。 2.多功能跳远长垫：材质外套牛津布，里面环保塑料泡沫板，由六块小垫子粘连拼接然后再装到一个大的牛津布外套里。外套一面印有六个相接的圆圈，圆圈里分别印有数字1-6；另一面印有表示距离的刻3.度线整体规格：300cm×150cm×5cm每个子垫子规格：100cm×75cm×5cm圆圈规格：直径47cm刻度最小单位：10cm，1块。符合国际田联标准，配套使用国际田联编制发行的系列教材。 4.数字圆跳垫：塑料泡沫与防滑纹PVC革双面复合而成,印有0-9不同数字直径：φ470mm厚度：5mm，10个。符合国际田联标准，配套使用国际田联编制发行的系列教材，配置有视频版使用说明。 5.弹力带A：天然橡胶材料制成，无缝连接呈圆环状，外表光滑。宽度：45mm、周长：2080mm、厚度2.5mm，3条。符合国际田联标准，配套使用国际田联编制发行的系列教材。 6.弹力带B：天然橡胶材料制成，无缝连接呈圆环状，外表光滑。宽度：20mm、周长：4000mm、厚度2.5mm，3条。符合国际田联标准，配套使用国际田联编制发行的系列教材。 7.投掷数字锥：柔软塑胶材料制成，呈圆锥体形状，每个椎体分别印有表示距离的数字。高：270mm上直径：φ58mm下直径：φ192mm，16个。符合国际田联标准，配套使用国际田联编制发行的系列教材。 8.大号软式标志桶：柔软塑胶材料制成呈圆锥体状，放置平稳，中间有不同高度的圆孔。高：500mm上端直径：φ33mm下端直径：φ290mm，10个。符合国际田联标准，配套使用国际田联编制发行的系列教材。 9.小号标志物：呈碟状，上边呈十字形口，便于收纳，下圆形放置平稳；材质 LDPE触感柔软。高：75mm上直径：φ65mm下直径：φ200mm，100个。符合国际田联标准，配套使用国际田联编制发行的系列教材。 10.标志物架：铸铁制成，用于叠放小号标志物。高：200mm底座直径：100mm，2个。符合国际田联标准，配套使用国际田联编制发行的系列教材。 11.中号软式标志桶：柔软塑胶材料制成，呈圆锥体状，上圆下方，放置平稳。高：300mm上直径：φ30mm下边底长：215mm，30个。符合国际田联标准，配套使用国际田联编制发行的系列教材。 12.软式跳高横杆：杆体由柔软泡沫材料制成，中间串有高强度弹力绳，弹力绳两端连接ABS塑料绳扣，绳扣上有两个圆孔和一个契形开口，弹力绳穿过绳扣可以实现与立杆快捷连接杆体度:3500mm直径：φ30mm中间高强度弹力绳长度：4000mm直径：φ3mm塑料绳扣直径：φ45mm，4个。符合国际田联标准，配套使用国际田联编制发行的系列教材，配置有视频版使用说明。 13.带轮便携器械包：高强度牛津布或皮革制成，包底部装有滑轮，前面和两侧都有拉手，上面有粘钩杆套。长×宽×高：1300mm×350mm×500mm，1个。符合国际田联标准，配套使用国际田联编制发行的系列教材。 14.30米大号皮尺：皮革材质，每10米一种颜色，整米和每20厘米丝网印刷有刻度和数字。宽：150mm长度：30000mm，2个。符合国际田联标准，配套使用国际田联编制发行的系列教材。 15.体育场地标志胶带：材质为布基胶带，用于塑胶、木地板等场地粘贴标志，粘贴牢固，易于撕扯。宽：50mm长度：18m，3卷。符合国际田联标准，配套使用国际田联编制发行的系列教材。 16.便携式充气筒：材质：PVC，带充气软管及气针，把手套内有弹簧便于反复充气。气筒高度：300mm直径：φ30mm，1个。符合国际田联标准，配套使用国际田联编制发行的系列教材。 17.折叠式器械收纳车：材质：喷塑钢管，牛津布，网眼布，PVC。由车和增高围网构成，车体配有灵活的推拉手柄，车身通过一根提拉绳实现快速折叠和展开。最大承重80公斤规格框尺寸：85cm×50cm×28cm，轮子尺寸20cm×4cm，装配增高围网后框体高度为800mm，1辆。符合国际田联标准，配套使用国际田联编制发行的系列教材 18.实践指南教材：内容包括： （1）适合13-15岁的少儿田径跳跃运动项目，包括：跳高、撑杆跳高、跳远、三级跳远四个项目二十个教学卡片； （2）13-15岁国际田联少儿田径教学实践与训练 （3）13-15岁青少年身体素质的发展与测评 （4）国际田联少儿田径赛事组织。包括：竞赛形式、室外比赛组织、结果统计、裁判委员会的组织结构、比赛安排和所需要的器材、竞赛表格、记分牌、参赛队和场地识别、竞赛组织人员和协助人员、比赛结果的发布等内容 | 1 | 套
47 | 投类器材及配套辅材 | 1.软式练习标枪：整体呈火箭形状，枪身为EPE环保塑料泡沫管，外覆PVC薄膜，枪身笔直，枪头为圆形弧状，里边为EVA，外边套有硅胶套，四片尾翼由XPE塑料发泡材料制成并呈十字形拼插，与枪身结合牢固，不易脱落，标枪的重心应在枪身中间偏后位置长：800mm直径：φ50mm尾翼宽度：200mm正常投掷飞行距离≥20m，25支。符合国际田联标准，配套使用国际田联编制发行的系列教材，配置有视频版使用说明。 2.掷准练习标枪: 由橄榄形头部和尾翼构成，头部由PU发泡材料制成，材质柔软，三个塑料响哨呈120度对称安装在头部中央；三片尾翼由EVA制成，分别呈120度粘贴在由头部连接出的软管壁上枪体长度：3.300mm头部长度：160mm尾翼长度：140mm最大处直径：φ85mm重量：120克，12支。符合国际田联标准，配套使用国际田联编制发行的系列教材，配置有视频版使用说明。 4.塑胶练习标枪: 枪头由柔软塑胶材料制成，枪身由塑料制成，由枪头、枪身和尾翼三部分组成，每个部分之间通过螺纹活动连接，可以自由拆卸组装，枪身为管状结构，可以填充沙子以增加重量，枪体有提示持握位置和防滑功能的环状纹和突出颗粒，十字弧形尾翼，标枪整体外形呈火箭形状标枪总长：680 mm ,枪头长：90mm,枪身长：270mm尾翼部分长：320mm枪头和枪身直径均为φ35mm持握部直径φ37mm尾翼最宽处：100mm重量：300克，12支。符合国际田联标准，配套使用国际田联编制发行的系列教材，配置有视频版使用说明。 5.软式标枪400g：由标枪和标枪带哨阻拦器构成，标枪枪身为铝合金，枪头用柔软塑胶材料制成，枪尾装有软材料保护套,枪身上套有标枪带哨阻拦器质量：400g、长：1850mm-1950mm、把手宽度：140mm，6支。符合国际田联标准，配套使用国际田联编制发行的系列教材。 6.软式标枪500g：由标枪和标枪带哨阻拦器构成，标枪枪身为铝合金，枪头用柔软塑胶材料制成，枪尾装有软材料保护套,枪身上套有标枪带哨阻拦器，质量：500g、长：2000mm-2100mm、把手宽度：140mm，6支。符合国际田联标准，配套使用国际田联编制发行的系列教材。 7.标枪带哨阻拦器：由EVA塑料发泡材料制成，带有塑料响哨，在飞行过程中可以发出哨音并可以被阻拦网阻拦下来,标枪重心必须在把手范围内外径（粗）：80mm外径（细）：36mm内径：22mm高：90mm，12个。符合国际田联标准，配套使用国际田联编制发行的系列教材。 8.橡胶实心球: 球体外胆由天然橡胶材料制成，可充气重量：2000克直径:φ160mm～190mm，12个。符合国际田联标准，配套使用国际田联编制发行的系列教材。 9.软式练习铅球: 外胆由柔软塑胶材料制成，通过适当充气使手感更加柔软。直径：φ85mm～100mm重量：1000g，24个。符合国际田联标准，配套使用国际田联编制发行的系列教材，配置有视频版使用说明。 10.软式铅球3KG：外部为柔软塑胶材料外壳，内部为金属圆珠配重，罐装口采用契形软塞子予以封堵，塞子上设有通气小孔，质量：3000g、直径：100mm～110mm、塞子直径：φ20mm，6个。符合国际田联标准，配套使用国际田联编制发行的系列教材。 11.软式教学铁饼: 柔软塑胶材料制成的空心结构，边缘有一处做成锯齿状，该处对侧边缘处镂空形成一个把手，在饼的两面分别有标示旋转方向的箭头和表示左、右手持握的L和R英文字母。直径：φ200-220mm中心厚度：35-45mm边缘厚度：15mm重量：400g，24个。符合国际田联标准，配套使用国际田联编制发行的系列教材，配置有视频版使用说明。 12.软式铁饼800g: 柔软塑胶材料制成，色彩鲜艳，质地柔软,两边对称，外表光滑。质量：800g、直径：φ180mm-190mm、中心厚度：35mm-40mm、边缘厚度：12mm-15mm、饼心直径：50mm～55mm,6个。符合国际田联标准，配套使用国际田联编制发行的系列教材。 13.软式铁饼1000g: 柔软塑胶材料制成，色彩鲜艳，质地柔软,两边对称，外表光滑。质量：1000g、直径：φ190mm-200mm、中心厚度：40mm-45mm、边缘厚度：12mm-15mm、饼心直径：55mm～60mm,6个。符合国际田联标准，配套使用国际田联编制发行的系列教材。 14.投掷练习球800g: 柔软塑胶材料制成，由圆形球体和T形手柄构成，球体内填充沙子作为配重，球体直径：100mm手柄高度：30mm手柄长度：65mm重量：800g，12个。符合国际田联标准，配套使用国际田联编制发行的系列教材。 15.实践指南教材： （1）适合13-15岁的少儿田径投掷类运动项目，包括：掷标枪、掷铁饼、推铅球、掷链球四个项目二十个教学卡片； （2）13-15岁国际田联少儿田径教学实践与训练 （3）13-15岁青少年身体素质的发展与测评 （4）国际田联少儿田径赛事组织。包括：竞赛形式、室外比赛组织、结果统计、裁判委员会的组织结构、比赛安排和所需要的器材、竞赛表格、记分牌、参赛队和场地识别、竞赛组织人员和协助人员、比赛结果的发布等内容 | 1 | 套
48 | 棍 | 木制品，长1600mm，直径20～30mm | 26 | 根
49 | 跳绳 | 短跳绳，长度2600～2800mm，质量60～80g | 42 | 根
50 | 跳绳 | 长跳绳，长度4000～6000mm，质量140～235g | 10 | 根
51 | 拔河绳 | 长30m,质量10kg左右,采用天然麻棕线绞制 | 2 | 根
52 | 花毽 | 键毛应采用8～10支彩色鸡羽，毽垫直径30～32mm，球重13～15g | 102 | 个
53 | 竹竿 | 适用于竹竿舞，十根为一组，粗30mm，长度2000mm | 1 | 套
54 | 空竹 | 长轴，三轴承，TPU材质，中号，直径约12cm，空竹杆长约34cm | 50 | 套
55 | 软式飞盘 | 材料硅胶，颜色任选 | 25 | 个
56 | 橡皮拉力带 | 轻阻力，拉力带采用合成橡胶TPE制作，环保，无味，弹性好，强度高，不易断裂，不易老化 | 12 | 条
57 | 身高体重测试仪 | 1.直接测量人体的身高体重和计算出体重指数（BMI），反映被测者身体匀称度和发育形态。 2.测试仪与主控系统无线连接时，主控系统具有绝对控制权，单机无法操作，并且侧屏显示单机与主控系统的连接状态图标。 3.身高测试触头可折叠，与主体控制板无线通讯。 4.身高触头可持续工作30万次以上，供电方式采用可更换2450/3.3V纽扣电池。 5.身高采用步进电机与光电编码器相结合，更加准确，无误差。 6.身高量程，采用高精度限位传感器，检测距离≤2.4mm，防护等级IP67，更加准确，无误差。 7.测试仪采用4.3寸电容触摸屏，分辨率480×272，LED高亮背光100级亮度调节，G+G结构，表面硬度≥6H，防止碰撞，显示测试值（同屏显示身高体重数值及BMI指数），界面美观，操作简单。 8.侧屏触摸按键，具备单机连续测试功能。 9.测试仪身高杆与体重秤采用内部防呆接头连接，无任何连接线裸露在外侧。防止在测试过程中，测试人员易踩线、易绊线、易摔跤等，增加测试过程的安全性。 10.测试仪具有同步语音播报身高、体重测试数值功能，可设置音量大小、开启或关闭。 11.单机选配内置12000mAh锂电池供电，可持续工作20个小时以上。侧屏提供电池电量显示，低电量时伴随语音提示，支持电量上报。 12.主机采用ARM 4 核 1.8GHz CPU，原生Android7.1及以上系统，能够安装APK程序以拓展使用功能及产品升级（可现场演示），屏幕采用≥10.1寸全视角800×1280高清400CD触摸电容屏。主机≥2GB以上运行内存，≥8GB FLASH存储空间。可直插U盘播放测试视频录像。 13.主机具备NFC刷卡模块，支持多种卡协议。 14.主机内置二维码识别摄像头，能自动识别测试者二维码身份信息。 15.主机选配AI语音智能识别功能，可通过语音智能控制调节屏幕亮度，音量大小，关闭程序等功能。 16.主机具备≥3个USB标准接口（非外接扩展）并且支持外接扩展，可直接插入U盘导入≥300000条测试名单信息，也可直接导出测试成绩至U盘自动生成Excel表格。主机同时支持学生名单的无线同步和离线导入功能。 17.可扩展人脸识别设备，自动识别测试者身份信息， 18.选配刷身份证，主机自动获取测试者身份信息。 19.主机具有多种身份识别功能：可通过触摸屏输入、非接触式IC卡（兼容校园一卡通）、条码扫描仪等识别方法。输入学号具备自动递增功能。主机菜单具备单项查询，集体查询，分组查询，具有年级班级组别日期等多种筛选数据方式，查询便捷。 20.主机支持U盘直接导入国标和自定义评分标准，主机内嵌国标可以根据年级性别项目进行实时评分，适用于体测。也可以自定义导入评分标准对测试结果进行评分，适用于考试。 21.主机支持头像管理，主机可以通过U盘批量导入测试者头像10000条以上，也可以通过云平台从网络实时无线下载学生头像。 22.主机查询结果能一屏同时显示测试学校、年级、班级、学生姓名、性别、测试成绩、测试日期及时间，方便后期督查。主机具有日志管理，记录操作人员在主机上的所有操作，便于异常情况的追溯。 23.主机具有数据备份和恢复功能，可以备份任意时间段体测程序里面的所有数据，可以备份多次保存在存储芯片里面。支持一键恢复，根据日期选择要恢复的备份，自动恢复测试数据。 24.主要技术参数： (1）测量范围：身高：90cm～210cm ，体重：5kg ～150kg。 (2）分度值：身高：0.1cm，体重：0.1kg。 (3）误差：身高：±0.1cm，体重：±0kg。 | 1 | 台
58 | 肺活量测试仪 | 1.测定人体呼吸的最大通气能力，测试数值反映肺的容积和肺的扩展能力。 2.使用进口高精密传感器，精度高，吹管优化设计与处理，不易产生积水，防补气（防作弊）功能，补气时自动锁定数据。 3.测试仪一体化设计，液晶显示，读数方便，具有锁定功能。采用内置锂电池Tpy-C充电，低功耗设计，长时间未使用可以自动休眠，带低电量提示功能。 4.与主机无线连接，测试结果一目了然，一键式操作，具有清零功能。 5.主机采用ARM 4 核 1.8GHz CPU硬件，原生Android7.1及以上系统，能够安装APK程序以拓展使用功能及产品升级（可现场演示），屏幕采用≥10.1寸全视角800×1280高清400CD触摸电容屏。主机≥2GB以上运行内存，≥8GB FLASH存储空间。可直插U盘播放测试视频录像。 6.主机具备NFC刷卡模块，支持多种卡协议。 7.主机内置二维码识别摄像头，能自动识别测试者二维码身份信息。 8.主机选配AI语音智能识别功能，可通过语音智能调节屏幕亮度，音量大小，关闭程序等功能。 9.主机具备≥3个USB标准接口（非外接扩展）并且支持外接扩展，可直接插入U盘导入≥300000条测试名单信息，也可直接导出测试成绩至U盘自动生成Excel表格。主机同时支持学生名单的无线同步和离线导入功能。 10.主机具有多种身份识别功能：可通过触摸屏输入、非接触式IC卡（兼容校园一卡通）、条码扫描仪等识别方法。输入学号具备自动递增功能。主机菜单具备单项查询，集体查询，分组查询，具有年级班级组别日期等多种筛选数据方式，查询便捷。 11.主机支持U盘直接导入国标和自定义评分标准，主机内嵌国标可以根据年级性别项目进行实时评分，适用于体测。也可以自定义导入评分标准对测试结果进行评分，适用于考试。 12.主机支持头像管理，主机可以通过U盘批量导入学生头像10000条以上，也可以通过云平台从网络实时无线下载学生头像。 13.主机查询结果能一屏同时显示测试学校、年级、班级、学生姓名、性别、测试成绩、测试日期及时间，方便后期督查。主机具有日志管理，记录操作人员在主机上的所有操作，便于异常情况的追溯。 14.主机具有数据备份和恢复功能，可以备份任意时间段体测程序里面的所有数据，可以备份多次保存在存储芯片里面。支持一键恢复，根据日期选择要恢复的备份，自动恢复测试数据。 15.主要技术参数： (1）量程：0～9999ml。 (2）分度值：1ml。 (3）误差：±1.0%。 | 1 | 台
59 | 坐位体前屈测试仪 | 1.采用≥3.5寸led点阵屏，实体按键。 2.采用双向光电开关，自动识别手推板前推和回退，手推板可自动回弹归位，具有防作弊成绩自动锁定功能。 3.采用锂电池供电，内置2000mAh锂电池，可持续工作20个小时以上。采用micro USB接口充电。 4.主控显示部分和测试杆间无线磁吸式连接，可灵活自由拆卸，进行充电及日常保管维护。 5.带辅助测试床体板，含海绵座垫及硬质蹬脚板。 6.主机采用ARM 4 核 1.8GHz CPU硬件，原生Android7.1及以上系统，能够安装APK程序以拓展使用功能及产品升级（可现场演示），屏幕采用≥10.1寸全视角800×1280高清400CD触摸电容屏。 7.主机≥2GB以上运行内存，≥8GB FLASH存储空间。可直插U盘播放测试视频录像。 8.主机具备NFC刷卡模块，支持多种卡协议。 9.主机内置二维码识别摄像头，能自动识别测试者二维码身份信息。 10.主机选配AI语音智能识别功能，可通过语音智能控制调节屏幕亮度，音量大小，关闭程序等功能。 11.主机具备≥3个USB标准接口（非外接扩展）并且支持外接扩展，可直接插入U盘导入≥300000条测试名单信息，也可直接导出测试成绩至U盘自动生成Excel表格。 12.主机同时支持学生名单的无线同步和离线导入功能。 13.可扩展人脸识别设备，自动识别测试者身份信息。 14.选配刷身份证，主机自动获取测试者身份信息。 15.主机具有多种身份识别功能：可通过触摸屏输入、非接触式IC卡（兼容校园一卡通）、条码扫描仪等识别方法。输入学号具备自动递增功能。主机菜单具备单项查询，集体查询，分组查询，具有年级班级组别日期等多种筛选数据方式，查询便捷。 16.主机支持U盘直接导入国标和自定义评分标准，主机内嵌国标可以根据年级性别项目进行实时评分，适用于体测。也可以自定义导入评分标准对测试结果进行评分，适用于考试。 17.主机支持头像管理，主机可以通过U盘批量导入测试者头像10000条以上，也可以通过云平台从网络实时无线下载学生头像。 18.主机查询结果能一屏同时显示测试学校、年级、班级、学生姓名、性别、测试成绩、测试日期及时间，方便后期督查。主机具有日志管理，记录操作人员在主机上的所有操作，便于异常情况的追溯。 19.主机具有数据备份和恢复功能，可以备份任意时间段体测程序里面的所有数据，可以备份多次保存在存储芯片里面。支持一键恢复，根据日期选择要恢复的备份，自动恢复测试数据。 20.主要技术参数： (1）测量范围：-20cm～40cm。 (2）分度值：0.1cm。 (3）误差： 0cm。 | 1 | 台
60 | 立定跳远测试仪 | 1.采用红外线非接触传感器测量的原理自动测量立定跳远的距离，反映人体下肢爆发力水平，测试数据准确。 2.采用64×16规格的LED点阵屏幕显示测试成绩。配有遥控器，操作距离达10米以上。 3.采用≥3.75×1.1m专用防滑橡胶测试垫，环保安全，黏着力好，抗钉能力强，耐磨性能好，具有非凡的抗老化、抗紫外线能力，达到使用年限后还可重复利用。 4.测试仪双起跳线全量程测试，有踩线犯规语音、显示屏显示双重提示功能，可设定测试次数为1～3次，自动显示最好成绩。测试垫具备防滑减震功能，防止出现意外伤害。 5.主机采用ARM 4 核 1.8GHz CPU硬件，原生Android7.1及以上系统，能够安装APK程序以拓展使用功能及产品升级，屏幕采用≥10.1寸全视角800×1280高清400CD触摸电容屏。主机≥2GB以上运行内存，≥8GB FLASH存储空间。可直插U盘播放测试视频录像。 6.主机具备NFC刷卡模块，支持多种卡协议。 7.主机内置二维码识别摄像头，能自动识别测试者二维码身份信息。 8.主机选配AI语音智能识别功能，可通过语音智能控制调节屏幕亮度，音量大小，关闭程序等功能。 9.主机具备≥3个USB标准接口（非外接扩展）并且支持外接扩展，可直接插入U盘导入≥300000条测试名单信息，也可直接导出测试成绩至U盘自动生成Excel表格。 10.主机同时支持学生名单的无线同步和离线导入功能。 11.可扩展人脸识别设备，自动识别测试者身份信息。 12.选配刷身份证，主机自动获取测试者身份信息。 13.主机具有多种身份识别功能：可通过触摸屏输入、非接触式IC卡（兼容校园一卡通）、条码扫描仪等识别方法。输入学号具备自动递增功能。主机菜单具备单项查询，集体查询，分组查询，具有年级班级组别日期等多种筛选数据方式。 14.主机支持U盘直接导入国标和自定义评分标准，主机内嵌国标可以根据年级性别项目进行实时评分，适用于体测。也可以自定义导入评分标准对测试结果进行评分，适用于考试。 15.主机支持头像管理，主机可以通过U盘批量导入测试者头像10000条以上，也可以通过云平台从网络实时无线下载学生头像。 16.主机查询结果能一屏同时显示测试学校、年级、班级、学生姓名、性别、测试成绩、测试日期及时间，方便后期督查。主机具有日志管理，记录操作人员在主机上的所有操作，便于异常情况的追溯。 17.主机具有数据备份和恢复功能，可以备份任意时间段体测程序里面的所有数据，可以备份多次保存在存储芯片里面。支持一键恢复，根据日期选择要恢复的备份，自动恢复测试数据。 18.主要技术参数： (1）量程：0～312cm。 (2）分度值：1cm 。 (3）误差：0cm。 | 1 | 台
61 | 仰卧起坐测试仪 | 1.通过对被试者在规定时间内完成仰卧起坐的个数，可反映人体的腹部肌群力量。 2.测试感应杆可随受测者身高来进行前后调节，达到测试动作标准化管理。测试感应探头采用无线双探头设计，内置高精度抗干扰传感器，具有抗阳光干扰设计，提高测试灵敏度。 3.标配有64×16分辨率的无线 LED点阵大显示屏，阳光下清晰可见，可与双感应探头无线连接显示，同时与主机也是无线连接，无任何冗长线束干扰磕绊。 4.配有仰卧起坐测试专用床体坐垫，勾脚套有海绵垫抗压减震、防滑，保护测试者脚面。 5.主机采用ARM 4 核 1.8GHz CPU硬件，原生Android7.1及以上系统，能够安装APK程序以拓展使用功能及产品升级（可现场演示），屏幕采用≥10.1寸全视角800×1280高清400CD触摸电容屏。主机≥2GB以上运行内存，≥8GB FLASH存储空间。可直插U盘播放测试视频录像。 6.主机具备NFC刷卡模块，支持多种卡协议。 7.主机内置二维码识别摄像头，能自动识别测试者二维码身份信息。 8.主机选配AI语音智能识别功能，可通过语音智能控制调节屏幕亮度，音量大小，关闭程序等功能。 9.主机具备≥3个USB标准接口（非外接扩展）并且支持外接扩展，可直接插入U盘导入≥300000条测试名单信息，也可直接导出测试成绩至U盘自动生成Excel表格。 10.主机同时支持学生名单的无线同步和离线导入功能。 11.可扩展人脸识别设备，自动识别测试者身份信息。 12.选配刷身份证，主机自动获取测试者身份信息。 13.主机具有多种身份识别功能：可通过触摸屏输入、非接触式IC卡（兼容校园一卡通）、条码扫描仪等识别方法。输入学号具备自动递增功能。主机菜单具备单项查询，集体查询，分组查询，具有年级班级组别日期等多种筛选数据方式，查询便捷。 14.主机支持U盘直接导入国标和自定义评分标准，主机内嵌国标可以根据年级性别项目进行实时评分，适用于体测。也可以自定义导入评分标准对测试结果进行评分，适用于考试。 15.主机支持头像管理，主机可以通过U盘批量导入测试者头像10000条以上，也可以通过云平台从网络实时无线下载学生头像。 16.主机查询结果能一屏同时显示测试学校、年级、班级、学生姓名、性别、测试成绩、测试日期及时间，方便后期督查。主机具有日志管理，记录操作人员在主机上的所有操作，便于异常情况的追溯。 17.主机具有数据备份和恢复功能，可以备份任意时间段体测程序里面的所有数据，可以备份多次保存在存储芯片里面。支持一键恢复，根据日期选择要恢复的备份，自动恢复测试数据。 18.主要技术参数 (1）计数：测量范围：0～99次，计时：测量范围：60s。 (2）分度值：1次。 (3）误差：±1次， 误差：0次。 | 1 | 台
62 | 跑步测试仪 | 1.自动测量50米跑的时间，测试受试者速度，反应速度、灵敏素质及神经系统灵活性的发展水平。 2.主机具有抢跑重置功能，可扩展测试100米、150米、200米、400米跑等项目。 3.配置6人同测，可增配扩增至8人同测。 4.四种工作模式任意切换：1.无犯规2.集体犯规3.单道犯规4.触发计时 5.主机采用ARM 4 核 1.8GHz CPU硬件，原生Android7.1及以上系统，能够安装APK程序以拓展使用功能及产品升级（可现场演示），屏幕采用≥10.1寸全视角800×1280高清400CD触摸电容屏。主机≥2GB以上运行内存，≥8GB FLASH存储空间。可直插U盘播放测试视频录像。 6.主机具备NFC刷卡模块，支持多种卡协议。 7.主机内置二维码识别摄像头，能自动识别测试者二维码身份信息。 8.主机选配AI语音智能识别功能，可通过语音智能控制调节屏幕亮度，音量大小，关闭程序等功能。 9.主机具备≥3个USB标准接口（非外接扩展）并且支持外接扩展，可直接插入U盘导入≥300000条测试名单信息，也可直接导出测试成绩至U盘自动生成Excel表格。 10.主机同时支持学生名单的无线同步和离线导入功能。 11.可扩展人脸识别设备，自动识别测试者身份信息。 12.选配刷身份证，主机自动获取测试者身份信息。 13.主机具有多种身份识别功能：可通过触摸屏输入、非接触式IC卡（兼容校园一卡通）、条码扫描仪等识别方法。输入学号具备自动递增功能。主机菜单具备单项查询，集体查询，分组查询，具有年级班级组别日期等多种筛选数据方式。 14.主机支持U盘直接导入国标和自定义评分标准，主机内嵌国标可以根据年级性别项目进行实时评分，适用于体测。也可以自定义导入评分标准对测试结果进行评分，适用于考试。 15.主机支持头像管理，主机可以通过U盘批量导入测试者头像10000条以上，也可以通过云平台从网络实时无线下载学生头像。 16.主机查询结果能一屏同时显示测试学校、年级、班级、学生姓名、性别、测试成绩、测试日期及时间，方便后期督查。主机具有日志管理，记录操作人员在主机上的所有操作，便于异常情况的追溯。 17.主机具有数据备份和恢复功能，可以备份任意时间段体测程序里面的所有数据，可以备份多次保存在存储芯片里面。支持一键恢复，根据日期选择要恢复的备份，自动恢复测试数据。 18.主要技术参数： (1）测量范围：0S～60S。 (2）分度值：0.1s。 (3）误差：0s。 | 2 | 台
63 | 引体向上测试仪 | 1.测试受试者的上肢肌肉力量和耐力的发展水平。 2.测试感应探头可随受测者身高来进行上下调节，达到测试动作标准化管理。 3.测试感应探头采用无线双探头设计，内置高精度抗干扰传感器，具有抗阳光干扰设计，提高测试灵敏度。 4.选配64×16规格的LED点阵屏幕显示测试成绩，阳光下清晰可见，可与双感应探头无线连接显示，无任何冗长线束干扰磕绊。 5.主机采用ARM 4 核 1.8GHz CPU，原生Android7.1及以上系统，能够安装APK程序以拓展使用功能及产品升级（可现场演示），屏幕采用≥10.1寸全视角，分辨率1280×800, 多点触摸， 钢化玻璃盖板，G+G 车规级触控IC，高清、高亮400CD触摸电容屏。 6.主机≥2GB以上运行内存，≥8GB FLASH存储空间。可直插U盘播放测试视频录像。 7.主机具备NFC刷卡模块，支持多种卡协议。 8.主机电池容量≥9600mAh，并且可更换。 9.主机内置二维码识别摄像头，能自动识别测试者二维码身份信息。 10.主机选配AI语音智能识别功能，可通过语音智能控制调节屏幕亮度，音量大小，关闭程序等功能。 11.主机具备≥4个USB标准接口（非外接扩展），可直接插入U盘导入≥300000条测试名单信息，也可直接导出测试成绩至U盘自动生成Excel表格。主机同时支持学生名单的无线同步和离线导入功能。 12.可扩展人脸识别设备，自动识别测试者身份信息。 13.选配刷身份证，主机自动获取测试者身份信息。 14.主机具有多种身份识别功能：可通过触摸屏输入、非接触式IC卡（兼容校园一卡通）、条码扫描仪等识别方法。输入学号具备自动递增功能。主机菜单具备单项查询，集体查询，分组查询，具有年级班级组别日期等多种筛选数据方式，查询便捷。 15.主机支持U盘直接导入国标和自定义评分标准，主机内嵌国标可以根据年级性别项目进行实时评分，适用于体测。也可以自定义导入评分标准对测试结果进行评分，适用于考试。 16.主机支持头像管理，主机可以通过U盘批量导入测试者头像10000条以上，也可以通过云平台从网络实时无线下载学生头像。 17.主机查询结果能一屏同时显示测试学校、年级、班级、学生姓名、性别、测试成绩、测试日期及时间，方便后期督查。主机具有日志管理，记录操作人员在主机上的所有操作，便于异常情况的追溯。 18.主机具有数据备份和恢复功能，可以备份任意时间段体测程序里面的所有数据，可以备份多次保存在存储芯片里面。支持一键恢复，根据日期选择要恢复的备份，自动恢复测试数据。 19.主要技术参数： (1）计数：测量范围：0～99次，计时：测量范围：10s。 (2）分度值：1次；分度值：0.1s。 (3）误差：0次；误差：0S。 | 1 | 台
64 | 跳绳测试仪 | 1.手柄尺寸：Φ27×164mm，手柄整体采用ABS环保材质，辅以蓝白配色，造型可爱，简洁大方，搭配V型卡槽设计可以满足多种材质直径为2.5mm～6mm的绳子的安装，包括6号棉绳等。 2.主手柄内置三霍尔传感器、蓝牙芯片等，连接手机APP，可以实时传输数据，及时反馈学生训练使用情况，不仅如此，还有三种跳绳模式任意选择，分别为自由跳、倒计数跳、倒计时跳。 3.标配7号干电池供电 ，可通过简易方式进行电池的装配。 4.功能：蓝牙数据接收与发送，无线接收：ble蓝牙，数据上传方式：ble蓝牙，距离：20米（无障碍空间） 5.工作温度：-10℃-50℃，中控规格：Φ80×180mm 6.双色注塑IPX6防水布艺蓝牙灯音箱。内置RGB灯珠，上下振膜带律动灯光秀，采用内置DSP数字算法。带TF和Type-C接口。以及3.5AUX输入端口。内置4400mAh(2200mA×2）电池，≥ 220H播放时间（ @65dB SPL）, 3～4H充满电。喇叭峰值功率：20W，待机时间长达6个月以上，最多支持同时连接60对智能手柄，支持通过小程序连接中控设备对各智能跳绳进行管理，实现手柄与学生、班级的绑定等功能。 7.主机采用ARM 4 核 1.8GHz CPU，原生Android7.1及以上系统，能够安装APK程序以拓展使用功能及产品升级（可现场演示），屏幕采用≥10.1寸全视角，分辨率1280×800, 多点触摸， 钢化玻璃盖板，G+G 车规级触控IC，高清、高亮400CD触摸电容屏。主机≥2GB以上运行内存，≥8GB FLASH存储空间。可直插U盘播放测试视频录像。 8.主机内置NFC刷卡模块（非外接），支持非接触卡功能要求：支持身份证卡片ID号读取。支持NEDEF 和RTD协议。支持14443A/B,15693。 9.主机电池容量≥9600mAh，并且使用可拆卸式电池，方便使用。 10.主机支持群发模式或单发模式，可一键切换。支持项目切换，成绩手动录入模式。支持安卓系统手机远程控制设备操作（包括但不限于开始、取消、保存项目）。 11.主机内置二维码识别摄像头，能自动识别测试者二维码身份信息。 12.主机选配AI语音智能识别功能，可通过语音智能控制调节屏幕亮度，音量大小，关闭程序等功能。 13.主机具备≥4个USB标准接口（非外接扩展），可直接插入U盘导入≥300000条测试名单信息，也可直接导出测试成绩至U盘自动生成Excel表格。主机同时支持学生名单的无线同步和离线导入功能。 14.可扩展人脸识别设备，自动识别测试者身份信息， 15.选配刷身份证，主机自动获取测试者身份信息。 16.主机具有多种身份识别功能：可通过触摸屏输入、非接触式IC卡（兼容校园一卡通）、条码扫描仪等识别方法。输入学号具备自动递增功能。主机菜单具备单项查询，集体查询，分组查询，具有年级班级组别日期等多种筛选数据方式，查询便捷。 17.主机支持U盘直接导入国标和自定义评分标准，主机内嵌国标可以根据年级性别项目进行实时评分，适用于体测。也可以自定义导入评分标准对测试结果进行评分，适用于考试。 18.主机支持头像管理，主机可以通过U盘批量导入测试者头像10000条以上，也可以通过云平台从网络实时无线下载学生头像。 19.主机查询结果能一屏同时显示测试学校、年级、班级、学生姓名、性别、测试成绩、测试日期及时间，方便后期督查。主机具有日志管理，记录操作人员在主机上的所有操作，便于异常情况的追溯。 20.主机具有数据备份和恢复功能，可以备份任意时间段体测程序里面的所有数据，可以备份多次保存在存储芯片里面。支持一键恢复，根据日期选择要恢复的备份，自动恢复测试数据。 21.单套主机需满足≥30人同时测试功能，每单套主机需配备并连接≥30人测试终端。 22.主要技术参数： (1）测量范围：0～999次。 (2）分度值：1次。 (3）误差： ±1。 | 1 | 台
69 | 器材车 | 1.尺寸：≥长1100mm，宽530mm，高900mm，配备布套器材车，增高围网。 2.材质：器材车框架选用钢铁精制，表面采用户外级静电喷涂防锈处理，布套为仿尼龙编织布，增高围网为35cm。 | 2 | 个
70 | 足球训练安全抗风标志桶 | 高15吋，受压后可自然变形；带闪电状镂空，可在3～4级风下稳定站立 | 30 | 个
71 | 便携拼接式障碍杆套装 | 1.规格：直径25毫米，长度1.6米，20根/套。 2.颜色：黄色/蓝色/白色/橙色，多色可选。 3.材质：PVC，可全地形使用。 4.结构： （1）杆体采用拼接式结构，在杆中央位置有弹珠插孔设计，方便实现上下两段短杆的快速稳定拼接。 （2）杆底部末端带有可隐藏式金属插针，需要把杆插入底座使用时，可把插针内藏于杆的空心体内，然后依靠螺旋咬合结构把插针固定在杆的底部；需要把杆插入到天然草地上使用时，可把插针旋出，反向朝外，然后再依靠螺旋咬合结构把插针固定在杆的底部。 | 1 | 套
72 | 三孔橡胶底座套装 | 1.规格：≥长236mm×宽196mm×高114mm，重≥2kg，6个一套，搭配25mm障碍杆使用。 2.颜色：黑色。 3.材质：环保橡胶。 4.结构：三孔结构，障碍杆插入底座洞孔形成直插，斜插方式使用。 | 3 | 套
73 | 圆形训练环 | 1.规格：直径Φ50厘米、厚6毫米，12个一套。 2.配置：红色、黄色训练环各6个，束口布袋1个。 3.材质：PE。 | 3 | 套
74 | 足球训练双面反弹网 | 1.材质为钢铁外框，高弹性球网； 2.练习反应与球感单人实行； 3.尺寸规格：长1200mm×高1500mm | 2 | 个
75 | 足球训练反弹板 | 1.材质为铝合金支架，高性能防水木板：练习反应与球感可单人实行； 2.尺寸规格：长1.2m×高1m | 2 | 个
76 | 立式战术板 | 磁性战术板面为长710mm×宽510mm，支架最大高度155cm，配备背提两用袋、擦写水性笔2支、球员背号磁贴1套和板擦1个 | 1 | 个
77 | 裁判包 | 1.由黑色手包包装，材质为编织布+皮革。 2.内含整套裁判用具。 3.将裁判所需产品有效整合，方便裁判在赛前准备。口哨×1、挑边器×1、红黄牌×1、胸徽贴纸1套、球压表×1。 | 1 | 个