## 策勒县第四中学
初中物理教学仪器配备参考
序号 | 名称 | 技术规格 | 数量 | 单位
1 | 数码显微镜 | 1.自带液晶屏一体化设计，一机多功能：既有生物显微镜功能，又有实体显微镜功能；显微镜拍照像素≥1600万；录像分辨率≥1080P/30FPS； 2.10.1吋高清触摸液晶屏，屏幕分辨率1920×1200；无限远平场消色差物镜：1×、4×、10×、40×（弹簧）、100×（油镜、弹簧）； 3.外倾式五孔物镜转换器，双层移动平台；双照明装置：内置LED底光源 、LED侧光源；粗微动同轴调焦，调焦行程（载物台升降行程）≥50mm； 4.数据接口：HDMI接口、RJ45接口、USB接口，同时支持WIFI；所有数据接口以及电源接口设置在仪器底座背面，操作系统为Android8.1.0以上操作系统，运行内存为≥2G，存储内存为≥16G； 5.具有在观察画面上进行标注的功能，支持使用涂鸦、直线、圆形、文字等方式在屏幕标注，并生成图片保存 | 1 | 台
2 | 套袖 | 棉 | 10 | 套
3 | 激光防护镜 | 激光类实验用 | 2 | 个
4 | 护目镜 | 防机械冲击 | 25 | 个
5 | 简易急救箱 | 内含烧伤药膏、医用酒精、碘伏、创可贴、胶布、绷带、卫生棉签、剪刀、镊子止血带（长度≥30cm）等 | 1 | 个
6 | 吹风机 | 功率≥1000W | 2 | 个
7 | 小托盘 | 长200mm×宽300mm×高60mm | 20 | 套
8 | 大托盘 | 长250mm×宽400mm×高80mm | 20 | 套
9 | 提盒 | 承重>3kg | 2 | 个
10 | 砂纸 | 干磨砂纸，纸基，尺寸长280mm×宽230mm，粒度50～2000目 | 10 | 张
11 | 焊锡膏 | 中性 | 1 | 盒
12 | 焊锡丝 | 无铅 | 450 | g
13 | 松香 | 助焊 | 100 | g
14 | 打孔夹板 | 硬木或硬塑料 | 1 | 个
15 | 锥子 | 锥头长77mm，锥杆直径渐变 | 2 | 个
16 | 湿度计 | 指针式 | 1 | 个
17 | 烧杯用电加热器 | 功率0～250W，可调；密封式 | 3 | 台
18 | 注射器 | 容量100mL，分度值10mL，刻度清晰；加帽或塞，密闭性好，防止液体泄漏，清晰度高 | 14 | 个
19 | 三通连接管 | T形 | 17 | 个
20 | 电子天平 | 最大称量1kg，分度值0.1g，带标准砝码 | 24 | 台
21 | 食用色素 | 红色 | 10 | mL
22 | 螺旋弹簧组 | 由拉力极限分别为4.9N、2.94N、1.96N、0.98N和0.49N的5种弹簧构成；各弹簧带长50mm挂钩（有指针），两端应为圆拉环，附标度板 | 22 | 组
23 | 数字测力计 | 量程0〜5N，误差≤±1.0%FS±1字，采样频率≥100次/秒，可测拉力和压力，不接电脑能独立运行，显示屏尺寸≥长30mm×宽40mm | 25 | 个
24 | 数字测力计 | 量程0～20N，误差≤±1.0%FS±1字，采样频率应≥100次/秒，可测拉力和压力，不接电脑能独立运行，显示屏尺寸≥长30mm×宽40mm | 2 | 个
25 | 重锤 | 300g | 2 | 个
26 | 透明盛液筒 | 高300mm±5mm，筒底外径≥110mm，壁厚≥1.5mm，筒身有深度标尺，标尺长≥250mm，分度值1mm，透光率应≥90％ | 20 | 个
27 | 空盒气压计 | 量程870～1050hPa，整10hPa点示值误差≤±0.7hPa | 1 | 台
28 | 透镜及其应用实验器 | 简单测量凸透镜的焦距，用凸透镜和凹透镜做望远镜，用凸透镜做投影、照相的原理等 | 19 | 盒
29 | 激光光学演示仪 | 1、≥长410mm×宽140mm×高400mm； 2、包含：演示屏、圆形光盘、光源、分束器、光学零部件（扩束透镜、双凸柱面透镜、半圆柱面透镜、平凸柱面透镜、平凹柱面透镜、凹凸柱面反光镜、平面镜、漫反射镜、等边棱镜、等腰直角棱镜、光纤、光具架、移动尺等 | 2 | 套
30 | 擦镜纸 | 长200mm×宽150mm，纸纹细密 | 10 | 张
31 | 电磁实验用旋转架 | 由底座（直径≥65mm）、转轴（高120mm）和转台（长30mm×宽21mm×高18mm）等组成 | 25 | 对
32 | 原副线圈 | 原线圈：线径0.56mm，QZ型漆包线310～330匝，线圈架内径11mm，绕线宽度57mm；副线圈：线径0.25mm，QZ型漆包线670～680匝，线圈架内径24mm，绕线宽度52mm | 5 | 套
33 | 方形线圈 | 线圈应由线径直径0.41mmQZ型漆包线绕150匝以上制成，线圈边长为（63±3）mm | 10 | 套
34 | 数字演示电表 | 4位半数码显示器，双面显示，同一物理量能自动转换量程 | 2 | 只
35 | 电珠(小灯泡) | 1.5V0.3A | 50 | 个
36 | 电珠(小灯泡) | 2.5V0.3A | 50 | 个
37 | 电珠(小灯泡) | 3.8V0.3A | 50 | 个
38 | 电珠(小灯泡) | 6V0.15A | 100 | 个
39 | 插头导线 | 1、长度分别为200mm、300mm、400mm； 2、单芯4mm纯铜插头，纯铜导线；宜用不同线色 | 100 | 套
40 | 接线夹导线 | 1、长度分别为200mm、300mm、400mm；单芯4mm纯铜接线夹，纯铜导线； 2、宜用不同线色 | 150 | 套
41 | 接线叉导线 | 1、长度分别为200mm、300mm、400mm； 2、单芯4mm 纯铜接线叉，接线叉开口5.9mm，纯铜导线； 3、宜用不同线色 | 150 | 套
42 | 组合接头导线 | 1、长度分别为200mm、300mm、400mm；一头为单芯4mm纯铜接线叉，一头为接线夹，接线叉开口5.9mm，纯铜导线； 2、宜用不同线色 | 150 | 套
43 | 安全用电示教板 | 12V供电，能演示单相触电、两相触电 | 2 | 套
初中化学教学仪器配备
序号 | 名称 | 技术规格 | 数量 | 单位
1 | 塑料药品柜 | 1.尺寸：1000×500×1850mm（±5%）。 2.整体采用环保型ABS塑料一次性注塑成型，层板采用2.5mm厚双面环保型PP改性塑料，耐强酸碱及有机溶剂，内设加强筋。 3.柜体：榫卯连接结构并合理布局加强筋，安装时不用胶水粘结，不用任何金属螺丝，使用自身力量相互连接，不变形，不扭曲，达到可重复拆装使用。 4.上部为ABS工程塑料镶装玻璃对开门，带锁、内嵌式塑料扣手，采用尼龙塑料铰链，高强度耐磨，防水、不生锈，内设2层阶梯式储藏架。 5.下部为ABS工程塑料对开门，带锁、内嵌式塑料扣手，采用尼龙塑料铰链，高强度耐磨，防水、不生锈，内设PP改性塑料活动隔板1块。耐酸碱、耐冲击、韧性强。 6.门板与侧板并安装有防盗插销，防止从外部撬开柜门。 7.底座高80mm，上下板30mm，重要部位加厚处理。 8.顶部预留通风口。 | 4 | 台
2 | 灭火毯 | 玻璃纤维材质，长1200mm×宽1800mm | 1 | 件
3 | 实验服 | 可分为大、中、小号 | 45 | 件
4 | 防毒口罩 | CO 型（标色：白），防止吸入一氧化碳气体 | 1 | 个
5 | 废液分类回收桶 | 塑料桶，容量25L | 5 | 个
6 | 化学实验废水处理装置 | 能进行pH测试、酸碱废液中和、重金属凝聚和过滤，能处理中学常见无机化学废液，应配备适量的凝聚剂和助凝剂，至少应配备更换用活性炭包 1 个。处理量≥6 L/次 | 1 | 套
7 | 安全漏斗 | 直形，径长300mm | 11 | 个
8 | 玻璃弯管 | 直径7～8mm | 1 | kg
9 | 乳胶管 | 外径6mm，内径4mm | 20 | m
10 | 乳胶管 | 外径7mm，内径5mm | 20 | m
11 | 乳胶管 | 外径9mm，内径6mm | 20 | m
12 | 塑料洗瓶 | 容量250mL或500mL，水嘴略向下倾斜，口径1～2mm，瓶口紧实不漏气 | 7 | 个
13 | 集气瓶挂扣器 | 容量125mL，塑料制 | 25 | 个
14 | 紧急喷淋器 | 1、不锈钢材质； 2、喷淋流量120～180L/min | 1 | 个
15 | 洗眼器 | 台式双口，铜质阀体，软性橡胶喷淋头，水流锁定开关，1.5 m 供水软管，PVC 管外覆不锈钢网，流量12～18L/min | 1 | 个
16 | 一次性乳胶 手套 | 耐酸碱 | 10 | 盒
17 | 实验室废水全自动处理系统 | 一、尺寸：≥1000×500×2000mm。 基材：外壳采用1.2mm厚的不锈钢板，水箱全部采用10mm厚PP(聚丙烯树脂)板。 工艺：柜体经数控剪板机下料、数控机床冲角、折弯、组焊成型，所有焊接部位均采用氩弧焊焊接工艺，焊点牢固，打磨后经拉丝处理平滑、美观。 1.实验室废水全自动处理系统的控制单元采用以ARM作为中央处理器的嵌入式控制系统， RS485/232通讯的保障使系统的人机交互更为直观。 2.控制系统采用模块化设计，分为电源模块、作为UI载体的采用12寸主屏的工业控制计算机模块、通讯模块、数字量采样模块、模拟量采样模块、数字量驱动模块、系统电流采样及显示模块、系统电压采样及显示模块以及作为大脑的嵌入式ARM中央处理模块。 3.系统使用独立的开关电源模块提供电源供应，工业控制计算机作为UI设计的载体，提供人机交互并通过串行通讯的方式与中央处理模块进行全双工的实时通讯，实时反映整个系统的工作状态，12寸主屏显示包括动作流程、运行状态、响应时间、故障报警等多种内容，提供滴定泵的运行指标，使系统的运行更准确有序，保证出水的PH值在国家标准允许的范围内。 4.系统提供包括传感器故障、水泵故障、更换滴定液报警在内的多种故障报警及保护功能，使系统的运行更加稳定。 二、一位以及多位高灵敏数字液位传感器采样单元说明 1.通过采样高灵敏数字液位传感器的信号，嵌入式控制单元可以实时获得各个工艺运行阶段的液位数据，并根据该数据控制溶液的输送，PH值的调整，以及净化后中水的排出，同时还能够通过采样，提供更换滴定液报警及各项故障报警的提示信号。 PH值采样及滴定中和单元说明 2.本单元包括经过充分标定的PH采样电极、带数字显示并能够传输数据的PH计以及高精密脉冲式滴定泵(酸碱溶液各一），为滴定中和的采样和执行单元，PH采样电极是基于能斯特方程的应用，将废水中的微弱的电位参数传输到PH计，由PH计将此信号放大并转换为电流信号提供给嵌入式控制系统，由中央处理器经过运算输出控制信号控制高精密脉冲式滴定泵输出中和液，中和废水，内置搅拌水泵，使中和反应更充分，满足进入市政管网的要求。 曝气降解、沉积物回收及超滤单元 3.曝气降解是将空气中的氧强制向液体中转移的过程，其目的是获得足够的溶解氧。此外，曝气还有防止池内悬浮体下沉，加强池内有机物与微生物及溶解氧接触的目的。从而保证池内微生物在有充足溶解氧的条件下，对废水中有机物的氧化分解作用； 4.沉积物回收装置是能够有效的回收各种有机物、无机物包括重金属的沉淀以及有机物漂浮物等，我司经过充分的优化以及结构设计使得该装置在清理工作时异常简单，容易操作。 5.超滤单元为模块化的MBR膜生物反应器，通过直径为0.1-0.2uM，能够充分过滤各项杂质，有机物大分子等，使排出的水更为洁净。 三、自吸泵传输单元 采用高静音自吸式水泵，有别于普通水泵必须放置于水面下的位置，在嵌入式控制系统的控制下，将水提升到不同的收纳单元中，使整个实验室废水全自动处理系统得到了更大的优化，节省了空间，并提升了处理的效率。 废水采集、中和、净化收纳单元 1. 收纳单元采用PP(聚丙烯树脂）板，经过处理后，消除了酸碱对材料会产生的腐蚀作用。 功率及相关指标： 额定电压、频率 220V∽50Hz 额定功率 200W∽220V 额定工作压力 1.5Mpa/0.7MPa 多级增压泵系统功率 30*4=120W∽220V 曝气泵系统功率（2台） 85W/∽220V 四、建议提供样品 | 1 | 套
18 | 电子天平 | 称量200g，分度值0.01g | 25 | 台
19 | 滴定管 | 活塞材质 聚四氟乙 烯，容量25mL | 2 | 支
20 | 升降台 | 台面不锈钢，长100mm×宽100mm，台面升降范围50～150mm | 25 | 个
21 | 储气式本生灯 | 不锈钢制，火焰温度≥1000℃，火焰可调节，丁烷气燃料容量≥30g，应通过安全性测试 | 1 | 个
22 | 储气袋 | 容积≥30L，可承受≥10.6kPa压力，使用 PVC和橡胶尼龙材料制成 | 2 | 个
23 | 磁力加热搅拌器 | 最大搅拌量1L，搅拌速度0～1200r/min，加热盘温度50～200℃ | 8 | 个
24 | 全息交互教学系统 | 全息交互教学系统由全息交互协作学习终端和教学资源构成：支持四个方向8-12名学生使用，支持学生自主学习、分组协作学习、探究式学习、人机交互式学习，实现裸眼动态立体、实时渲染情境教学。系统还应具有升级空间，可扩展远程集中控制或移动终端控制等网络拓展能力。 2、全息交互协作学习终端： （1）外观尺寸为600mm×600mm×600mm，金属材质外壳，环保漆面处理，提供双USB、HDMI和RJ45接口，由四个模组构成。 （2）主成像模组：物理分辨率≥1920×1920；成像比例1：1；成像对比度≥1000：1。 （3）全息成像模组：全息成像区域体积≥500mm×500mm×250mm，全息成像区透光率≥65%、反光率≥30%；全息成像四周均可同时观看，单面最大可视角度≥140°。 （4）触控交互模组：单组触控屏面积≥L215mm×H135mm，四组触控屏镶嵌在正方体结构下部的四个侧面，并与正方体结构下部侧面紧密连接。四组学生可通过触控屏同时操作同一教学课件，独立学习，互不冲突。 （5）主控管理模组：一键启动系统，自动完成程序加载，GPU独立实时渲染，6路视讯输出能力；主控界面可单人操作，进入学习程序自动切换为多人分组学习模式，多人分组学习模式下可实现各组同时独立操作互不干扰。 3、教学资源：以创新融合理念结合学科课程标准的要求或按教学实践中提取出的重难点设计全息交互教学资源包和教学课件。 | 1 | 套
25 | 气体实验微型装置 | 含单球短管、单球长管、双球管、集气管、制气管等硬质玻璃仪器，规格30mL，配置齐全，不少于28个 | 25 | 套
26 | 石墨烯结构模型 | 1、碳原子：直径≥8mm黑色塑料球； 2、化学键：直径6.3mm×高30mm透明塑料管 | 1 | 套
27 | 碳纳米管结构模型 | 1、碳原子：直径≥8mm黑色塑料球； 2、化学键：直径6.3mm×高30mm透明塑料管 | 1 | 套
28 | 分子结构模型 | 球棍式或比例式；直径25mm 塑料球：碳原子（黑色）4个、氧原子（红色）13个、氮原子（深蓝色）2个、硫原子（黄色）2个；直径17mm 塑料球：氢原子（白色）12个 | 25 | 套
29 | 物质构成的奥秘实验箱 | 1、能够完成微观粒子和探究水的组成相关实验,分子结构模型耐用，水电解器便于操作，电极不易损坏； 2、管的刻度清晰耐磨，示数易于读取，生成气体体积比准确 | 13 | 套
30 | 溶解氧测定仪 | 量程0～10.0mg/L；分辨力0.1mg/L | 1 | 台
31 | COD 测定仪 | 量程0～5000mg/L；分辨力2mg/L | 1 | 台
32 | 水处理实验箱 | 至少可用纳米材料、稀土陶瓷砂、生物活性炭、水处理膜等材料进行水处理实验 | 1 | 台
33 | 手持气体检测仪 | 可检测包括氧气、复合可燃气体、一氧化碳、硫化氢等气体 | 1 | 台
34 | 空气净化实验箱 | 至少可用 PM2.5空气净化专用膜、聚四氟乙烯空气净化膜、纳米纤维膜、静电防霾膜、分子筛、沸石等材料进行空气净化实验 | 1 | 台
35 | 土壤成分分析仪 | 可测速效氮、速效磷、有效钾、植株中的全氮、全磷、全钾，有机质含量，土壤酸碱度及土壤含盐量（定量）等指标 | 1 | 台
36 | 化学与社会发展实验箱 | 能够完成燃料、粉尘爆炸和有机合成材料的相关实验，仪器简单，便于操作，使用安全 | 13 | 套
策勒县第四中学初中生物教学仪器配备
序号 | 名称 | 技术规格 | 数量 | 单位
1 | 初中生物3D实验室软件 | 1、提供与国家课程标准中知识点同步的实验，完整实验数量不少于60个； 2、内容呈现演示实验与学生实验； 3、提供的初中生物学科显微镜完全模拟真实操作；提供高清显微素材库，数量≥60张 | 1 | 套
2 | 易燃品存储柜 | 1.尺寸：≥900×550×高1900（mm)。 2.易燃品毒害品储存柜外壳体全部采用1.5mm的冷轧钢板，柜体底座采用3.0mm的冷轧钢板，内外表面经酸洗磷化环氧树脂粉末喷涂，烘热固化处理。 3.易燃品毒害品储存柜体内胆的内衬板全部采用PP（聚丙烯树脂）板；柜底部正面设置90×50×145mm PP进风口，进风口底部有可调PP风阀；柜体的底板中部有Φ10mm漏液孔，漏液孔上面盖上60目304×不锈钢网；柜体底部设h=160mm黄沙(防倒）挡板，柜体内部最下层留有可以存放不少于120mm厚黄沙的填埋腔并在柜内背板上贴有黄沙限高标识；柜体底部配3英寸以上的工业万向脚轮便于易燃品毒害品储存柜移动。 4.柜中部有3个三层阶梯式的PP聚丙烯树脂活动搁板一次成型的，每层阶梯板外延边有3mm高的积液盘；下层搁板外沿镶装有约H48.5×W16.5（mm）PVC一次成型护栏， 护栏中间嵌有（警示红 ，警示蓝，警示黄）0.5mm厚度的PVC装饰条；每个搁板靠背板处有一排导风口；阶梯高度50mm（包括积液盘的高度）。 5.柜顶部中间有Φ150mm出风口，柜顶风口内置一个AC220V、50HZ、0.18A轴流风机，最大风量326m3/h、转速2550转/min、环境温度（-10~+70）℃，当风机开机前要把柜门下面中间的进风口推置打开状态。 6.岩棉 柜体应填充具有保温隔热作用的岩棉，岩棉应符合GB/T 11835-2007的要求，（密度100㎏/m3，厚度:40mm）。 7.密封件 柜体门与柜体之间应安装防火膨胀密封件，密封件应符合GB 16807-2009的要求。（柜体门与柜体之间应安装环保热膨胀密封条。当温度为150-180℃时密封条局部膨胀，温度达到750℃时密封条全部膨胀，膨胀比例为1:5，以保证储存药品的安全性。） 8.锁 存储柜上安装的两把机械锁，GA双锁应符合GA/T 73的要求。 9.电源 应符合GB 10409-2001中5.5的要求。 10.附加装置 应符合GB 10409-2001中5.6的要求。 11.柜体抗破坏要求 应符合GB 10409-2001中5.7条A1类防盗保险柜的要求。 12.通风控制装置 (1)柜体底部应设置进风口及可调风阀，可调风阀旋转灵活，并能控制风量大小。 (2)柜体应设置通风口，通风口最大风速应不小于0.5m/s。 (3)配有微电脑定时时控开关，能根据用户设定的时间自动打开和关闭风机，电源开关应有指示灯指示风机是否正常工作，可自动和手动控制。 (4)通风管道口径宜采用Φ160mm，通风管应耐高温、阻燃、耐腐蚀，符合JGJ 141的要求。 13.温湿度控制报警装置 柜体顶上应配置温湿度控制器，对柜内相对温湿度实时监控，数字显示设定和测量值，柜内的温湿度如超过设定的测量值即时报警提示。电源AC220V±10％50HZ， 温度启控0~99.9℃（用户设定），湿度启控0~99.9％RH（用户设定）。 14.特殊安全性要求 机械锁钥匙应由两人分别保管，开启时两人应同时在场。 15.装箱时柜内外的说明标识 《易燃品毒害品储存柜使用说明书》，《合格证》，《危险固体，液体的使用与保管预防措施事故响应及安全储存说明书》，柜门吸上PVC储存物品记录卡（带磁性），柜门上贴有PVC远离明火标识，柜门上贴有PVC储存物品说明事项标识，柜侧面上方贴有储存柜的操作使用说明。 16.每台柜子配专用一体成型msds资料盒一只。 | 1 | 台
3 | 危化品存储柜 | 1.尺寸：≥900×550×高1900（mm)。 2.易燃品毒害品储存柜外壳体全部采用1.5mm的冷轧钢板，柜体底座采用3.0mm的冷轧钢板，内外表面经酸洗磷化环氧树脂粉末喷涂，烘热固化处理。 3.易燃品毒害品储存柜体内胆的内衬板全部采用PP（聚丙烯树脂）板；柜底部正面设置90×50×145mm PP进风口，进风口底部有可调PP风阀；柜体的底板中部有Φ10mm漏液孔，漏液孔上面盖上60目304×不锈钢网；柜体底部设h=160mm黄沙(防倒）挡板，柜体内部最下层留有可以存放不少于120mm厚黄沙的填埋腔并在柜内背板上贴有黄沙限高标识；柜体底部配3英寸以上的工业万向脚轮便于易燃品毒害品储存柜移动。 4.柜中部有3个三层阶梯式的PP聚丙烯树脂活动搁板一次成型的，每层阶梯板外延边有3mm高的积液盘；下层搁板外沿镶装有约H48.5×W16.5（mm）PVC一次成型护栏， 护栏中间嵌有（警示红 ，警示蓝，警示黄）0.5mm厚度的PVC装饰条；每个搁板靠背板处有一排导风口；阶梯高度50mm（包括积液盘的高度）。 5.柜顶部中间有Φ150mm出风口，柜顶风口内置一个AC220V、50HZ、0.18A轴流风机，最大风量326m3/h、转速2550转/min、环境温度（-10~+70）℃，当风机开机前要把柜门下面中间的进风口推置打开状态。 6.岩棉 柜体应填充具有保温隔热作用的岩棉，岩棉应符合GB/T 11835-2007的要求，（密度100㎏/m3，厚度:40mm）。 7.密封件 柜体门与柜体之间应安装防火膨胀密封件，密封件应符合GB 16807-2009的要求。（柜体门与柜体之间应安装环保热膨胀密封条。当温度为150-180℃时密封条局部膨胀，温度达到750℃时密封条全部膨胀，膨胀比例为1:5，以保证储存药品的安全性。） 8.锁 存储柜上安装的两把机械锁，GA双锁应符合GA/T 73的要求。 9.电源 应符合GB 10409-2001中5.5的要求。 10.附加装置 应符合GB 10409-2001中5.6的要求。 11.柜体抗破坏要求 应符合GB 10409-2001中5.7条A1类防盗保险柜的要求。 12.通风控制装置 (1)柜体底部应设置进风口及可调风阀，可调风阀旋转灵活，并能控制风量大小。 (2)柜体应设置通风口，通风口最大风速应不小于0.5m/s。 (3)配有微电脑定时时控开关，能根据用户设定的时间自动打开和关闭风机，电源开关应有指示灯指示风机是否正常工作，可自动和手动控制。 (4)通风管道口径宜采用Φ160mm，通风管应耐高温、阻燃、耐腐蚀，符合JGJ 141的要求。 13.温湿度控制报警装置 柜体顶上应配置温湿度控制器，对柜内相对温湿度实时监控，数字显示设定和测量值，柜内的温湿度如超过设定的测量值即时报警提示。电源AC220V±10％50HZ， 温度启控0~99.9℃（用户设定），湿度启控0~99.9％RH（用户设定）。 14.特殊安全性要求 机械锁钥匙应由两人分别保管，开启时两人应同时在场。 15.装箱时柜内外的说明标识 《易燃品毒害品储存柜使用说明书》，《合格证》，《危险固体，液体的使用与保管预防措施事故响应及安全储存说明书》，柜门吸上PVC储存物品记录卡（带磁性），柜门上贴有PVC远离明火标识，柜门上贴有PVC储存物品说明事项标识，柜侧面上方贴有储存柜的操作使用说明。 16.每台柜子配专用一体成型msds资料盒一只。 | 1 | 台
4 | 塑料药品柜 | 1.尺寸：1000×500×1850mm（±5%）。 2.整体采用环保型ABS塑料一次性注塑成型，层板采用2.5mm厚双面环保型PP改性塑料，耐强酸碱及有机溶剂，内设加强筋。 3.柜体：榫卯连接结构并合理布局加强筋，安装时不用胶水粘结，不用任何金属螺丝，使用自身力量相互连接，不变形，不扭曲，达到可重复拆装使用。 4.上部为ABS工程塑料镶装玻璃对开门，带锁、内嵌式塑料扣手，采用尼龙塑料铰链，高强度耐磨，防水、不生锈，内设2层阶梯式储藏架。 5.下部为ABS工程塑料对开门，带锁、内嵌式塑料扣手，采用尼龙塑料铰链，高强度耐磨，防水、不生锈，内设PP改性塑料活动隔板1块。耐酸碱、耐冲击、韧性强。 6.门板与侧板并安装有防盗插销，防止从外部撬开柜门。 7.底座高80mm，上下板30mm，重要部位加厚处理。 8.顶部预留通风口。 | 4 | 台
5 | 紧急喷淋器 | 不锈钢材质，喷淋流量120～180L/min | 1 | 个
6 | 灭火毯 | 玻璃纤维材质，长1200mm×宽1200mm | 1 | 件
7 | 一次性PE手套 | 塑料材质 | 10 | 包
8 | 废液分类回收桶 | 塑料桶，容量25L | 5 | 个
9 | 微波炉 | 容量≥20L | 1 | 台
10 | 榨汁机 | 转速≥18000r/min，容量≥1.0L | 1 | 台
11 | 全金属大功率塑封机 | 冷裱/热裱功能，多档位温度 | 1 | 台
12 | 超净工作台 | 不锈钢，可调风机系统，双侧电源插座，有紫外照射和照明 | 1 | 台
13 | 光照培养架 | 多层，插孔暗式布线，独立开关，光照强度3000 lx/5000 lx/7000 lx 三档可调 | 1 | 台
14 | 小型无土栽培智能装置 | 可连接电脑等设备，进行实时监控，配有自动换气，光照强度可调，灯光、排风、水培、雾培、基培、管培均可独立编程设计开关 | 1 | 台
15 | 超声波清洗机 | 容量20～30L | 1 | 台
16 | 酸度计 | 笔式，pH测量范围0～14，分辨力0.1，读数清晰，有自动关机节电模式，配校准试剂 | 1 | 台
17 | 实验用品提篮 | 木制，配有提手，长490mm×宽360mm×高290mm | 2 | 个
18 | 电动钻孔器 | 钻头可拆卸，应配有2个以上不同孔径的钻头 | 1 | 台
19 | 玻璃管切割器 | 可切割直径20mm以下玻璃管 | 1 | 把
20 | 激光测距仪 | 手持式，量程1～100m，分度值1mm；使用时不要直视光源 | 2 | 台
21 | 电子天平 | 量程200g，分度值0.01g | 12 | 台
22 | 电子天平 | 量程100g，分度值0.001g | 1 | 台
23 | 计数器 | 手持式 | 18 | 个
24 | 双面刀片 | 长43mm×宽22mm | 5 | 包
25 | 容量瓶 | 容量50mL | 30 | 个
26 | 容量瓶 | 容量500mL | 2 | 个
27 | 干燥管 | U型，直径15mm×高150mm，硼硅酸盐玻璃制，导气管长度≥2cm，最好有防滑脱沟槽 | 30 | 个
28 | 止水皮管夹 | 直径3mm钢丝制成，作防锈处理，夹持角度≥60º | 14 | 个
29 | 燃烧匙 | 铜勺，勺直径18mm，深10mm；铁柄，柄长300mm | 25 | 把
30 | 试管刷 | 直径12mm | 4 | 个
31 | 试管刷 | 直径18mm | 15 | 个
32 | 数码液晶显微镜（学生用） | 1、消色差物镜4×、10×、40×，广视场目镜：WF10×； 2、光学放大倍率：标配10×~400×； 3、调焦机构：液晶显示屏尺寸≥10.1吋、屏幕分辨率≥1920×1200； 4、拍照、录像直接存储到TF卡或U盘内存≥8G； 5、数据存储：内置8G，存储空间、拍照像素≥500万，录像分辨率≥1080P/30FPS,有坐标和箭头指针定位，内置LED底光源和侧光源。 | 24 | 台
33 | 桃花模型 | 放大的盛开状态的桃花模型，花冠的直径（330±15）mm | 8 | 件
34 | 单子叶植物茎横切 | 应能看清表皮、皮层、机械组织、散生维管束和薄壁组织 | 23 | 片
35 | 双子叶植物茎横切 | 取材于三年生椴木枝，应能看清表皮、木栓层、厚角组织、皮层、韧皮部、形成层、木质部、髓部和髓射线 | 17 | 片
36 | 松叶横切 | 应能看清表皮、厚壁组织、内陷的气孔、树脂道、内皮层、维管束、薄壁组织和叶肉组织等 | 22 | 片
37 | 蕨叶切片 | 应显示叶片横断面的上下表皮、栅栏组织、海绵组织及维管束等；应至少显示1个完整的孢子囊群的纵切面 | 20 | 片
38 | 脊髓横切 | 应能看清被膜、灰质和白质 | 1 | 片
合计
初中美术教学仪器配备参考
序号 | 名称 | 技术规格 | 数量 | 单位
1 | 衬布 | 长1000mm×宽2000mm；棉、麻、丝、绒 | 14 | 块
2 | 遮光窗帘 | 参考尺寸：≥长1800mm×宽2200mm，按学校实际尺寸 | 4 | 块
3 | 写生凳 | 参考尺寸：长400mm×宽330mm×高430mm，优质木材 | 45 | 个
4 | 美术教学用品柜 | 1.尺寸：900×450×1850mm（±5%）。 2.材质：全柜采用国标≧0.8mm厚冷轧钢板。 | 6 | 个
5 | 静物台 | 参考尺寸：长600mm×宽600mm×高20mm，带背板；腿：双折叠交叉式支撑架；长42mm×宽20mm；优质实木板材 | 4 | 个
6 | 磁性白黑板 | ≥长1000mm×宽800mm | 1 | 块
7 | 展示画框 | 长600mm×宽450mm | 25 | 个
8 | 展示画框 | 长600mm×宽900mm | 25 | 个
9 | 写生画板 | ≥长600mm×宽450mm | 5 | 块
10 | 人体结构活动模型 | 人体模型高≥400mm，木质 | 4 | 个
11 | 泥工工具 | 泥塑刀6把、环形刀3把、刮刀2把、切割线1套、刮板 1件、拍板1件、型板1块、喷壶1个、海绵1块 | 47 | 套
12 | 民间美术欣赏及写生样本 | 中国结、京剧脸谱、扎染、蜡染、皮影、年画、木板年画、剪纸、面具、泥塑、玩具、风车、纹样、风筝、唐三彩、彩陶器、瓷器等 | 1 | 套
13 | 美术学具 | 毛笔、小剪刀、调色盘、笔洗、美工刀、水溶性油墨、黑色胶滚、毛毡、刻纸刀、水粉画笔、调色盒、直尺 | 50 | 套
14 | 美术课配套材料 | 勾线笔、油画棒、固体胶、彩色水笔、彩泥、彩色铅笔、双面胶、陶泥、水粉画颜料、墨汁、中国画颜料、胶滚、胶版（水溶性）、油墨（黑色） | 50 | 套
15 | 电子绘画板 | 绘画区域≥长135mm×宽200mm，压感级别1024级及以上，无线无源压感笔，配备与教材相应的软件 | 50 | 块
16 | 写生教具（1） | 石膏像：阿古力巴（切面）、腊空（半面）、太阳神（头像）、海盗（头像）、小大卫（头像）、亚历山大（头像） | 1 | 套
17 | 写生教具（2） | 石膏几何形体：圆球、长方体、正方体、圆柱体、六棱柱、圆锥、方锥、方带方、圆锥带圆、十二面体 | 1 | 套
18 | 版画工具 | 木刻刀6把、笔刀1把、笔刀刀片3件、电烙铁1把、木蘑托1只、胶滚1套、油石1件、调墨刮刀2把、修边刮刀1把、6B中华绘图铅笔2支、橡皮1块、马莲1件、中空吹塑定位包，便于携带、存放 | 1 | 套
19 | 绘画工具 | 水粉笔1号～12号各1支，水彩笔1号～12号各1支、大白云毛笔1支、小狼毫1支、勾线笔1支、斗笔1支、扁笔1支、调色盒1个、调色盘1个 | 1 | 套
20 | 制作工具 | 美工刀1把、剪刀2把、木刻刀12把、尖钻1把、篆刻刀1把、油石1块、改锥2把、多用锯1把、锯条5根、推刨1把、木锉1把、尖嘴钳1把、铁锤1把、电烙铁1把、凿子2把、什锦锉1套、切割垫板1块、三用圆规1件、订书器1个、壁纸刀1把、U型锯1把、线锯条10根、手摇钻1个、刨子1把、盒尺1个、角尺1把、砂纸5张、小台钳1台、钢丝钳1把、钢锉1把、钢板尺1把、金属剪1把、铁砧子1件 | 1 | 套
21 | 国画和书法工具 | 毛笔8支、画毡1块、调色盘1块、砚台1个、笔洗1个、笔架1个、镇尺1付、笔帘1、墨1块、墨汁1瓶 | 1 | 套
22 | 版画机 | 印4开画幅版画印刷机1台、微型版画机8台 | 1 | 套
23 | 工具 | 木刻刀(圆口、三角口、斜口、平口、四件套)、胶滚、木刻用椴木五夹板 | 15 | 套
24 | 耗材 | 吹塑纸、300克白板纸、硫酸纸、橡皮图章、海绵纸、水性油墨(黑、大红、湖蓝、柠檬黄、白色)、油画棒、调墨板、色纸、生宣纸等 | 15 | 套
25 | 工具 | 小剪刀、刻纸刀、木垫板 | 15 | 套
26 | 耗材 | 专用剪纸、各色彩纸、白板纸、卡纸、各色布料等 | 15 | 套
27 | 书画桌 | 桌面面积≥长1200mm×宽1000mm | 12 | 套
28 | 书法工具 | 毛笔(斗笔、大白云、中白云、小白云、小狼毫、勾线笔) 、毛毡、镇尺、笔洗、墨汁、调色盘、笔架、名家字帖 | 50 | 套
29 | 篆刻工具 | 篆刻刀、印床、章料、印泥等 | 50 | 套
30 | 拷贝台 | 透图面面积≥长300mm×宽410mm，钢化玻璃 | 1 | 台
31 | 拉坯机 | 外形参考尺寸:长650mm×宽490mm×高410mm，安全电压36V(电机工作电压)，额定功率≥0.45KW，圆盘转速≥90r/min，无级变速，金属转盘直径≥300mm；托盘材质：ABS工程塑料，可拆卸脚踏板 | 8 | 台
32 | 泥板机 | 升降手轮最大提高度：60mm；手柄摇动最大工作行程：580mm | 1 | 台
33 | 炼泥机 | 额定电压：220v；工作状态出泥量：280kg/h | 1 | 台
34 | 云台 | 上盘参考直径：295mm；下盘参考直径：250mm；参考高：17cm；材质PF酚醛覆膜，双面可用，表面光洁、无毛刺，转动平稳灵活 | 45 | 个
35 | 电窑 | 额定电压：AC220V；最高工作温度：≥1260℃ | 1 | 台
36 | 陶艺工具包 | 泥塑刀1把、环形刀2把、拍板3个、碾滚3根、木条3套、刮板1件、型板1块、割线1件、陶针1个、海绵1块 | 50 | 套
37 | 工作台 | 1.尺寸：≥长1600mm×宽800mm×高700mm 2.材质：实木拼接 3.厚底：20-30mm | 8 | 个
38 | 作品展示架 | 参考尺寸：A字展架长≥1000mm，宽≥350mm，高≥1800mm，5层 | 4 | 个
初中音乐教学仪器配备
序号 | 名称 | 技术规格 | 数量 | 单位
1 | 电子钢琴 | 键盘88键，逐级配重键盘；力度感应3级、关闭；复音数：64；音色：内置10种音色；数码音效：大厅（一种），混响（10种），合唱（5种）；内置乐曲：5首（示范曲）；节拍器 拍子：0～9（速度范围30～255）；其他功能 叠加9.移调 ：25级（-12-0-12）输入/输出端口、耳机（立体声JACK）；包含配件 三踏板，乐谱架，电源适配器；含琴凳琴套。 | 1 | 台
2 | 指挥台（含指挥棒） | 1、木制便携可调/移动指挥台； 2、谱台板尺寸:约长650mm×宽44mm； 3、二层台板尺寸:约长450mm×宽340mm； 4、谱台板高度尺寸:800～1200mm； 5、护栏高度1000mm，宽750mm； 6、站台尺寸:长900mm×宽1230mm×高260mm； 7、谱架：放置着在指挥台上的专用谱架；重量约61kg | 1 | 个
3 | 合唱台 | 1、长1200mm×宽1200mm×高660mm；采用17mm樟子松板制作，内衬17mm樟子松板加固； 2、合唱台分三级，每级宽400mm，高220mm | 5 | 组
4 | 音乐节拍器 | 机械式 | 1 | 个
5 | 音叉 | 钢制，频率440Hz | 1 | 个
6 | 耳机 | 高清麦克风，耳套60°调节，麦克风90°调节，3.5 mm金属渡头，多用线控，滚动式调节音量操作更便捷 | 50 | 个
7 | 教师用电钢琴 | 1、88键锤感键盘，有MIDI接口和USB接口； 2、带3踏板；标准音：440a1；律制：十二平均律； 3、音色：≥128种，复音数≥64； 4、音准稳定性:≤±2音分；产品额定输出功率≥12W； 5、具有滑盖或翻盖立式结构功能，结构牢固，安全可靠； 6、琴壳：实木或塑料应符合有害物质限量要求； 7、支持中英文显示；具有中国民族音色、民族节奏 | 1 | 个
8 | 学生用电钢琴 | 1、88键锤感键盘，有MIDI接口和USB接口； 2、带3踏板；标准音：440a1； 3、律制：十二平均律； 4、音色：≥128种，复音数≥64； 5、音准稳定性:≤±2音分；产品额定输出功率≥12W； 6、具有滑盖或翻盖立式结构功能，结构牢固，安全可靠；琴壳：实木或塑料应符合有害物质限量要求； 7、支持中英文显示；具有中国民族音色、民族节奏 | 26 | 个
9 | 学生琴凳 | 实木材质 | 50 | 个
10 | 钟琴 | 木制、钢制、铝制，木架，音域4个八度（高、中、低音）32音 | 1 | 套
11 | 沙锤 | 木制把手松木，头为桦木，头部直径为65mm，长度为90mm;总长度为230mm;彩色;两个一对，内装铁砂 | 6 | 对
12 | 沙锤 | 椰壳制 | 8 | 对
13 | 卡巴撒 | 材质：木质；尺寸：大号130mm | 8 | 个
14 | 卡巴撒 | 中号 | 8 | 个
15 | 双响筒 | 材质为椿木，原木色，环保清漆，附插把，圆柱形，长为160mm，直径为15mm。另附：打棒1支，长为165mm，圆柱形 | 8 | 副
16 | 北梆子 | 硬木制，坚实无疤节或劈裂，外表光滑无毛刺 | 2 | 副
17 | 南梆子 | 坚实无疤节或劈裂；梆子直径40mm、长250mm，圆柱形和长200mm、宽50～60mm、厚40mm长方形为一副,圆弧和棱角适度 | 2 | 副
18 | 大军鼓 | 直径660mm×高305mm,含鼓槌 | 8 | 个
19 | 小军鼓 | 直径355mm×高140mm,含鼓棒 | 16 | 个
20 | 多音鼓 | 三鼓：8吋、10吋、12吋；合成鼓皮,多层桦木鼓圈，可调铝合金支架，一对鼓槌 | 2 | 套
21 | 多音鼓 | 直径254mm×高125mm；五鼓，带架 | 2 | 套
22 | 陶笛 | 长180mm，宽90mm，厚55mm；材质：白云土；调门：中音C调；音域：十三度音；孔数：12孔；工艺：传统工艺，手绘 | 46 | 个
23 | 吉它 | 指板：玫瑰木；颜色：亚光；面板：桃花心木；背侧板：桃花心木；琴桥：玫瑰木 | 19 | 把
24 | 中虎音锣 | 铜制，直径约300mm | 1 | 个
序号 | 名称 | 技术规格 | 数量 | 单位
1 | 一体机（带支架） | 一、硬件设备技术参数： 1.尺寸：≥86英寸，可视区域以对角线测量为准，（可根据学校实际要求选择）。 2.材质：屏幕表面防眩光钢化玻璃，厚度≤4mm，透过率≥89%，表面硬度≥9H。屏幕灰阶≥256级，NTSC色域覆盖率不低于85%。显示屏零贴合。接口具备防撞防尘挡板设计。 3.显示屏：液晶屏显示比例16：9，分辨率3840(H)×2160(Z)，可视角度≥178°。最大屏幕亮度≥350cd/m²。采用直流背光源，画面细节及Gamma无损失。具备自动光感调节。 4.支持视力保护。 5.摄像与音频技术要求：内置一体化设计高清摄像头，对角角度≥135°，拍摄像素数≥1300W像素。支持一键开启录课。内置不低于6阵列麦克风，麦克风拾音距离＞10米。具备不少于2 个中高音单元和1个中低音单元，整机扩声系统总功率不低于50W。 6.功能要求： (1)处理器基本要求：处理器Intel Core i5 及以上，内存≥8GB DDR4笔记本内存或以上配置，硬盘≥256GB或以上SSD固态硬盘，PC模块可抽拉式插入整机，可实现无单独接线的插拔。 (2)按键基本要求：包含电源按键，设置、音量加减、自定义功能按键等物理按键。支持五指长按屏幕，实现息屏和唤醒屏幕的功能。支持通过前置按键或者手势调用分级降屏。 (3)系统功能基本要求：选配择安卓系统还原、OPS还原以及正常启动等选项。支持智能U盘锁功能。支持Android/windows双系统调用。内置无线网卡，实现WiFi 2.4G/5G无线上网、AP热点发射及BT蓝牙连接，蓝牙及Wi-Fi模块支持拆除及恢复。嵌入式安卓系统，版本≥11.0，运行内存≥3GB ，内置存储空间≥16GB。内置无线投屏接收系统。支持全通道4K显示。内置信息发布系统包含但不限于定时开关机、远程发布、监控管理、自动循环播放、分组式管理等功能。支持本地升级和OTA在线升级。支持自助式报修。支持硬件自检功能。 (4)接口基本要求：整机接口不少于USB×2、触摸USB×1、HDMI×1、Micro SD×1、RJ45×1、RS232×1、3.5mm耳机×1、PC audio×1、MIC×1。所有接口具备明显的丝印标识。OPS模块采用Intel通用标准80pin接口，即插即用，具有独立非外扩展的电脑USB接口，≥3路USB3.0，≥1路USB2.0，且支持Android/windows双系统调用。前置接口包括Type-C，支持65W快充。提供备份接口。模块支持不断电情况下热插拔。 (5)安全备份：红外触控技术，支持Windows系统中进行不低于20点触控，支持在Android系统中进行10点或以上触控。 二、软件技术参数： 1.登录基本要求：包含但不限于支持账号密码、手机扫码多种登录方式。支持快速找回密码。自助式注册。 2.存储基本要求：支持课件云存储，个人云空间≥300G。 3.辅助教学操作基本功能：包含但不限于聚焦讲解、返回授课、书写、动画、插入、背景底色切换、背景模板、自定义色值、格式刷、快速批注、悬浮工具栏、快捷工具访问、擦除、清空、放大镜、聚光灯、截图、投屏、上传、回收站、删除还原、重命名、移动文件、删除文件、下载、创建副本、排序、搜索、标签搜索和查看等。 4.教学资源要求：在线资源，资源覆盖中、小学各学科。在线资源数量覆盖名校资源。所有资源均与统编版教材配套。支持调取相关学科模拟实验。 5.安全备份：支持在线升级。 三、推拉黑板参数： 1.尺寸：4000mm×1200mm。 2.结构：内外双层结构，根据所配一体机适当调整。 3.边框：外框铝型材正面尺寸≥53mm，壁厚约1.0mm。 4.书写板面：厚度约为0.27mm 墨绿色金属烤漆书写板。 5.夹层：采用高密度聚苯乙烯板做夹层，厚度≥15mm。 6.背板：采用镀锌板，厚度≥0.27mm。 7.外框四角与绿板四角采用ABS工程塑料，模具一次成型。 8.书写板的两端装置固定挡板，设滑动缓冲胶垫。配置带拉手钩锁。 9.滑轨与外框整体成型，滑轮隐形安装。 提供有效的CCC认证证书 | 1 | 台
2 | 智慧音乐舞蹈教学仪教学系统 | 一、技术参数： 1.系统采用账号登录，登录时需要输入账号、密码。登录界面右下角具有客服维信二维码，下述所有功能需在统一软件内实现。 2.系统具有注册账号及密码找回功能，需要输入教师姓名、手机号、激活码、验证码、登录密码、所属省、市、区县、学校名称、选择出版社、进行账号注册。 二、创作备课： 1.需具备完整的打谱逻辑，具有素材库：包含形状9个、卡通动物7个、小图标7个、柯尔文手势7个、乐器图片49个，可直接插入到课件中。 2.音乐创作包括选配择：备课、空白、简谱、单谱表、钢琴谱表、合唱谱表、声部+钢琴谱表等快捷选择键。 3.输入小键盘1、2、3、4、5、6、7可以输入简谱音符，按住 “Shift”键，选中首尾音符可以选中一段音符，进行复制、粘贴、删除等操作。 4.可对该行进行歌词插入，理论上可以无限插入歌词文本框。 5.点击备课可直接选择需要修改的课件，打开后可直接对课件、图片、音频、歌词进行修改。 6.节奏音符输入：可对音符进行节奏音符的变换，选择音符符头后在右侧属性栏其他功能中选择节奏即可转换成节奏音符。 7.在简谱打谱时可以直接操作键盘进行音符输入，可以点击简谱音符上下拖动来改变音符属性，简谱课件可直接一键转换为五线谱。 8.在课件制作过程中支持对音符颜色进行修改可通过色带进行选择对应颜色，在调色盘中进行颜色微调，颜色数值同步显示，也可一键恢复默认颜色。 9.支持总谱打谱无限添加谱表，可设定每行谱表为不同的音色，可设置钢琴谱表、器乐合奏谱、合唱谱。 10.截图：可以截取屏幕内容。录屏：可以录制课程与备课内容。伸缩功能栏：左右两侧的功能栏可以进行收起和打开。缩略图：可以展示多页的缩略图。 11.支持复谱表行间距支持5级调节，也可以一键恢复默认间距。 12.背景选择：内置背景图片可一键调用，可设置背景网格、网格间距1-20选配，数值越小表格间距越小。 13.背景选择：背景颜色可通过色带进行选择，拖动色带进度条颜色也会同步变化，颜色数值同步显示，也可一键恢复默认颜色。 14.素材库：在备课界面可直接调用音乐素材库，音乐素材库内容包含图片、音频、视频等，具有搜索，可直接查找所需要素材，一键插入。 15.素材库：插入的音乐家、乐器图片，点击图片右上角自动弹出该人物历史介绍、时间、代表作、简介。 16.具有打谱自动保存功能，打过程可自动保存，保存时常间隔选配择：30、60、90、120、300秒。 17.具有文本插入功能：输入字体、字号可自行选择。字间距可在1-10选择、行高可在1-10选择、字体和填充颜色可通过调色盘可鼠标拖动进行颜色选择。 18.文本边框选配择：无边框、虚线、实线、双实线。 三、授课学习系统： 1.包含缩略图、课件库两部分、缩略图内可以添加新建页、删除页、更换背景颜色、打印。课件库选择教学版本、年级上下册及其他乐谱。 2.谱曲播放模式包含：伴奏+旋律、节拍器设置、谱曲播放教学、男生唱名播放、女生唱名播放、范唱播放、伴唱播放、男声节奏、女声节奏、女声试唱、真人唱名十种播放模式。 3.可将播放的乐曲转换到音乐创作界面进行改编，编辑内容包括：移调、变速、改变音高、歌词等，编辑完成后支持再次播放，编辑后课件可另存为在任意位置。 4.节拍器设置：乐谱播放过程中速度调节40-208拍可调（不需要定制乐谱）、节拍音量调节1-10级音量可调。5种节拍类型可调。节拍器开始及播放功能键。 5.五线谱乐谱转成简谱或简谱乐谱转成五线谱、转换后的乐谱可直接播放并伴有音符高亮颜色显示播放进度，不单独生成对照谱。 6.支持原有五线谱一键生成复合钢琴谱表、与五线谱音符上下对照排列、同时支持一键播放。 7.支持原有五线谱一键生成唱名、音名与五线谱音符上下对照排列。 8.支持原有五线谱一键生成科尔文手势图与五线谱音符上下对照排列。 9.简谱乐谱谱曲播放、男声节奏播放、女声节奏播放、男声唱名、女声唱名播放、女声试唱播放等六种播放模式均可在播放过程中可直接改变 播放速度。 10.支持五线谱课件一键生成竹笛、萧、葫芦丝指法标识，指法标识与原有五线谱上下对照排列。 11.对于合唱教学、乐队总谱等多声部曲谱，可进行选择性播放，以及对于每个声部进行不同音量的比例调节。 12.调音台：对于合唱教学、乐队总谱等多声部曲谱，可进行选择性播放，以及对于每个声部进行不同音量的比例调节。 13.支持对任意歌曲进行改编，包括音符，歌词，谱号，调号，音高，节奏。 14.虚拟键盘支持一键显隐。可设定61键、88键。支持显隐音名、唱名。屏幕截图、屏幕录制。 15.课件谱曲播放时，可直接操作电子琴或电钢琴的音色按钮改变音色进行播放，可任意调用电子琴或电钢琴的音色通过电子琴或电钢琴的扬声 器发声。 16.歌曲课件打开分类：幼儿、小学、初中、高中、流行、红歌等模块选配。 17.速度播放：五线谱、简谱课件的播放速度通过滑动速度条进行速度调节40-208，其中含5种直选键：0.5、0.75、1（还原）、1.25、1.5倍速可调。 18.五线谱、简谱课件可以进行移调选择，移调快捷键：降全音、降半音、原调、升半调、升全音，也可以直接选择对应调式。 19.最近使用功能，切换其他功能模块后，可直接返回当时的教学内容，依然保留板书及各项设置。 20.音量设置：对于合唱教学、乐队总谱等多声部曲谱，可单独设置每个声部播放音量,通过滑动音量设置范围1-100可调,支持总音量一键重置，各声部一键静音。 四、乐理电教板： 1.具有一组大谱表、88键/61键选配的虚拟键盘。 2.弹奏外接设备的同时，虚拟键盘、谱表及简谱窗口同时高亮显示。 3.具备键盘、谱表和简谱窗口三位一体同步功能。 4.支持≥15 种调式讲解，13 组音程尺，30组和弦同时对照讲解。 5.乐理模式下：五线谱区域支持页面漫游功能，可以直接触摸进行退拽进行左右滑动。 6.虚拟键盘可一键显隐音名、唱名、五线谱线与线之间的位置，调式转换时音名、唱名、五线谱线与线之间的位置也会发生对应变换。 7.具有电子白板讲解标注功能。包括：铅笔，荧光笔，笔记粗细可支持六度调节，橡皮擦，擦除全部，手势操作放大/缩小/页面漫游，标注的笔迹可与课件同步缩放。 8.具有节拍器，节拍器播放时具有强弱拍。 9. 能根据调试虚拟键盘上显示唱名、在谱表上记录并显示弹奏音符与和弦位置。 10.提供乐理书籍进行内容展示包括：基础知识、乐音体系、谱号五线谱音律、自然半音、自然全音、三连音、为旋律配和声、音乐主题等。 11.乐理小视频包括：音的产生与特性、基本音级的名称、音的分组、等音、自然变化、音域、五线谱、音符、休止符、附点等常用乐理知识的讲解。 12.视唱练耳课程分为八个单元110条以上课题，课题形式以五线谱形式吊环呈现。 13.乐理模式具有显隐音组功能88键虚拟键盘分为：大字二组、大字一组、大字组、小字组、小字一组、小字二组、小字三组、小字四组、小字五组，每组音组以不同颜色显示，共计九种颜色。 五、智能电教板： 1.界面五线谱谱表或简谱谱表与虚拟键盘组成，支持简谱、五线谱、高低音谱表、大谱表四种模式教学。 2.五线谱谱表或简谱谱表支持四小节到八小节的编辑和输入教学，编辑后可进行播放。 3.五线谱谱表或简谱谱表输入音符时，音符可通过上下拖动改变音高。点击音符符杆可添加变音记号和符杠。 4.五线谱谱表或简谱谱表输入音符时选配择时值、音符及休止符，谱表小节自动识别时值。 5.可设置4种拍号，包含：四二拍、四三拍、四四拍、八六拍。 六、理论资源： 1.提供乐理书籍进行内容展示包括:基础知识、乐音体系、谱号五线谱音律、自然半音、自然全音、三连音、为旋律配和声、音乐主题等。 2.音基课堂：≥180集乐理视频，包括：音的产生与特性、基本音级的名称、音的分组、等音、自然变化、音域、五线谱、音符、休止符、附点等常用乐理知识的讲解。 3.视唱练耳：具有上百条视唱练耳练习，视唱练耳课程分为八个单元110条以上课题，课题形式以五线谱形式吊环呈现。 4.具有七十余集乐理视频:乐理小视频包括：音的产生与特性、基本音级的名称、音的分组、等音、自然变化、音域、五线谱、音符、休止符、附点等常用乐理知识的讲解。 七、素养训练： 1.包含识音找名称，识琴键找音，识音找琴键三种模式训练。 2.训练中可显示答题总次数与正确次数统计，显示正确率百分比，以及答题时长。 3.选项设置：选配择训练的谱号、调号、变音记号、音符等范围。 4.提示设置：选配择线间提示显示，八度提示显示。 5.更多功能：重置分数，隐藏计时器，显示答案，跳过问题，显示进度报告。 八、鉴赏拓展： 1.包括5大模块：中国音乐、西方音乐、世界音乐、其它音乐、音乐周边等。 2.中国音乐≥190种拓展知识、包括中国乐器、中国歌唱家、中国作词作曲家、中国舞蹈、中国戏曲、中国话剧、中国戏曲等。 3.西方音乐：≥190种拓展知识、包括西洋乐器、西方音乐家、西方歌剧、西方指挥家、西方舞蹈、西方乐团等。 4.世界音乐：≥20种拓展知识。 5.其他音乐：≥20种拓展知识。 6.音乐周边：≥20种拓展知识。 7.鉴赏拓展内容支持一键文字播放，进行文字圈划范围播放。 8.支持使用铅笔、荧光笔书写，可对笔的颜色、粗细进行调节，具有橡皮擦除与全部擦除功能。 九、动感乐器： 动感乐器：具备架子鼓、电子鼓机、吉他、竖笛、口琴、葫芦丝等乐器。 1.架子鼓： (1)具有12个彩色立体按键：按键包含：底鼓、军鼓、军鼓边、踩镲合、踩镲开、吊镲、高、中、低嗵鼓、拍手、沙锤、串铃等，敲击对应按键发出对应音色。 (2)可插入音频配乐，演奏音频和配乐同时发声，配乐可显示时常、播放进度，播放进度可通过进度条拖动。 (3)具有录制功能可将演奏过程已音频方式录制，录制时显示录制时间、音频保存路径可自行选择。 (4)通过打击不同音色鼓垫，发出相应音色12种不同音色，可对演奏进行录制与打开可插入音乐配合演奏。 2.电子鼓机： (1)界面具有具有不同的按键对应不同音色，对应音色可进行修改，可进行添加25路音色，每个音色对应12个按键可进行选择，最多选配择300个按键进行合成乐谱。 (2)播放类型选择：基本节奏、八六拍、流行、切分节奏、巴萨诺瓦、华尔兹、浩室音乐、深箱、现代模拟等选配。 (3)选配择播放和循环播放，播放声音0-100选配。 3.吉他： (1)虚拟吉他和虚拟键盘均可进行弹奏，弹奏虚拟键盘后对应吉他弦位同步高亮显示。 (2)具有26个吉他品格图：点击吉他品格图，虚拟键盘、吉他对应品位同步高亮显示。 (3)标准古典吉他模型可以触摸任意琴弦任意品格进行弹奏，有白色圆点显示。虚拟钢琴键可以对应高亮显示。 4.竖笛： (1)弹奏虚拟键盘对应竖笛孔位同步高亮显示。竖笛类型选配择：8孔C调、8孔F调、6孔C调、6孔F调四种选配。 (2)具有竖笛谱曲：演奏时五线谱谱表、虚拟键盘、竖笛孔位同步高亮显示，播放速度选配择：0.5、0.75、1、1.25、1.5倍速调节。五线谱谱表可一键转换为简谱谱表。 (3)可打开指法对照按键，对应五线谱自动生成竖笛指法参照，竖笛指法与音符上下排列。 (4)具有竖笛教学课程：内容为谱曲结合真人演奏示范，视频中谱曲对应音符和真人演奏按键同步显示。 5.口琴： (1)弹奏虚拟键盘对应口琴按键同步高亮显示。具有吹奏提示，点开后对应显示吸、吹提示。 (2)具有口琴谱曲，谱曲播放时虚拟钢琴键位、谱曲、口琴同步高亮显示对应键位。 (3)具有口琴视频教程，演示内容谱曲与口琴按键同步显示。 (4)口琴演奏时五线谱谱表、虚拟键盘、口琴孔位同步高亮显示，播放速度选配择：0.5、0.75、1、1.25、1.5倍速调节。五线谱谱表可一键转换为简谱谱表。 6.葫芦丝： (1)弹奏虚拟键盘对应葫芦丝按键同步高亮显示。 (2)具有葫芦丝谱曲，谱曲播放时虚拟钢琴键位、谱曲、口琴同步高亮显示对应键位。 | 1 | 套
3 | 教学仪 | 1.支持电脑USB供电或外接电源，视频幅面完全覆盖音乐琴键，展示教师演奏示范。 2.硬件采用Z字型三段式可折叠调节设计，指法角度及高度均可调节，可将教师演奏键盘指法同步到一体机展示给对应学生。 2.硬件采用便携式设计、折叠后尺寸：长宽高306×80×15mm±10mm、指法演示高度展开后高度：30-530mm之内可调节。 3.镜头像素：≥1280万像素、最高有效像素≥：4224 (H)×3192(V)。 4.支持的分辨率及帧率≥：3840×2160 30fps MJPG/YUV 1920×1080 30fps MJPG/YUV3840×3104 15fps MJPG/YUV。 5.灵敏度：600mY/Lux-sec。 6.最低照度：0. 1lux。 7.硬件接口类型：USB2.0 数量2个。 8.支持：自动曝光控制 AEC、自动白平衡AEB、自动增益控制 AGC。 9.供电方式：USB BUS POWER 5P1.Omm 插座。 10.内置≥15颗LED灯辅助光源，轻触式开关、五级亮度可调。 11.系统支持Win7/Win8/Win10、32位/64位系统。设备连接电脑可直接使用。 | 1 | 个
4 | 钢琴 | 一、工作条件：成品应放在室内保管。相对湿度为40％~70的条件下应能正常工作。 1.技术性能指标： (1)高度：1200 mm。 (2)长度：1506 mm。 (3)宽度：586 mm。 (4)重量：220/257kg。 (5)琴弦：采用钢丝，1#低音弦长度：1150 mm。 (6)弦槌：采用呢毡，重量：约6~10克。 (7)音板：上下两层白松实木木皮加强音板的抗拉张力，使音板在任何环境下都能保持稳定状态，不会变形和开裂。为了保证音源系统的稳定性和良好的共振性，采用了五轴联动设备加工音板框，音板尺寸：1435×942mm2。 二、材料： 1.弦轴板：采用钢琴专用色木多层板，使音的稳定性和持久性更有保证。 2.弦码：采用钢琴专用色木多层板。 3.弦轴：45＃钢（调质处理）。 4.中踏瓣：专用钢丝拉线。 5.活动杆：特种金属。 6.干燥处理：木制件经过两年以上的自然风干，再根据不同的部件采用不同的烘干方式释放木材的内应力，呢毡经过防潮、防蛀、防霉处理。 7.键盘盖：带内置安全缓降装置。 8.键盘：全音域88键。 9.踏板：全功能三瓣式。 10.外观涂装：底层为高密度聚脂板，再涂饰底漆及高硬度防裂亮光面漆。 | 1 | 台
5 | 把杆 | 1.水曲柳木直径低于120mm。 2.内穿15mm软钢。 3.升降式。 | 15 | 米
6 | 舞蹈垫收纳车 | 1.尺寸：W820×D400×H1280mm。 2.材质：实木多层板，收纳杆；厚度25mm,基材采用实木多层板，面贴优质三聚氰安纸，ABS直封边制作。 3.功能：用于舞蹈垫的收纳，底部配置万向轮。 | 2 | 台
7 | 星形舞蹈垫 | 1.尺寸：Φ400×H80mm。 2.材质：乙烯-醋酸乙烯共聚物。 3.工艺：乙烯-醋酸乙烯共聚物加纳米新材料。 | 10 | 个
8 | 圆形舞蹈垫 | 1.尺寸：Φ400×H80mm。 2.材质：乙烯-醋酸乙烯共聚物。 3.工艺：乙烯-醋酸乙烯共聚物加纳米新材料。 | 10 | 个
9 | 五边形舞蹈垫 | 1.尺寸：Φ40×H80mm。 2.材质：乙烯-醋酸乙烯共聚物。 3.工艺：乙烯-醋酸乙烯共聚物加纳米新材料。 | 10 | 个
10 | 舞蹈凳 | 1.材质：超纤皮。 2.尺寸：35×35×60cm。 | 20 | 个
11 | 舞蹈压腿凳 | 1.尺寸：24×30×200cm。 2.松木实木整料，无拼接，中间海绵一层，表面采用皮革包裹。 | 5 | 个
12 | 舞蹈压腿砖 | 1.环保材质，高密度海绵泡沫砖。 2.尺寸：23×15×7cm。 | 46 | 个
13 | 舞蹈垫 | 1.尺寸：180×80cm。 2.高密度NBR材质，厚度：1cm。 | 20 | 面
14 | 舞蹈练功球 | 1.直径：55cm。 2.加厚防爆。 | 10 | 个
15 | 舞蹈拉力带 | 1.TP面料，拉丁弹力带。 2.尺寸：90×5cm。 | 46 | 根
16 | 音箱 | 1.扬声器单元：10寸，1.33寸ABS号角。 2.音箱形式：低音反射式。 3.外观及箱体：水性撒点漆，15mm中密度纤维板。 4.额定功率：250W(AES)/8Ω。 5.特性灵敏度：96dB/W/m。 6.输出声压级：119dB/W/m(Continues)。125dB/W/m(Peak)。 7.额定频率范围：70Hz~20KHz。 8.吊挂点：多点M8螺丝吊装孔位。 9.支撑座：底部φ38mm支撑座。 10.输入接口：Neutrik NL4MP 四芯×2。 | 2 | 只
17 | 音箱 | 1.扬声器单元：8寸，1寸ABS号角。 2.音箱形式：低音反射式。 3.外观及箱体：水性撒点漆，15mm中密度纤维板。 4.额定功率：150W(AES)/8Ω。 5.特性灵敏度：94dB/W/m。 6.输出声压级：116dB/W/m(Continues)。122dB/W/m(Peak)。 7.额定频率范围：70Hz~20KHz。 8.吊挂点：多点M8螺丝吊装孔位。 9.支撑座：底部φ38mm支撑座。 10.输入接口：Neutrik NL4MP 四芯×2。 | 2 | 只
18 | 功放 | 1.额定功率：2×300W/8Ω(Stereo),2×450W/4Ω(Stereo),900W/8Ω(Bridge)。 2.额定频率范围：20Hz～20KHz。 3.总谐波失真：≤0.1%(@1KHz)。 4.信噪比（a计权）：≥105dB。 5.电源适应范围：交流220V±10%/50Hz。 6.工业结构：铝型材。 7.保护功能：开机软启动，智能削峰限幅，智能控制强制散热。 8.输入接口：标准XLR+TRS1/4"。 9.工作模式：高通、低通和直通。 | 2 | 台
19 | 音频矩阵 | 1.支持自动混音，反馈消除，回声消除，噪声消除模块。 2.输入：前级放大、信号发生器、扩展器、压缩器、5段参量均衡、自动增益、闪避器等。 3.输出：31段图示均衡、延时器、分频器、限幅器。 4.全功能矩阵混音功能。 5.USB背景音乐播放与录制功能。 6.支持Windows,IOS平台客户端。 7.支持外接RS232控制。 8.支持场景预设功能。 9.断电自动保护记忆功能。 10.每通道可独立设置中文名称。 11.每通道最大延时2S。 12.支持多用户管理，用户名可设为中文。 13.支持摄像跟踪功能。 14.模拟最大增益不小于50dB。 15.信噪比：＞99dB。 16.最大电平（输入输出）：+21dBu。 15.模拟通道数：4进4出。 17.频率响应：（20~20KHz） ±0.2dB。 18.每个通道支持48V幻象电源。 | 1 | 台
20 | 反馈抑制器 | 1.最大输入电平：+16dB(@+4dB额定电平)，+2dB(@-20dB额定电平)。 2.频率响应：20Hz～20KHz(±1dB)。 3.总谐波失真：≤0.01%。 4.噪声电平：1.0mv。 5.电源适应范围：交流220V±10%/50Hz。 6.反馈模式：双通道12个可编程滤波器。 7.设置方式：手动滤波，自动滤波。 8.预设模式：语音，音乐。 9.保护方式：状态锁定开关。 | 1 | 台
21 | 调音台 | 1.输入阻抗：线路/10KΩ，话筒/3KΩ。 2.输出阻抗：主输出/75Ω，编组输出/150Ω。 3.平衡线路输入：12路。 4.立体声输入：1路。 5.立体声输出：1路。 6.编组输出：2路。 7.频率响应：20Hz～20KHz (±0.5dB)。 8.总谐波失真：≤0.05%(@1KHz)。 9.机架式调音台，带USB接口支持WMA、MP3格式音乐播放。 10.幻象电源：48V。 11.参量均衡：三段，High/12KHz，Mid/2.5KHz，Low/80Hz。 12.内置数字效果器模式：16种。 13.LED电平表：2×12点。 | 1 | 台
22 | 电源时序器 | 1.总额定输入电压电流：220V/30A。 2.通道额定输入电压电流：220V/10A。 3.时序控制通道：8个。 4.工作电压：180V～240V。 5.工作频率：50/60HZ±5%。 6.插座类型：万用插座。 7.控制方式：手动控制，RS232控制。 8.联机方式：可联机控制。 9.保护功能：过流和短路保护。 | 1 | 台
23 | 无线话筒 | 一、功能特点： 1.标准机箱。 2.220V电源直接供电。 3.电源可级联。 4.群组功能：机内已预置经计算无互调干扰的多组频点。 5.SCAN功能。 6.天线分集式接收及数字导音，杂音锁定双重静音控制技术，接收稳定无杂音。同时，导音可根据需要关闭或打开。 7.面板同步显示RF、AF、群组、频率、电池电量、静噪前度等。 8.单键飞梭功能。 9.静噪强度0~25dB分6级可调。 10.天线可级联，多套叠机时可不再使用天线分配器。 11.既支持各路单独输出，也支持混合输出。 12.MIC/LINE输出切换。 二、参数说明： 1.频率范围：640.000-690.000MHZ。 2.接收方式：天线分集。 3.S/N比：>100dB(A)。 4.频响：80Hz-15kHz。 5.静音控制：0～25dB 6级可调。 6.天线：50Ω，TNC接头。 7.电源：220V。 | 1 | 套
24 | 航空机柜 | 1.采用高密度黑色砂面防火板。 2.前后盖内粘贴防震。 3.箱盖内粘贴一套话筒成型珍珠棉。 4.1.5mm厚双包铝.1.2mm厚双V铝型材.1.2mm厚L型铝型材均氧化成铝本色；连接机箱的TM5×18大扁机丝和M5的法兰盘螺母均采用镀铬处理。 5.4个3寸静音万向脚轮，滚针轴承。 6.蝴蝶挂锁、大抽手、中角直码、大球包均采用镀铬表面处理。 7.4个牢固镀铬把手。 8.采用10套快装蝴蝶挂锁。 提供有效的CCC认证证书 | 1 | 台
25 | 舞蹈更衣柜 | 1.单侧板：设三角形支撑点。 2.由ABS（丙烯腈-丁二烯-苯乙烯共聚物）塑料制成，柜体采用高强度HIPS工程塑料制成。 3.柜门外观：拱桥弧形状。 4.柜门外观：拱桥弧形状，门中间凸起的厚度：约35-37mm（±5mm偏离），门正中间有140mm（±5mm偏离）。门板：单侧板厚度尺寸板材厚度侧板22mm，顶板30mm（±5mm偏离），底板80mm，门板32mm（±5mm偏离），每款门板中间凸出弧形处预留55×34.5mm（±2mm偏离），大的凹口位。 5.门板后面增加大容量储物盒超大多功能置物盒及双挂钩，可以放置水杯、眼镜等私人用品。盒子内径尺寸：宽68mm×长176mm（±3mm偏离）。 6.高强度尼龙料开口连接片，连接处合页孔设加强精密筋骨增加合页孔边缘设加强筋骨。 | 46 | 台
26 | 更衣凳 | 1.尺寸：长1800×宽420×高430mm（±10mm误差）。 2.凳脚设计及材质+堵头：A级ABS（聚苯乙烯树脂）全新工程塑料制成。 3.八宝盆样式的凳脚设计。 4.凳面均为硬质PVC塑料材质，可承重约800kg。 5.每条凳面10条防滑纹，延伸至凳面堵头。 6.凳面内部切面结构：四小格+2条支柱。 7.A级ABS（聚苯乙烯树脂）全新工程塑料+304不锈钢螺母合制而成，每条凳面插入3个精美滑块，加固凳面和凳脚，304不锈钢加长螺丝固定，凳面和凳脚。 | 4 | 个
27 | 舞蹈鞋柜 | 1.材质，原木色。 2.尺寸：100×30×70cm。 | 4 | 个
28 | 落地镜 | 1.镜面厚度≥5mm。 2.防水镜面含边框。 3.尺寸：2000×1000mm。 4.按照现场实际情况定制。 | 30 | 平米
初中体育教学仪器配备 策勒县第四中学
序号 | 名称 | 技术规格 | 数量 | 单位
1 | 计算器 | 函数型 | 6 | 个
2 | 录放音机 | 双卡，支持U盘、内存卡，可读光盘 | 4 | 台
3 | 扩音设备 | 1、频率响应：100Hz～10kHz,±3dB 2、使用电源：锂电池,可连续使用6小时以上； 3、功率为25W；采用ABS塑料；适用面积200m²以上 | 3 | 台
4 | 打气筒 | 带储气罐/人工充气,适合给各种球类充气 | 2 | 个
5 | 数字秒表 | 分辨率：0.01s，10min测量精度≤0.2s | 2 | 块
6 | 布卷尺 | 长度20m，仿皮外壳；尺带：苎麻布卷尺，防水，防腐蚀；铜制卡扣和收放扣 | 3 | 盒
7 | 布卷尺 | 长度30m，仿皮外壳；尺带：苎麻布卷尺，防水，防腐蚀；铜制卡扣和收放扣 | 3 | 盒
8 | 布卷尺 | 长度50m，仿皮外壳；尺带：苎麻布卷尺，防水，防腐蚀；铜制卡扣和收放扣 | 1 | 盒
9 | 体育器材架 | 隔板厚度≥1mm,立柱厚度≥1.2mm | 8 | 组
10 | 体育器材柜 | 柜体板材厚度≥1mm,隔板可调 | 6 | 个
11 | 单杠 | 杠面高度1400～2400mm，两立柱支点中心距2000～2400mm；横杠材料：弹簧钢；立柱材料：钢管 | 1 | 付
12 | 双杠 | 杠高1300～1700mm，杠长3000～3500mm，两杠内侧距离410～610mm，纵向立轴中心距2000～2300mm，升降间距50mm | 3 | 付
13 | 艺术体操球 | 直径180～200mm，质量约400g | 26 | 个
14 | 艺术体操棒 | 长400～500mm，质量至少150g | 26 | 根
15 | 艺术体操绳 | 长度3m | 26 | 根
16 | 艺术体操带 | 带长6m，宽40～60mm；棍长470～500mm，直径≤10mm | 26 | 条
17 | 初中生用篮球 | 圆周长695～725mm；质量490～560g | 72 | 个
18 | 中学用篮球架 | 篮圈高2700mm±8mm | 2 | 付
21 | 篮球网 | 篮球网高400～450mm，网口直径（450±8）mm，网底直径（350±8）mm | 22 | 付
22 | 初中生用排球 | 圆周长650～670mm；质量230～270g | 27 | 个
23 | 软式排球 | 5号：圆周长650～670mm，质量220～310g | 102 | 个
24 | 排球网柱 | 网柱高度（2120±5）mm，拉网中央高度（2000±5）mm | 5 | 付
25 | 排球网 | 排球网长度9500～10000mm，宽度（1000±25）mm | 5 | 个
26 | 成年足球 | 5号：圆周长675～710mm；质量382～468g | 22 | 个
27 | 足球门 | 3号足球门，内口宽度（3000±10）mm，高度（2000±10）mm，门柱及横梁直径≥76mm，足球门应能承受的水平拉力1000N，足球门横梁应能承受2700N的静负荷 | 1 | 付
28 | 足球网 | 1号足球网宽度7320mm，高度2440mm | 14 | 件
29 | 乒乓球 | 直径43.4～44.4mm，质量2.20～2.60g | 90 | 个
30 | 室外乒乓球网架 | 网架长度（152.5±2）mm，网架高度（152.5±2）mm，可夹厚度≥30mm | 3 | 付
31 | 室内乒乓球网 | 室内网，410网，球网高度（152.5±2）mm，附支架 | 6 | 件
32 | 室外乒乓球台 | 球台由支架、台面、网架组成，规格为长2740mm×宽1525mm×高760mm | 3 | 张
33 | 羽毛球 | 球口外径65～68mm，球头直径25～27mm，球头高度24～26mm | 90 | 个
34 | 羽毛球网柱 | 不锈钢支架，网柱高度为（1550±8）mm，拉网中央高度（1524±5）mm。附羽毛球网 | 6 | 付
35 | 羽毛球网 | 羽毛球网长度≥6100mm，宽度（760±25）mm | 4 | 件
36 | 网球 | 1号软性球，质量46.0～53.0g，直径62～68.58mm，弹性1100～1400mm | 60 | 个
37 | 网球 | 慢速球，质量55.0～60.4g，直径68.58～74mm，弹性1250～1500mm | 13 | 个
38 | 网球拍 | 长度660～700mm，质量285～315g，拍弦面面积815～845cm² | 10 | 付
39 | 网球网柱 | 网柱高度（1070±5）mm，拉网中央高度（914±5）mm，附网球网 | 1 | 副
40 | 网球网 | 网球网长度（12800±30）mm，宽度（1070±25）mm | 1 | 片
41 | 装球车 | 尺寸：长900mm×宽800mm×高800mm | 10 | 辆
42 | 国际田联发行教材资料及培训等相关配套服务 | 国际田联少儿（趣味）田径讲师培训资料光盘（3），实践指南光盘（3），少儿趣味田径竞赛管理系统（1）：根据教育部《中小学体育器材设施配备标准》少儿趣味田径成套软式体育器材须符合国际田联标准，配套使用国际田联编制发行的系列教材及国际田联的培训等相关服务 国际田联发行的培训教材（少儿趣味田径讲师培训光盘，教师培训，实践指南，少儿趣味田径竞赛管理系统），内容包括： 1.教师培训：具有国际田联注册讲师资格的讲师为学校老师进行培训，培训结束后，为老师颁发国际田联少儿田径指导员证书。 2.国际田联少儿田径简介 3.适合13-15岁的少儿田径运动项目不少于12个，教学卡片不少于60个。包括：短跑、跨栏、中距离跑、接力、跳高、撑杆跳高、跳远、三级跳远、掷标枪、掷铁饼、推铅球、掷链球等；不少于60课时教学内容 4.国际田联少儿田径教学实践与训练 5.13-15岁青少年身体素质的发展与测评 6.国际田联少儿田径赛事组织。包括：竞赛形式、室外比赛组织、结果统计、裁判委员会的组织结构、比赛安排和所需要的器材、竞赛表格、记分牌、参赛队和场地识别、竞赛组织人员和协助人员、比赛结果的发布等内容 7.少儿趣味田径竞赛管理系统：国际田联发行，通过系统登录，注册后获得用户名和密码登录系统，根据提示录入参赛队名称、比赛成绩等信息，自动生成少儿趣味田径竞赛各个组别、各个比赛项目、各个参赛队的比赛成绩与排名统计表并可直接进行打印，所有数据将会自动存储在系统云平台里供日后随时查询和收集使用 8.赛事活动组织指导：制定赛事活动组织方案，指导举办赛事活动流程，赛事活动规程、规则培训，裁判员培训等相关赛事活动事宜。 | 1 | 套
43 | 跑类器材及配套教材 | 1.软式练习跨栏架：XPE环保塑料发泡材料制成，色彩鲜艳，材质柔软，由底板横板和侧板构成，侧板与横板之间以及侧板与底座之间均为榫卯连接，拆卸组装方便。横板长700mm，宽90mm底板长：700mm，宽220mm侧板下底长220mm，高560mm高度可三档调节为:300mm、500mm、600mm所有板的厚度18mm，12付。符合国际田联标准；配套使用国际田联编制发行的系列教材；配置有视频版使用说明。 2.可调节跨栏架：栏板为塑料PVC，栏架为铝合金材料，底座与立杆之间通过塑料三通装置插接，立杆内部安装弹簧卡扣实现高度随意调节，栏架可拆卸组装，方便搬用而且轻便、安全。栏板长度1200mm，宽度70mm，厚度20mm栏架底座长1200mm，宽700mm四档高度调节分别为：550mm、650mm、760mm和840mm，铝合金管件的壁厚≥1.5mm栏架整体重量为2800克-3200克之间，跨栏板调至各高度时，跨栏板顶部中心位置水平施加1KG以上的拉力时，跨栏架均应翻到，10付。符合国际田联标准，配套使用国际田联编制发行的系列教材。 3.折叠式安全训练跨栏架：栏板为圆柱体，从中间分为两节，铝合金管外套橡胶发泡管制成，每节栏板与立杆通过弹性装置连接，使栏板在受力后可以向任意方向摆动并很快复位，栏架为钢制管件，立杆内部安装弹簧卡扣实现规定高度调节，底座与立杆可以折叠，方便存放于搬用，栏板直径40mm，每节长度550mm，栏架底座长1150mm，宽560mm五档高度调节分别为：550mm、650mm、760mm和840mm、920mm钢制管件的壁厚≥1.3mm，4付。符合国际田联标准，配套使用国际田联编制发行的系列教材。 4.软式练习接力环：柔软塑胶材料制成的空心圆圈结构，圆圈内环和外环壁上设置有防滑纹，环体设有气嘴，可进行充气外圈直径：φ170mm～190mm，内圈直径：φ90mm～100mm，12个。符合国际田联标准；配套使用国际田联编制发行的系列教材；配置有视频版使用说明。 5.软式接力棒：里面为塑料管或棒，外面及两端均由橡胶发泡材料包裹，质地柔软，色彩鲜艳长度300mm,直径:φ25mm～35mm,18根。符合国际田联标准；配套使用国际田联编制发行的系列教材。 6.铝合金接力棒：优质铝合金材料制成，棒体无缝，彩色亚光喷漆，两端边缘采用卷边工艺。长度：300mm、直径：φ38mm、重量：80g，8根。符合国际田联标准，配套使用国际田联编制发行的系列教材。 7.体能训练绳梯：由柔软塑胶材料和尼龙绳制成，绳梯的阶梯之间的宽度可任意灵活调节，绳梯总长：9500mm、宽：500mm、PP横条长：505mm，宽37mm，厚5mm、尼龙绳宽：25mm，4付。符合国际田联标准，配套使用国际田联编制发行的系列教材。 8.运动计数器：材质：ABS彩色塑钢，金属指环和按键，通过旋转侧面按钮可以随时回零数字显示范围：0-9999，12个。符合国际田联标准，配套使用国际田联编制发行的系列教材。 9.便携式起跑器：柔软塑胶材料制成,凸起处的两面呈不同的倾角并有防滑纹，底部有防滑网格，在塑胶场地使用不能打滑。长：260mm、宽：90mm、高：80mm中间部分凸起，两个斜面与底面的角度分别为：40-45度和70-80度，9付。符合国际田联标准，配套使用国际田联编制发行的系列教材。配置有视频版使用说明。 10.起跑发令组合：发令信号旗与发令声音信号集于一体，两个信号旗板为亚克力材质，分别为红色和黄色，分别契合在两个夹板上，夹板为实木，由金属合页连接并配有金属把手，通过两个夹板的发力夹合发出声音信号信号板长250mm宽180mm,厚度2mm夹板长450mm宽40mm，厚度15mm，2个。符合国际田联标准；配套使用国际田联编制发行的系列教材。 11.多功能折叠长垫：里面为环保塑料泡沫板，外面为塑料皮革，由四块依次连接的子垫，其边缘以及连接部通过皮革热压密封连接而成，使得每个子垫都可以向正反两个方向反转规格尺寸600mm×1800mm×25mm，3个。符合国际田联标准，配套使用国际田联编制发行的系列教材。 12.彩色标志杆组合：由杆、底座、连接卡子和标志小旗组成，塑料制成；杆和座可以分离，底座下部有塞子，拧开塞子可以灌水和沙子，增加配重，底座中部中央呈契形，使得杆越往里插越紧；标志旗为三角形布料，边缘缝有杆套便于套在标志杆上杆长 1200mm杆直径φ27mm底座高107mm底座直径φ200mm 标志旗尺寸300mm×300mm，24套。符合国际田联标准，配套使用国际田联编制发行的系列教材。 13.实践指南教材，内容包括： （1）适合13-15岁的少儿田径跑类运动项目。包括：短跑、跨栏跑、中距离跑、接力跑四个项目二十个教学卡片 （2）13-15岁国际田联少儿田径教学实践与训练 （3）13-15岁青少年身体素质的发展与测评 （4）13-15岁国际田联少儿田径赛事组织。包括：竞赛形式、室外比赛组织、结果统计、裁判委员会的组织结构、比赛安排和所需要的器材、竞赛表格、记分牌、参赛队和场地识别、竞赛组织人员和协助人员、比赛结果的发布等内容 | 1 | 套
44 | 跳跃类器材及配套教材 | 1.撑杆跳软式撑杆：内部材质为管状玻璃纤维，外部由橡胶发泡橡胶包裹，有防滑纹，两头有带防滑颗粒塑胶球头。杆长：2000mm裸杆外径：φ25mm裸杆内径：φ16mm带软套外径：φ35mm静负荷承受能力≥1000牛顿，4根。符合国际田联标准，配套使用国际田联编制发行的系列教材，配置有视频版使用说明。 2.多功能跳远长垫：材质外套牛津布，里面环保塑料泡沫板，由六块小垫子粘连拼接然后再装到一个大的牛津布外套里。外套一面印有六个相接的圆圈，圆圈里分别印有数字1-6；另一面印有表示距离的刻3.度线整体规格：300cm×150cm×5cm每个子垫子规格：100cm×75cm×5cm圆圈规格：直径47cm刻度最小单位：10cm，1块。符合国际田联标准，配套使用国际田联编制发行的系列教材。 4.数字圆跳垫：塑料泡沫与防滑纹PVC革双面复合而成,印有0-9不同数字直径：φ470mm厚度：5mm，10个。符合国际田联标准，配套使用国际田联编制发行的系列教材，配置有视频版使用说明。 5.弹力带A：天然橡胶材料制成，无缝连接呈圆环状，外表光滑。宽度：45mm、周长：2080mm、厚度2.5mm，3条。符合国际田联标准，配套使用国际田联编制发行的系列教材。 6.弹力带B：天然橡胶材料制成，无缝连接呈圆环状，外表光滑。宽度：20mm、周长：4000mm、厚度2.5mm，3条。符合国际田联标准，配套使用国际田联编制发行的系列教材。 7.投掷数字锥：柔软塑胶材料制成，呈圆锥体形状，每个椎体分别印有表示距离的数字。高：270mm上直径：φ58mm下直径：φ192mm，16个。符合国际田联标准，配套使用国际田联编制发行的系列教材。 8.大号软式标志桶：柔软塑胶材料制成呈圆锥体状，放置平稳，中间有不同高度的圆孔。高：500mm上端直径：φ33mm下端直径：φ290mm，10个。符合国际田联标准，配套使用国际田联编制发行的系列教材。 9.小号标志物：呈碟状，上边呈十字形口，便于收纳，下圆形放置平稳；材质 LDPE触感柔软。高：75mm上直径：φ65mm下直径：φ200mm，100个。符合国际田联标准，配套使用国际田联编制发行的系列教材。 10.标志物架：铸铁制成，用于叠放小号标志物。高：200mm底座直径：100mm，2个。符合国际田联标准，配套使用国际田联编制发行的系列教材。 11.中号软式标志桶：柔软塑胶材料制成，呈圆锥体状，上圆下方，放置平稳。高：300mm上直径：φ30mm下边底长：215mm，30个。符合国际田联标准，配套使用国际田联编制发行的系列教材。 12.软式跳高横杆：杆体由柔软泡沫材料制成，中间串有高强度弹力绳，弹力绳两端连接ABS塑料绳扣，绳扣上有两个圆孔和一个契形开口，弹力绳穿过绳扣可以实现与立杆快捷连接杆体度:3500mm直径：φ30mm中间高强度弹力绳长度：4000mm直径：φ3mm塑料绳扣直径：φ45mm，4个。符合国际田联标准，配套使用国际田联编制发行的系列教材，配置有视频版使用说明。 13.带轮便携器械包：高强度牛津布或皮革制成，包底部装有滑轮，前面和两侧都有拉手，上面有粘钩杆套。长×宽×高：1300mm×350mm×500mm，1个。符合国际田联标准，配套使用国际田联编制发行的系列教材。 14.30米大号皮尺：皮革材质，每10米一种颜色，整米和每20厘米丝网印刷有刻度和数字。宽：150mm长度：30000mm，2个。符合国际田联标准，配套使用国际田联编制发行的系列教材。 15.体育场地标志胶带：材质为布基胶带，用于塑胶、木地板等场地粘贴标志，粘贴牢固，易于撕扯。宽：50mm长度：18m，3卷。符合国际田联标准，配套使用国际田联编制发行的系列教材。 16.便携式充气筒：材质：PVC，带充气软管及气针，把手套内有弹簧便于反复充气。气筒高度：300mm直径：φ30mm，1个。符合国际田联标准，配套使用国际田联编制发行的系列教材。 17.折叠式器械收纳车：材质：喷塑钢管，牛津布，网眼布，PVC。由车和增高围网构成，车体配有灵活的推拉手柄，车身通过一根提拉绳实现快速折叠和展开。最大承重80公斤规格框尺寸：85cm×50cm×28cm，轮子尺寸20cm×4cm，装配增高围网后框体高度为800mm，1辆。符合国际田联标准，配套使用国际田联编制发行的系列教材 18.实践指南教材：内容包括： （1）适合13-15岁的少儿田径跳跃运动项目，包括：跳高、撑杆跳高、跳远、三级跳远四个项目二十个教学卡片； （2）13-15岁国际田联少儿田径教学实践与训练 （3）13-15岁青少年身体素质的发展与测评 （4）国际田联少儿田径赛事组织。包括：竞赛形式、室外比赛组织、结果统计、裁判委员会的组织结构、比赛安排和所需要的器材、竞赛表格、记分牌、参赛队和场地识别、竞赛组织人员和协助人员、比赛结果的发布等内容 | 1 | 套
45 | 投类器材及配套辅材 | 1.软式练习标枪：整体呈火箭形状，枪身为EPE环保塑料泡沫管，外覆PVC薄膜，枪身笔直，枪头为圆形弧状，里边为EVA，外边套有硅胶套，四片尾翼由XPE塑料发泡材料制成并呈十字形拼插，与枪身结合牢固，不易脱落，标枪的重心应在枪身中间偏后位置长：800mm直径：φ50mm尾翼宽度：200mm正常投掷飞行距离≥20m，25支。符合国际田联标准，配套使用国际田联编制发行的系列教材，配置有视频版使用说明。 2.掷准练习标枪: 由橄榄形头部和尾翼构成，头部由PU发泡材料制成，材质柔软，三个塑料响哨呈120度对称安装在头部中央；三片尾翼由EVA制成，分别呈120度粘贴在由头部连接出的软管壁上枪体长度：3.300mm头部长度：160mm尾翼长度：140mm最大处直径：φ85mm重量：120克，12支。符合国际田联标准，配套使用国际田联编制发行的系列教材，配置有视频版使用说明。 4.塑胶练习标枪: 枪头由柔软塑胶材料制成，枪身由塑料制成，由枪头、枪身和尾翼三部分组成，每个部分之间通过螺纹活动连接，可以自由拆卸组装，枪身为管状结构，可以填充沙子以增加重量，枪体有提示持握位置和防滑功能的环状纹和突出颗粒，十字弧形尾翼，标枪整体外形呈火箭形状标枪总长：680 mm ,枪头长：90mm,枪身长：270mm尾翼部分长：320mm枪头和枪身直径均为φ35mm持握部直径φ37mm尾翼最宽处：100mm重量：300克，12支。符合国际田联标准，配套使用国际田联编制发行的系列教材，配置有视频版使用说明。 5.软式标枪400g：由标枪和标枪带哨阻拦器构成，标枪枪身为铝合金，枪头用柔软塑胶材料制成，枪尾装有软材料保护套,枪身上套有标枪带哨阻拦器质量：400g、长：1850mm-1950mm、把手宽度：140mm，6支。符合国际田联标准，配套使用国际田联编制发行的系列教材。 6.软式标枪500g：由标枪和标枪带哨阻拦器构成，标枪枪身为铝合金，枪头用柔软塑胶材料制成，枪尾装有软材料保护套,枪身上套有标枪带哨阻拦器，质量：500g、长：2000mm-2100mm、把手宽度：140mm，6支。符合国际田联标准，配套使用国际田联编制发行的系列教材。 7.标枪带哨阻拦器：由EVA塑料发泡材料制成，带有塑料响哨，在飞行过程中可以发出哨音并可以被阻拦网阻拦下来,标枪重心必须在把手范围内外径（粗）：80mm外径（细）：36mm内径：22mm高：90mm，12个。符合国际田联标准，配套使用国际田联编制发行的系列教材。 8.橡胶实心球: 球体外胆由天然橡胶材料制成，可充气重量：2000克直径:φ160mm～190mm，12个。符合国际田联标准，配套使用国际田联编制发行的系列教材。 9.软式练习铅球: 外胆由柔软塑胶材料制成，通过适当充气使手感更加柔软。直径：φ85mm～100mm重量：1000g，24个。符合国际田联标准，配套使用国际田联编制发行的系列教材，配置有视频版使用说明。 10.软式铅球3KG：外部为柔软塑胶材料外壳，内部为金属圆珠配重，罐装口采用契形软塞子予以封堵，塞子上设有通气小孔，质量：3000g、直径：100mm～110mm、塞子直径：φ20mm，6个。符合国际田联标准，配套使用国际田联编制发行的系列教材。 11.软式教学铁饼: 柔软塑胶材料制成的空心结构，边缘有一处做成锯齿状，该处对侧边缘处镂空形成一个把手，在饼的两面分别有标示旋转方向的箭头和表示左、右手持握的L和R英文字母。直径：φ200-220mm中心厚度：35-45mm边缘厚度：15mm重量：400g，24个。符合国际田联标准，配套使用国际田联编制发行的系列教材，配置有视频版使用说明。 12.软式铁饼800g: 柔软塑胶材料制成，色彩鲜艳，质地柔软,两边对称，外表光滑。质量：800g、直径：φ180mm-190mm、中心厚度：35mm-40mm、边缘厚度：12mm-15mm、饼心直径：50mm～55mm,6个。符合国际田联标准，配套使用国际田联编制发行的系列教材。 13.软式铁饼1000g: 柔软塑胶材料制成，色彩鲜艳，质地柔软,两边对称，外表光滑。质量：1000g、直径：φ190mm-200mm、中心厚度：40mm-45mm、边缘厚度：12mm-15mm、饼心直径：55mm～60mm,6个。符合国际田联标准，配套使用国际田联编制发行的系列教材。 14.投掷练习球800g: 柔软塑胶材料制成，由圆形球体和T形手柄构成，球体内填充沙子作为配重，球体直径：100mm手柄高度：30mm手柄长度：65mm重量：800g，12个。符合国际田联标准，配套使用国际田联编制发行的系列教材。 15.实践指南教材： （1）适合13-15岁的少儿田径投掷类运动项目，包括：掷标枪、掷铁饼、推铅球、掷链球四个项目二十个教学卡片； （2）13-15岁国际田联少儿田径教学实践与训练 （3）13-15岁青少年身体素质的发展与测评 （4）国际田联少儿田径赛事组织。包括：竞赛形式、室外比赛组织、结果统计、裁判委员会的组织结构、比赛安排和所需要的器材、竞赛表格、记分牌、参赛队和场地识别、竞赛组织人员和协助人员、比赛结果的发布等内容 | 1 | 套
46 | 棍 | 木制品，长1600mm，直径20～30mm | 26 | 根
47 | 跳绳 | 短跳绳，长度2600～2800mm，质量60～80g | 52 | 根
48 | 跳绳 | 长跳绳，长度4000～6000mm，质量140～235g | 8 | 根
49 | 拔河绳 | 长30m,质量10kg左右,采用天然麻棕线绞制 | 1 | 根
50 | 花毽 | 键毛应采用8～10支彩色鸡羽，毽垫直径30～32mm，球重13～15g | 102 | 个
51 | 竹竿 | 适用于竹竿舞，十根为一组，粗30mm，长度2000mm | 1 | 套
52 | 空竹 | 长轴，三轴承，TPU材质，中号，直径约12cm，空竹杆长约34cm | 50 | 套
53 | 软式飞盘 | 材料硅胶，颜色任选 | 25 | 个
54 | 肺活量测试仪 | 1.测定人体呼吸的最大通气能力，测试数值反映肺的容积和肺的扩展能力。 2.使用进口高精密传感器，精度高，吹管优化设计与处理，不易产生积水，防补气（防作弊）功能，补气时自动锁定数据。 3.测试仪一体化设计，液晶显示，读数方便，具有锁定功能。采用内置锂电池Tpy-C充电，低功耗设计，长时间未使用可以自动休眠，带低电量提示功能。 4.与主机无线连接，测试结果一目了然，一键式操作，具有清零功能。 5.主机采用ARM 4 核 1.8GHz CPU硬件，原生Android7.1及以上系统，能够安装APK程序以拓展使用功能及产品升级（可现场演示），屏幕采用≥10.1寸全视角800×1280高清400CD触摸电容屏。主机≥2GB以上运行内存，≥8GB FLASH存储空间。可直插U盘播放测试视频录像。 6.主机具备NFC刷卡模块，支持多种卡协议。 7.主机内置二维码识别摄像头，能自动识别测试者二维码身份信息。 8.主机选配AI语音智能识别功能，可通过语音智能调节屏幕亮度，音量大小，关闭程序等功能。 9.主机具备≥3个USB标准接口（非外接扩展）并且支持外接扩展，可直接插入U盘导入≥300000条测试名单信息，也可直接导出测试成绩至U盘自动生成Excel表格。主机同时支持学生名单的无线同步和离线导入功能。 10.主机具有多种身份识别功能：可通过触摸屏输入、非接触式IC卡（兼容校园一卡通）、条码扫描仪等识别方法。输入学号具备自动递增功能。主机菜单具备单项查询，集体查询，分组查询，具有年级班级组别日期等多种筛选数据方式，查询便捷。 11.主机支持U盘直接导入国标和自定义评分标准，主机内嵌国标可以根据年级性别项目进行实时评分，适用于体测。也可以自定义导入评分标准对测试结果进行评分，适用于考试。 12.主机支持头像管理，主机可以通过U盘批量导入学生头像10000条以上，也可以通过云平台从网络实时无线下载学生头像。 13.主机查询结果能一屏同时显示测试学校、年级、班级、学生姓名、性别、测试成绩、测试日期及时间，方便后期督查。主机具有日志管理，记录操作人员在主机上的所有操作，便于异常情况的追溯。 14.主机具有数据备份和恢复功能，可以备份任意时间段体测程序里面的所有数据，可以备份多次保存在存储芯片里面。支持一键恢复，根据日期选择要恢复的备份，自动恢复测试数据。 15.主要技术参数： (1）量程：0～9999ml。 (2）分度值：1ml。 (3）误差：±1.0%。 | 1 | 台
55 | 坐位体前屈测试仪 | 1.采用≥3.5寸led点阵屏，实体按键。 2.采用双向光电开关，自动识别手推板前推和回退，手推板可自动回弹归位，具有防作弊成绩自动锁定功能。 3.采用锂电池供电，内置2000mAh锂电池，可持续工作20个小时以上。采用micro USB接口充电。 4.主控显示部分和测试杆间无线磁吸式连接，可灵活自由拆卸，进行充电及日常保管维护。 5.带辅助测试床体板，含海绵座垫及硬质蹬脚板。 6.主机采用ARM 4 核 1.8GHz CPU硬件，原生Android7.1及以上系统，能够安装APK程序以拓展使用功能及产品升级（可现场演示），屏幕采用≥10.1寸全视角800×1280高清400CD触摸电容屏。 7.主机≥2GB以上运行内存，≥8GB FLASH存储空间。可直插U盘播放测试视频录像。 8.主机具备NFC刷卡模块，支持多种卡协议。 9.主机内置二维码识别摄像头，能自动识别测试者二维码身份信息。 10.主机选配AI语音智能识别功能，可通过语音智能控制调节屏幕亮度，音量大小，关闭程序等功能。 11.主机具备≥3个USB标准接口（非外接扩展）并且支持外接扩展，可直接插入U盘导入≥300000条测试名单信息，也可直接导出测试成绩至U盘自动生成Excel表格。 12.主机同时支持学生名单的无线同步和离线导入功能。 13.可扩展人脸识别设备，自动识别测试者身份信息。 14.选配刷身份证，主机自动获取测试者身份信息。 15.主机具有多种身份识别功能：可通过触摸屏输入、非接触式IC卡（兼容校园一卡通）、条码扫描仪等识别方法。输入学号具备自动递增功能。主机菜单具备单项查询，集体查询，分组查询，具有年级班级组别日期等多种筛选数据方式，查询便捷。 16.主机支持U盘直接导入国标和自定义评分标准，主机内嵌国标可以根据年级性别项目进行实时评分，适用于体测。也可以自定义导入评分标准对测试结果进行评分，适用于考试。 17.主机支持头像管理，主机可以通过U盘批量导入测试者头像10000条以上，也可以通过云平台从网络实时无线下载学生头像。 18.主机查询结果能一屏同时显示测试学校、年级、班级、学生姓名、性别、测试成绩、测试日期及时间，方便后期督查。主机具有日志管理，记录操作人员在主机上的所有操作，便于异常情况的追溯。 19.主机具有数据备份和恢复功能，可以备份任意时间段体测程序里面的所有数据，可以备份多次保存在存储芯片里面。支持一键恢复，根据日期选择要恢复的备份，自动恢复测试数据。 20.主要技术参数： (1）测量范围：-20cm～40cm。 (2）分度值：0.1cm。 (3）误差： 0cm。 | 1 | 台
56 | 立定跳远测试仪 | 1.采用红外线非接触传感器测量的原理自动测量立定跳远的距离，反映人体下肢爆发力水平，测试数据准确。 2.采用64×16规格的LED点阵屏幕显示测试成绩。配有遥控器，操作距离达10米以上。 3.采用≥3.75×1.1m专用防滑橡胶测试垫，环保安全，黏着力好，抗钉能力强，耐磨性能好，具有非凡的抗老化、抗紫外线能力，达到使用年限后还可重复利用。 4.测试仪双起跳线全量程测试，有踩线犯规语音、显示屏显示双重提示功能，可设定测试次数为1～3次，自动显示最好成绩。测试垫具备防滑减震功能，防止出现意外伤害。 5.主机采用ARM 4 核 1.8GHz CPU硬件，原生Android7.1及以上系统，能够安装APK程序以拓展使用功能及产品升级，屏幕采用≥10.1寸全视角800×1280高清400CD触摸电容屏。主机≥2GB以上运行内存，≥8GB FLASH存储空间。可直插U盘播放测试视频录像。 6.主机具备NFC刷卡模块，支持多种卡协议。 7.主机内置二维码识别摄像头，能自动识别测试者二维码身份信息。 8.主机选配AI语音智能识别功能，可通过语音智能控制调节屏幕亮度，音量大小，关闭程序等功能。 9.主机具备≥3个USB标准接口（非外接扩展）并且支持外接扩展，可直接插入U盘导入≥300000条测试名单信息，也可直接导出测试成绩至U盘自动生成Excel表格。 10.主机同时支持学生名单的无线同步和离线导入功能。 11.可扩展人脸识别设备，自动识别测试者身份信息。 12.选配刷身份证，主机自动获取测试者身份信息。 13.主机具有多种身份识别功能：可通过触摸屏输入、非接触式IC卡（兼容校园一卡通）、条码扫描仪等识别方法。输入学号具备自动递增功能。主机菜单具备单项查询，集体查询，分组查询，具有年级班级组别日期等多种筛选数据方式。 14.主机支持U盘直接导入国标和自定义评分标准，主机内嵌国标可以根据年级性别项目进行实时评分，适用于体测。也可以自定义导入评分标准对测试结果进行评分，适用于考试。 15.主机支持头像管理，主机可以通过U盘批量导入测试者头像10000条以上，也可以通过云平台从网络实时无线下载学生头像。 16.主机查询结果能一屏同时显示测试学校、年级、班级、学生姓名、性别、测试成绩、测试日期及时间，方便后期督查。主机具有日志管理，记录操作人员在主机上的所有操作，便于异常情况的追溯。 17.主机具有数据备份和恢复功能，可以备份任意时间段体测程序里面的所有数据，可以备份多次保存在存储芯片里面。支持一键恢复，根据日期选择要恢复的备份，自动恢复测试数据。 18.主要技术参数： (1）量程：0～312cm。 (2）分度值：1cm 。 (3）误差：0cm。 | 1 | 台
57 | 仰卧起坐测试仪 | 1.通过对被试者在规定时间内完成仰卧起坐的个数，可反映人体的腹部肌群力量。 2.测试感应杆可随受测者身高来进行前后调节，达到测试动作标准化管理。测试感应探头采用无线双探头设计，内置高精度抗干扰传感器，具有抗阳光干扰设计，提高测试灵敏度。 3.标配有64×16分辨率的无线 LED点阵大显示屏，阳光下清晰可见，可与双感应探头无线连接显示，同时与主机也是无线连接，无任何冗长线束干扰磕绊。 4.配有仰卧起坐测试专用床体坐垫，勾脚套有海绵垫抗压减震、防滑，保护测试者脚面。 5.主机采用ARM 4 核 1.8GHz CPU硬件，原生Android7.1及以上系统，能够安装APK程序以拓展使用功能及产品升级（可现场演示），屏幕采用≥10.1寸全视角800×1280高清400CD触摸电容屏。主机≥2GB以上运行内存，≥8GB FLASH存储空间。可直插U盘播放测试视频录像。 6.主机具备NFC刷卡模块，支持多种卡协议。 7.主机内置二维码识别摄像头，能自动识别测试者二维码身份信息。 8.主机选配AI语音智能识别功能，可通过语音智能控制调节屏幕亮度，音量大小，关闭程序等功能。 9.主机具备≥3个USB标准接口（非外接扩展）并且支持外接扩展，可直接插入U盘导入≥300000条测试名单信息，也可直接导出测试成绩至U盘自动生成Excel表格。 10.主机同时支持学生名单的无线同步和离线导入功能。 11.可扩展人脸识别设备，自动识别测试者身份信息。 12.选配刷身份证，主机自动获取测试者身份信息。 13.主机具有多种身份识别功能：可通过触摸屏输入、非接触式IC卡（兼容校园一卡通）、条码扫描仪等识别方法。输入学号具备自动递增功能。主机菜单具备单项查询，集体查询，分组查询，具有年级班级组别日期等多种筛选数据方式，查询便捷。 14.主机支持U盘直接导入国标和自定义评分标准，主机内嵌国标可以根据年级性别项目进行实时评分，适用于体测。也可以自定义导入评分标准对测试结果进行评分，适用于考试。 15.主机支持头像管理，主机可以通过U盘批量导入测试者头像10000条以上，也可以通过云平台从网络实时无线下载学生头像。 16.主机查询结果能一屏同时显示测试学校、年级、班级、学生姓名、性别、测试成绩、测试日期及时间，方便后期督查。主机具有日志管理，记录操作人员在主机上的所有操作，便于异常情况的追溯。 17.主机具有数据备份和恢复功能，可以备份任意时间段体测程序里面的所有数据，可以备份多次保存在存储芯片里面。支持一键恢复，根据日期选择要恢复的备份，自动恢复测试数据。 18.主要技术参数 (1）计数：测量范围：0～99次，计时：测量范围：60s。 (2）分度值：1次。 (3）误差：±1次， 误差：0次。 | 1 | 台
58 | 跑步测试仪 | 1.自动测量50米跑的时间，测试受试者速度，反应速度、灵敏素质及神经系统灵活性的发展水平。 2.主机具有抢跑重置功能，可扩展测试100米、150米、200米、400米跑等项目。 3.配置6人同测，可增配扩增至8人同测。 4.四种工作模式任意切换：1.无犯规2.集体犯规3.单道犯规4.触发计时 5.主机采用ARM 4 核 1.8GHz CPU硬件，原生Android7.1及以上系统，能够安装APK程序以拓展使用功能及产品升级（可现场演示），屏幕采用≥10.1寸全视角800×1280高清400CD触摸电容屏。主机≥2GB以上运行内存，≥8GB FLASH存储空间。可直插U盘播放测试视频录像。 6.主机具备NFC刷卡模块，支持多种卡协议。 7.主机内置二维码识别摄像头，能自动识别测试者二维码身份信息。 8.主机选配AI语音智能识别功能，可通过语音智能控制调节屏幕亮度，音量大小，关闭程序等功能。 9.主机具备≥3个USB标准接口（非外接扩展）并且支持外接扩展，可直接插入U盘导入≥300000条测试名单信息，也可直接导出测试成绩至U盘自动生成Excel表格。 10.主机同时支持学生名单的无线同步和离线导入功能。 11.可扩展人脸识别设备，自动识别测试者身份信息。 12.选配刷身份证，主机自动获取测试者身份信息。 13.主机具有多种身份识别功能：可通过触摸屏输入、非接触式IC卡（兼容校园一卡通）、条码扫描仪等识别方法。输入学号具备自动递增功能。主机菜单具备单项查询，集体查询，分组查询，具有年级班级组别日期等多种筛选数据方式。 14.主机支持U盘直接导入国标和自定义评分标准，主机内嵌国标可以根据年级性别项目进行实时评分，适用于体测。也可以自定义导入评分标准对测试结果进行评分，适用于考试。 15.主机支持头像管理，主机可以通过U盘批量导入测试者头像10000条以上，也可以通过云平台从网络实时无线下载学生头像。 16.主机查询结果能一屏同时显示测试学校、年级、班级、学生姓名、性别、测试成绩、测试日期及时间，方便后期督查。主机具有日志管理，记录操作人员在主机上的所有操作，便于异常情况的追溯。 17.主机具有数据备份和恢复功能，可以备份任意时间段体测程序里面的所有数据，可以备份多次保存在存储芯片里面。支持一键恢复，根据日期选择要恢复的备份，自动恢复测试数据。 18.主要技术参数： (1）测量范围：0S～60S。 (2）分度值：0.1s。 (3）误差：0s。 | 2 | 台
59 | 引体向上测试仪 | 1.测试受试者的上肢肌肉力量和耐力的发展水平。 2.测试感应探头可随受测者身高来进行上下调节，达到测试动作标准化管理。 3.测试感应探头采用无线双探头设计，内置高精度抗干扰传感器，具有抗阳光干扰设计，提高测试灵敏度。 4.选配64×16规格的LED点阵屏幕显示测试成绩，阳光下清晰可见，可与双感应探头无线连接显示，无任何冗长线束干扰磕绊。 5.主机采用ARM 4 核 1.8GHz CPU，原生Android7.1及以上系统，能够安装APK程序以拓展使用功能及产品升级（可现场演示），屏幕采用≥10.1寸全视角，分辨率1280×800, 多点触摸， 钢化玻璃盖板，G+G 车规级触控IC，高清、高亮400CD触摸电容屏。 6.主机≥2GB以上运行内存，≥8GB FLASH存储空间。可直插U盘播放测试视频录像。 7.主机具备NFC刷卡模块，支持多种卡协议。 8.主机电池容量≥9600mAh，并且可更换。 9.主机内置二维码识别摄像头，能自动识别测试者二维码身份信息。 10.主机选配AI语音智能识别功能，可通过语音智能控制调节屏幕亮度，音量大小，关闭程序等功能。 11.主机具备≥4个USB标准接口（非外接扩展），可直接插入U盘导入≥300000条测试名单信息，也可直接导出测试成绩至U盘自动生成Excel表格。主机同时支持学生名单的无线同步和离线导入功能。 12.可扩展人脸识别设备，自动识别测试者身份信息。 13.选配刷身份证，主机自动获取测试者身份信息。 14.主机具有多种身份识别功能：可通过触摸屏输入、非接触式IC卡（兼容校园一卡通）、条码扫描仪等识别方法。输入学号具备自动递增功能。主机菜单具备单项查询，集体查询，分组查询，具有年级班级组别日期等多种筛选数据方式，查询便捷。 15.主机支持U盘直接导入国标和自定义评分标准，主机内嵌国标可以根据年级性别项目进行实时评分，适用于体测。也可以自定义导入评分标准对测试结果进行评分，适用于考试。 16.主机支持头像管理，主机可以通过U盘批量导入测试者头像10000条以上，也可以通过云平台从网络实时无线下载学生头像。 17.主机查询结果能一屏同时显示测试学校、年级、班级、学生姓名、性别、测试成绩、测试日期及时间，方便后期督查。主机具有日志管理，记录操作人员在主机上的所有操作，便于异常情况的追溯。 18.主机具有数据备份和恢复功能，可以备份任意时间段体测程序里面的所有数据，可以备份多次保存在存储芯片里面。支持一键恢复，根据日期选择要恢复的备份，自动恢复测试数据。 19.主要技术参数： (1）计数：测量范围：0～99次，计时：测量范围：10s。 (2）分度值：1次；分度值：0.1s。 (3）误差：0次；误差：0S。 | 1 | 台
60 | 跳绳测试仪 | 1.手柄尺寸：Φ27×164mm，手柄整体采用ABS环保材质，辅以蓝白配色，造型可爱，简洁大方，搭配V型卡槽设计可以满足多种材质直径为2.5mm～6mm的绳子的安装，包括6号棉绳等。 2.主手柄内置三霍尔传感器、蓝牙芯片等，连接手机APP，可以实时传输数据，及时反馈学生训练使用情况，不仅如此，还有三种跳绳模式任意选择，分别为自由跳、倒计数跳、倒计时跳。 3.标配7号干电池供电 ，可通过简易方式进行电池的装配。 4.功能：蓝牙数据接收与发送，无线接收：ble蓝牙，数据上传方式：ble蓝牙，距离：20米（无障碍空间） 5.工作温度：-10℃-50℃，中控规格：Φ80×180mm 6.双色注塑IPX6防水布艺蓝牙灯音箱。内置RGB灯珠，上下振膜带律动灯光秀，采用内置DSP数字算法。带TF和Type-C接口。以及3.5AUX输入端口。内置4400mAh(2200mA×2）电池，≥ 220H播放时间（ @65dB SPL）, 3～4H充满电。喇叭峰值功率：20W，待机时间长达6个月以上，最多支持同时连接60对智能手柄，支持通过小程序连接中控设备对各智能跳绳进行管理，实现手柄与学生、班级的绑定等功能。 7.主机采用ARM 4 核 1.8GHz CPU，原生Android7.1及以上系统，能够安装APK程序以拓展使用功能及产品升级（可现场演示），屏幕采用≥10.1寸全视角，分辨率1280×800, 多点触摸， 钢化玻璃盖板，G+G 车规级触控IC，高清、高亮400CD触摸电容屏。主机≥2GB以上运行内存，≥8GB FLASH存储空间。可直插U盘播放测试视频录像。 8.主机内置NFC刷卡模块（非外接），支持非接触卡功能要求：支持身份证卡片ID号读取。支持NEDEF 和RTD协议。支持14443A/B,15693。 9.主机电池容量≥9600mAh，并且使用可拆卸式电池，方便使用。 10.主机支持群发模式或单发模式，可一键切换。支持项目切换，成绩手动录入模式。支持安卓系统手机远程控制设备操作（包括但不限于开始、取消、保存项目）。 11.主机内置二维码识别摄像头，能自动识别测试者二维码身份信息。 12.主机选配AI语音智能识别功能，可通过语音智能控制调节屏幕亮度，音量大小，关闭程序等功能。 13.主机具备≥4个USB标准接口（非外接扩展），可直接插入U盘导入≥300000条测试名单信息，也可直接导出测试成绩至U盘自动生成Excel表格。主机同时支持学生名单的无线同步和离线导入功能。 14.可扩展人脸识别设备，自动识别测试者身份信息， 15.选配刷身份证，主机自动获取测试者身份信息。 16.主机具有多种身份识别功能：可通过触摸屏输入、非接触式IC卡（兼容校园一卡通）、条码扫描仪等识别方法。输入学号具备自动递增功能。主机菜单具备单项查询，集体查询，分组查询，具有年级班级组别日期等多种筛选数据方式，查询便捷。 17.主机支持U盘直接导入国标和自定义评分标准，主机内嵌国标可以根据年级性别项目进行实时评分，适用于体测。也可以自定义导入评分标准对测试结果进行评分，适用于考试。 18.主机支持头像管理，主机可以通过U盘批量导入测试者头像10000条以上，也可以通过云平台从网络实时无线下载学生头像。 19.主机查询结果能一屏同时显示测试学校、年级、班级、学生姓名、性别、测试成绩、测试日期及时间，方便后期督查。主机具有日志管理，记录操作人员在主机上的所有操作，便于异常情况的追溯。 20.主机具有数据备份和恢复功能，可以备份任意时间段体测程序里面的所有数据，可以备份多次保存在存储芯片里面。支持一键恢复，根据日期选择要恢复的备份，自动恢复测试数据。 21.单套主机需满足≥30人同时测试功能，每单套主机需配备并连接≥30人测试终端。 22.主要技术参数： (1）测量范围：0～999次。 (2）分度值：1次。 (3）误差： ±1。 | 1 | 台
65 | 器材车 | 1.尺寸：≥长1100mm，宽530mm，高900mm，配备布套器材车，增高围网。 2.材质：器材车框架选用钢铁精制，表面采用户外级静电喷涂防锈处理，布套为仿尼龙编织布，增高围网为35cm。 | 2 | 个
66 | 足球训练安全抗风标志桶 | 高15吋，受压后可自然变形；带闪电状镂空，可在3～4级风下稳定站立 | 30 | 个
67 | 多用敏捷绳梯 | 1.规格：4m长，任意2条可拼接加长。 2.配置：敏捷梯1条，含便携收纳袋1个。 | 6 | 根
68 | 便携拼接式障碍杆套装 | 1.规格：直径25毫米，长度1.6米，20根/套。 2.颜色：黄色/蓝色/白色/橙色，多色可选。 3.材质：PVC，可全地形使用。 4.结构： （1）杆体采用拼接式结构，在杆中央位置有弹珠插孔设计，方便实现上下两段短杆的快速稳定拼接。 （2）杆底部末端带有可隐藏式金属插针，需要把杆插入底座使用时，可把插针内藏于杆的空心体内，然后依靠螺旋咬合结构把插针固定在杆的底部；需要把杆插入到天然草地上使用时，可把插针旋出，反向朝外，然后再依靠螺旋咬合结构把插针固定在杆的底部。 | 1 | 套
69 | 三孔橡胶底座套装 | 1.规格：≥长236mm×宽196mm×高114mm，重≥2kg，6个一套，搭配25mm障碍杆使用。 2.颜色：黑色。 3.材质：环保橡胶。 4.结构：三孔结构，障碍杆插入底座洞孔形成直插，斜插方式使用。 | 3 | 套
70 | 可调节高度跨跳栏套装 | 1.规格：50厘米（宽）可调4种高度，分别为15厘米（6吋）,19厘米（7吋）,24厘米（9吋）,31厘米（12吋），一套6个。 2.材质：PE。 3.结构：可折叠结构，折叠后厚度仅2.1厘米，高度采取滑轨调节，多高度设计可一物多用，适合不同年龄段用户使用；50厘米加宽设计适合多年龄段用户，蝴蝶式开合脚平衡支撑不易倒伏。 | 2 | 套
71 | 圆形训练环 | 1.规格：直径Φ50厘米、厚6毫米，12个一套。 2.配置：红色、黄色训练环各6个，束口布袋1个。 3.材质：PE。 | 1 | 套
72 | 安全便携充气人墙 | 1.材质PVC，受力倒下后可恢复到原位； 2.配专用打气筒，同时具备充气和吸气两种功能，充气气压1～1.2bar，配仿尼龙PVC收纳包、尺寸：1.65m高；肩部0.45m；打气筒直径103mm×高465mm；材质厚度为0.68m | 10 | 个
73 | 足球训练双面反弹网 | 1.材质为钢铁外框，高弹性球网； 2.练习反应与球感单人实行； 3.尺寸规格：长1200mm×高1500mm | 2 | 个
74 | 足球训练反弹板 | 1.材质为铝合金支架，高性能防水木板：练习反应与球感可单人实行。 2.尺寸规格：长1.2m×高1m。 | 2 | 个
75 | 守门员训练手持式反弹网 | 1.材质为铝合金外框，高弹性球网。 2.练习反应、球感，可无规律变换球的回弹方向；尺寸规格：≥长580mm×宽580mm。 | 1 | 个
76 | 手持战术板 | 带磁性战术板板面为长465mm×宽330mm，配备手提袋、擦写水性笔2支、球员背号磁贴1套和板擦1个。 | 1 | 个
77 | 立式战术板 | 磁性战术板面为长710mm×宽510mm，支架最大高度155cm，配备背提两用袋、擦写水性笔2支、球员背号磁贴1套和板擦1个。 | 1 | 个
78 | 裁判包 | 1.由黑色手包包装，材质为编织布+皮革。 2.内含整套裁判用具。 3.将裁判所需产品有效整合，方便裁判在赛前准备。口哨×1、挑边器×1、红黄牌×1、胸徽贴纸1套、球压表×1。 | 1 | 个