## 扉-3 投标总价扉页
投 标 总 价
招 标 人：
工 程 名 称： | 艾力西引水枢纽和西大桥管理站站房屋面维修项目
投标总价（小写）：
（大写）：
投 标 人：
(单位盖章)
法定代表人 或其授权人：
(签字或盖章)
时 间： | 年 月 日
扉—3

## 表-01总说明
总 说 明
工程名称：艾力西引水枢纽和西大桥管理站站房屋面维修项目 | 第 1 页 共 1 页
工程概况： 1、本项目为艾力西引水枢纽和西大桥管理站站房屋面维修项目，对艾力西引水枢纽和西大桥管理站站房屋面进 行维修。 2、招标范围：新疆维吾尔自治区塔里木河流域阿克苏河水利管理中心提供的艾力西引水枢纽和西大桥管理站站 房屋面维修项目工程量清单及招标文件约定范围内全部工程内容。 3、清单编制依据：工程量以新疆维吾尔自治区塔里木河流域阿克苏河水利管理中心提供的工程量清单的工程量计 量。 4、工程量清单表中任何内容不得随意删除和涂改，表中列明项目投标人均应如实填报，未填报的单价和合价视为 已包含在工程量清单的其他项目单价和合价中。 5、凡是工程量清单报价表中与合价不符时以单价为准，大写和小写不符时以大写为准。 6、本招标工程量清单因新疆维吾尔自治区塔里木河流域阿克苏河水利管理中心提供的工程量清单的工程量为暂定 工程量，不作为施工参考量，最终工作量以现场实际情况在结算中据实计量为准。 7、本次招标工程项目的投标报价为全费用报价由分部分项工程费、其他项目费两项组成，投标人应根据招标文件 中的工程清单及有关要求，结合和施工现场情况、自行制定的施工方案或施工组织设计，按照企业成本核算水平和 市场价格自行组成工程项目综合单价。综合单价由完成单位工程清单项目所必需的人工费、材料费、机械费、管理 费、利润、风险金、规费、税金、临时设施费、安全施工费、文明施工费、环境保护费、已完工程及设备保护费、 工程定位复测、点交清理费、措施费、检验试验费、检验试验配合费、竣工档案编制费等相关费用组成。 8、本清单中叙述不到位的，由投标人根据施工组织设计、现场踏勘情况、规范考虑在报价中。 9、工程量清单项目名称、项目特征所述内容为主要内容，投标人报价时应按照工程量清单及有关施工规范完成该 项目的全部内容。 10、本工程专业工程暂估价：无。 11、本工程暂列金：元。 12、总承包服务费：无。
表-01

## 表-02 建设项目投标报价汇总表
建设项目投标报价汇总表
工程名称：艾力西引水枢纽和西大桥管理站站房屋面维修项目
序号 | 单项工程名称 | 金额（元）
1 | 艾力西引水枢纽 | 0
2 | 西大桥管理站站房 | 0
合计 |  | 0
注：本表适用于建设项目招标控制价或投标报价的汇总。

## 艾力西引水枢纽分部分项工程
分部分项工程和单价措施项目清单与计价表
工程名称：艾力西引水枢纽
序号 | 名称 | 项目特征描述 | 计量单位 | 工程量 | 金额（元）
[5 empty] | 综合单价 | 合价
1 | 屋面刚性层 | 1.部位:刚性屋面 2.25mm厚1:3水泥砂浆保护层，内配1镀锌钢丝网，按纵横1mxlm设分格缝，缝宽10，缝内填粗砂 3.0.4厚聚乙烯膜一层 4.3mm厚SBS改性沥青防水卷材（聚酯胎Ⅱ型） 5.3mm厚SBS改性沥青耐根穿刺防水卷材（聚酯胎Ⅱ型） 6.3mm厚超低温SBS改性沥青防水卷材（聚酯胎Ⅱ型） 7.25mm厚1:3水泥砂浆找平层 8.轻质找坡层找2%坡，最薄处30mm厚 9.拆除原有防水卷材及保护层至保温层顶 | m2 | 949.52 |  | 0
2 | 保温隔热墙面 | 1.保温隔热部位:女儿墙内侧 2.15mm厚聚合物胶浆复合耐碱玻纤网格布保护层 3.50mm厚挤塑板（不低于B1级）聚合物胶浆满粘 4.原女儿墙、屋面变形缝新砌墙体立面处 | m2 | 278.27 |  | 0
3 | 多孔砖墙 | 1.部位:屋面变形缝处 2.墙体类型:240mm厚+240mm厚600mm高多孔砖墙 3.砂浆强度等级、配合比:水泥砂浆M5.0 | m3 | 8.86 |  | 0
4 | 墙面一般抹灰 | 1.部位:伸缩缝处新砌墙体 2.20mm水泥砂浆抹面 | m2 | 67.19 |  | 0
5 | 屋面变形缝 | 1.盖板:1.0mm厚镀锌钢板，宽1220mm 2.盖缝:聚乙烯泡沫塑料棒 3.填缝:200mm厚不燃保温材料 4.防水:3mm+3mm+3mm厚3层SBS改性沥青防水卷材（聚酯胎Ⅱ型） 5.保温板:50mm厚挤塑板（不低于B1级）聚合物胶浆满粘 6.图集：详见新22J02-A31-A | m | 35.4 |  | 0
6 | 其他建筑垃圾运输 | 1.建筑垃圾类别:拆除垃圾外运，运距自行考虑 | m3 | 87.96 |  | 0
7 | 塑料管 | 1.安装部位:外墙 2.介质:雨水 3.材质、规格:PVC管 De110 4.连接形式:热熔连接 | m | 80 |  | 0
合计 | [5 empty] | 0
注：本表中综合单价是指全费用综合单价。

## 西大桥管理站站房分部分项工程
分部分项工程和单价措施项目清单与计价表
工程名称：西大桥管理站站房
序号 | 名称 | 项目特征描述 | 计量单位 | 工程量 | 金额（元）
[5 empty] | 综合单价 | 合价
1 | 屋面刚性层 | 1.部位:刚性屋面 2.25mm厚1:3水泥砂浆保护层，内配1镀锌钢丝网，按纵横1mxlm设分格缝，缝宽10，缝内填粗砂 3.0.4厚聚乙烯膜一层 4.3mm厚SBS改性沥青防水卷材（聚酯胎Ⅱ型） 5.3mm厚SBS改性沥青耐根穿刺防水卷材（聚酯胎Ⅱ型） 6.3mm厚超低温SBS改性沥青防水卷材（聚酯胎Ⅱ型） 7.25mm厚1:3水泥砂浆找平层 8.轻质找坡层找2%坡，最薄处30mm厚 9.拆除原有防水卷材及保护层至保温层顶 | m2 | 203.35 |  | 0
2 | 保温隔热墙面 | 1.保温隔热部位:女儿墙内侧 2.15mm厚聚合物胶浆复合耐碱玻纤网格布保护层 3.50mm厚挤塑板（不低于B1级）聚合物胶浆满粘 4.15mm厚砂浆找平抹光，后粘防水卷材 5.拆除:铲除原面层水泥砂浆 | m2 | 34.5 |  | 0
3 | 塑料管 | 1.安装部位:外墙 2.介质:雨水 3.材质、规格:PVC管 De110 4.连接形式:热熔连接 | m | 8 |  | 0
4 | 抹灰面油漆 | 1.基层类型:一般抹灰面 2.拆除:拆除墙面漆皮 3.刮腻子遍数:2遍 4.油漆品种、刷漆遍数:乳胶漆2遍 5.部位:内墙 | m2 | 29.57 |  | 0
5 | 抹灰面油漆 | 1.基层类型:一般抹灰面 2.拆除:铲除天棚漆皮 3.刮腻子遍数:2遍 4.油漆品种、刷漆遍数:乳胶漆2遍 5.部位:天棚 | m2 | 11.56 |  | 0
6 | 钢梯 | 1.上人屋面钢直梯 2.图集:详见15J401-WT1b-36-D3 | 座 | 1 |  | 0
7 | 其他建筑垃圾运输 | 1.建筑垃圾类别:拆除垃圾外运，运距自行考虑 | m3 | 19.83 |  | 0
合计 | [5 empty] | 0
注：本表中综合单价是指全费用综合单价。

## 其他项目清单与计价汇总表
其他项目清单与计价汇总表
工程名称：艾力西引水枢纽和西大桥管理站站房屋面维修项目 |  |  |  | 第 1 页 共 1 页
序号 | 项目名称 | 金额(元) | 结算金额(元) |  | 备注
1 | 暂列金额 |  |  |  | 明细详见表-12-1
2 | 暂估价
2.1 | 材料暂估价 | — |  |  | 明细详见表-12-2
2.2 | 专业工程暂估价 |  |  |  | 明细详见表-12-3
2.3 | 施工技术专项措施项目暂估价 |  |  |  | 明细详见表-12-7
3 | 计日工 |  |  |  | 明细详见表-12-4
4 | 总承包服务费 |  |  |  | 明细详见表-12-5
合 计 |  |  |  |  | —
注：材料（工程设备）暂估单价进入清单项目综合单价，此处不汇总。
表-12