## 表-04 单位工程投标报价汇总表
单位工程投标报价汇总表
工程名称：建筑与装饰工程 |  | 标段：霍城县2026年中央支持学前教育发展资金建设项目(一标段) |  | 第 1 页 共 1 页
序号 | 汇总内容 |  | 金额(元) |  | 其中：暂估价(元)
一 | 分部分项工程费
1.1 | 霍城县示范幼儿园室内给水幼儿园改造部分
1.2 | 果子沟中心幼儿园国旗台
1.3 | 幼儿园彩虹跑道工程
1.4 | 霍城县萨尔布拉克镇中心幼儿园屋面防水维修
1.5 | 霍城县兰干镇中心幼儿园中心村第一分园屋面防水维修。
1.6 | 霍城县三道河乡中心幼儿园沙门子村分园屋面防水维修。
1.7 | 霍城县三道河乡中心幼儿园大柳树村分园屋面防水维修。
1.8 | 霍城县三道河乡中心幼儿园外墙面粉刷乳胶漆。
1.9 | 霍城县果子沟牧场中心幼儿园外墙面粉刷乳胶漆。
1.10 | 霍城县良繁场中心幼儿园外墙面粉刷乳胶漆。
1.11 | 幼儿园外墙更新部分
二 | 措施项目费
2.1 | 单价措施项目费
2.2 | 总价措施项目费
2.21 | 其中：安全文明施工费
三 | 其他项目费
3.1 | 暂列金额
3.2 | 暂估价
3.3 | 计日工
3.4 | 总承包服务费
四 | 规费
五 | 税前工程造价
六 | 税金
投标报价合计=一+二+三+四+六
注：本表适用于单位工程招标控制价或投标报价的汇总，如无单位工程划分，单项工程也使用本表汇总
表—04

## 表-08 分部分项工程和单价措施项目清单与计价表
分部分项工程和单价措施项目清单与计价表
工程名称：建筑与装饰工程 |  |  |  | 标段：霍城县2026年中央支持学前教育发展资金建设项目(一标段) |  |  |  | 第 1 页 共 22 页
序号 | 项目编码 | 项目名称 | 项目特征描述 |  | 计量单位 | 工程量 | 金额（元）
[7 empty] | 综合单价 |  | 合价 | 其中
暂估价
分部分项
霍城县示范幼儿园室内给水幼儿园改造部分
| A.1 | 土石方工程
1 | 010103002001 | 余方弃置 | [项目特征] 1.废弃料品种:建筑垃圾 2.运距:10km [工作内容] 1.余方点装料运输至弃置点 |  | m3 | 241.55
分部小计
| A.9 | 屋面及防水工程
1 | 010904002001 | 楼（地）面涂膜防水 | [项目特征] 1.涂膜厚度、遍数:1.5mm聚合物水泥防水涂料 2.反边高度:300mm [工作内容] 1.基层处理 2.刷基层处理剂 3.铺布、喷涂防水层 |  | m2 | 269.06
分部小计
| A.11 | 楼地面装饰工程
1 | 011103004001 | 塑料卷材楼地面 | [项目特征] 1.垫层:素土夯实，压实系数≥0.94；150厚戈壁土碾压密实；100厚C20混凝土垫层；素水泥浆一道(内掺建筑胶)；C20细石混凝土从门口处向地漏找1%坡，最薄处≥30，随打随抹平 2.粘结层厚度、材料种类:20厚DS M20砂浆(或1:2.5水泥砂浆)找平压实抹光 3.面层材料品种、规格、颜色:3厚橡胶板，专用胶粘剂粘贴 [工作内容] |  | m2 | 81.33
本页小计
注：为计取规费等的使用，可在表中增设其中：“定额人工费”。
表—08
分部分项工程和单价措施项目清单与计价表
工程名称：建筑与装饰工程 |  |  |  | 标段：霍城县2026年中央支持学前教育发展资金建设项目(一标段) |  |  |  | 第 2 页 共 22 页
序号 | 项目编码 | 项目名称 | 项目特征描述 |  | 计量单位 | 工程量 | 金额（元）
[7 empty] | 综合单价 |  | 合价 | 其中
暂估价
1.基层清理 2.面层铺贴 3.压缝条装钉 4.材料运输
2 | 011103004002 | 塑料卷材楼地面 | [项目特征] 1.找坡层:C20细石混凝土从门口处向地漏找1%坡，最薄处≥30，随打随抹平 2.粘结层厚度、材料种类:20厚DS M20砂浆(或1:2.5水泥砂浆)找平压实抹光 3.面层材料品种、规格、颜色:3厚橡胶板，专用胶粘剂粘贴 [工作内容] 1.基层清理 2.面层铺贴 3.压缝条装钉 4.材料运输 |  | m2 | 125.4
分部小计
| A.12 | 墙、柱面装饰与隔断、幕墙工程
1 | 011210005001 | 成品隔断 | [项目特征] 1.隔断材料品种、规格、颜色:防潮隔板1100mm高 2.配件品种、规格:新22J05-39页-3 [工作内容] 1.隔断运输、安装 2.嵌缝、塞口 |  | m2 | 45.54
分部小计
| A.13 | 天棚工程
1 | 011301001001 | 天棚抹灰 | [项目特征] 1.抹灰厚度、材料种类:现浇钢筋混凝土楼板；5厚DGP(粉刷石膏抹平） [工作内容] 1.基层清理 2.底层抹灰 3.抹面层 |  | m2 | 1236.37
本页小计
注：为计取规费等的使用，可在表中增设其中：“定额人工费”。
表—08
分部分项工程和单价措施项目清单与计价表
工程名称：建筑与装饰工程 |  |  |  | 标段：霍城县2026年中央支持学前教育发展资金建设项目(一标段) |  |  |  | 第 3 页 共 22 页
序号 | 项目编码 | 项目名称 | 项目特征描述 |  | 计量单位 | 工程量 | 金额（元）
[7 empty] | 综合单价 |  | 合价 | 其中
暂估价
2 | 011302001001 | 铝合金方板吊顶 | [项目特征] 1.吊顶形式、吊杆规格、高度:现浇钢筋混凝土楼板；现浇楼板底预留10钢筋吊环(勾)，双向中距≤1200(预制板可在板缝内预留吊环)；M8自膨胀全牙吊杆双向中距≤1200，与现浇楼板钢筋吊环固定 2.龙骨材料种类、规格、中距:U型轻钢主龙骨中距≤1200，找平后与全牙吊杆固定；T型轻钢次龙骨中距600(或500)，找平后与钢筋吊杆固定；T型轻钢次龙骨横撑,中距600(或500.1200)； 3.面层材料品种、规格:0.5厚铝合金穿(或不穿)孔方板面层，浮置式安装 [工作内容] 1.基层清理、吊杆安装 2.龙骨安装 3.基层板铺贴 4.面层铺贴 5.嵌缝 6.刷防护材料 |  | m2 | 722.44
3 | X011701012001 | 装饰装修脚手架 | [工作内容] 1.场内、场外材料搬运 2.搭、拆脚手架、斜道、上料平台 3.安全网的铺设 4.拆除脚手架后材料的堆放 |  | m2 | 1958.81
分部小计
| A.14 | 油漆、涂料、裱糊工程
1 | 011407002001 | 天棚喷刷涂料 | [项目特征] 1.刮腻子要求:刮2厚耐水腻子 2.涂料品种、喷刷遍数:涂刷环保内墙底 |  | m2 | 1236.37
本页小计
注：为计取规费等的使用，可在表中增设其中：“定额人工费”。
表—08
分部分项工程和单价措施项目清单与计价表
工程名称：建筑与装饰工程 |  |  |  | 标段：霍城县2026年中央支持学前教育发展资金建设项目(一标段) |  |  |  | 第 4 页 共 22 页
序号 | 项目编码 | 项目名称 | 项目特征描述 |  | 计量单位 | 工程量 | 金额（元）
[7 empty] | 综合单价 |  | 合价 | 其中
暂估价
漆；涂刷内墙乳胶漆 [工作内容] 1.基层清理 2.刮腻子 3.刷、喷涂料
分部小计
| A.15 | 其他装饰工程
1 | 011501009001 | 洗手台 | [项目特征] 1.台柜规格:洗手台带储物底柜 2.材料种类、规格:宽度0.42m，其余详见设计图纸 [工作内容] 1.台柜制作、运输、安装(安放) 2.刷防护材料、油漆 3.五金件安装 |  | m | 29.71
2 | 011505005001 | 卫生间扶手 | [项目特征] 1.材料品种、规格、颜色:成品防滑抓杆 [工作内容] 1.台面及支架运输、 安装 2.杆、环、盒、配件 安装 3.刷油漆 |  | 个 | 53
3 | 011505010001 | 镜面玻璃 | [项目特征] 1.镜面玻璃品种、规格:镜面 2.框材质、断面尺寸:高度900mm，其余详见设计图纸 [工作内容] 1.基层安装 2.玻璃及框制作、运输、安装 |  | m2 | 26.74
分部小计
| A.16 | 拆除工程
1 | 011605001001 | 平面块料拆除 | [项目特征] 1.饰面材料种类:原有地面拆除 |  | m2 | 206.72
2 | 011606003001 | 天棚面龙骨及饰面 | [项目特征] |  | m2 | 1958.81
本页小计
注：为计取规费等的使用，可在表中增设其中：“定额人工费”。
表—08
分部分项工程和单价措施项目清单与计价表
工程名称：建筑与装饰工程 |  |  |  | 标段：霍城县2026年中央支持学前教育发展资金建设项目(一标段) |  |  |  | 第 5 页 共 22 页
序号 | 项目编码 | 项目名称 | 项目特征描述 |  | 计量单位 | 工程量 | 金额（元）
[7 empty] | 综合单价 |  | 合价 | 其中
暂估价
|  | 拆除 | 1.龙骨及饰面种类:拆除原吊顶
分部小计
分部小计
果子沟中心幼儿园国旗台
1 | 010101002001 | 挖一般土方 | [项目特征] 1.土壤类别:一、二类土 2.挖土深度:2m 内 [工作内容] 1.排地表水 2.土方开挖 3.围护(挡土板)及拆除 4.基底钎探 5.运输 |  | m3 | 20.91
2 | 010103001001 | 回填方 | [项目特征] 1.填方材料品种:符合设计要求回填土 2.填方来源、运距:依据设计结合现场实际踏勘,投标单位自行考虑综合报价(包含因施工场地狭小等原因产生场内倒运等费用) [工作内容] 1.运输 2.回填 3.压实 |  | m3 | 14.04
3 | 010103001002 | 回填方 | [项目特征] 1.填方材料品种:戈壁料 [工作内容] 1.运输 2.回填 3.压实 |  | m3 | 6.93
4 | 010103002002 | 余方弃置 | [项目特征] 1.废弃料品种:废土 2.运距:10km [工作内容] 1.余方点装料运输至弃置点 |  | m3 | 6.87
5 | 010401001001 | 砖基础 | [项目特征] 1.砖品种、规格、强度等级:标准砖 |  | m3 | 4.57
本页小计
注：为计取规费等的使用，可在表中增设其中：“定额人工费”。
表—08
分部分项工程和单价措施项目清单与计价表
工程名称：建筑与装饰工程 |  |  |  | 标段：霍城县2026年中央支持学前教育发展资金建设项目(一标段) |  |  |  | 第 6 页 共 22 页
序号 | 项目编码 | 项目名称 | 项目特征描述 |  | 计量单位 | 工程量 | 金额（元）
[7 empty] | 综合单价 |  | 合价 | 其中
暂估价
2.基础类型:条形 [工作内容] 1.砂浆制作、运输 2.砌砖 3.防潮层铺设 4.材料运输
6 | 010501001001 | 垫层 | [项目特征] 1.混凝土种类:预拌 2.混凝土强度等级:C15 [工作内容] 1.混凝土制作、运输 、浇筑、振捣、养护 |  | m3 | 0.05
7 | 010501003001 | 独立基础 | [项目特征] 1.混凝土种类:预拌 2.混凝土强度等级:C30 [工作内容] 1.混凝土制作、运输 、浇筑、振捣、养护 |  | m3 | 0.38
8 | 010516002001 | 预埋铁件 | [项目特征] 1.铁件尺寸:500*500*10 [工作内容] 1.螺栓、铁件制作、运输 2.螺栓、铁件安装 |  | t | 0.027
9 | 011107001001 | 石材台阶面台阶 | [项目特征] 1.找平层厚度、砂浆配合比:素土夯实；150厚碎石垫层 ；80厚C20素混凝土垫层 2.粘结材料种类:10厚1:2水泥砂浆粘结层 3.面层材料品种、规格、颜色:25厚花岗岩 [工作内容] 1.基层清理 2.抹找平层 3.面层铺贴 4.贴嵌防滑条 5.勾缝 6.刷防护材料 7.材料运输 |  | m2 | 0.72
10 | 011107001002 | 石材台阶面平台 | [项目特征] 1.找平层厚度、砂浆配合比:素土夯实；150厚 |  | m2 | 7.84
本页小计
注：为计取规费等的使用，可在表中增设其中：“定额人工费”。
表—08
分部分项工程和单价措施项目清单与计价表
工程名称：建筑与装饰工程 |  |  |  | 标段：霍城县2026年中央支持学前教育发展资金建设项目(一标段) |  |  |  | 第 7 页 共 22 页
序号 | 项目编码 | 项目名称 | 项目特征描述 |  | 计量单位 | 工程量 | 金额（元）
[7 empty] | 综合单价 |  | 合价 | 其中
暂估价
碎石垫层 ；80厚C20素混凝土垫层 2.粘结材料种类:10厚1:2水泥砂浆粘结层 3.面层材料品种、规格、颜色:25厚花岗岩 [工作内容] 1.基层清理 2.抹找平层 3.面层铺贴 4.贴嵌防滑条 5.勾缝 6.刷防护材料 7.材料运输
11 | 011204001001 | 石材墙面 | [项目特征] 1.面层材料品种、规格、颜色:10厚1:2水泥砂浆粘结层；25厚花岗岩 [工作内容] 1.基层清理 2.砂浆制作、运输 3.粘结层铺贴 4.面层安装 5.嵌缝 6.刷防护材料 7.磨光、酸洗、打蜡 |  | m2 | 3.17
12 | 011506002001 | 金属旗杆 | [项目特征] 1.旗杆材料、种类、规格:φ90δ6不锈钢圆管 2.旗杆高度:9m [工作内容] 1.土石挖、填、运 2.基础混凝土浇注 3.旗杆制作、安装 4.旗杆台座制作、饰面 |  | 根 | 1
13 | 040309001001 | 金属栏杆 | [项目特征] 1.栏杆材质、规格:护栏(不锈钢)550mm高；挂链(不锈钢,外裹红色绒布) [工作内容] 1.制作、运输、安装 2.除锈、刷油漆 |  | m | 8
14 | 011702001001 | 基础 | [项目特征] 1.基础类型:国旗基础 |  | m2 | 3
本页小计
注：为计取规费等的使用，可在表中增设其中：“定额人工费”。
表—08
分部分项工程和单价措施项目清单与计价表
工程名称：建筑与装饰工程 |  |  |  | 标段：霍城县2026年中央支持学前教育发展资金建设项目(一标段) |  |  |  | 第 8 页 共 22 页
序号 | 项目编码 | 项目名称 | 项目特征描述 |  | 计量单位 | 工程量 | 金额（元）
[7 empty] | 综合单价 |  | 合价 | 其中
暂估价
[工作内容] 1.模板制作 2.模板安装、拆除、整理堆放及场内外运输 3.清理模板粘结物及模内杂物、刷隔离剂等
15 | 011702001002 | 基础 | [项目特征] 1.基础类型:垫层 [工作内容] 1.模板制作 2.模板安装、拆除、整理堆放及场内外运输 3.清理模板粘结物及模内杂物、刷隔离剂等 |  | m2 | 0.28
分部小计
幼儿园彩虹跑道工程
1 | 011103002001 | 塑胶跑道铺设 | [项目特征] 1.铺设:将专用粘接胶料搅拌均匀后倒入已定位好，并经试铺的道位场地上(试铺后原地收卷)，按每卷的宽度和长度用刮耙或镘刀将粘接胶刮匀，粘接剂的用量约为1.2㎏/㎡，然后将优正可预制跑道滚铺粘贴上。滚铺时，边滚铺边用滚压筒在卷材面上滚压，赶出空气，提高胶粘效果。 2.试铺:将原地面打磨、修补，清扫面层，铺设前都应进行定位试铺，按尺寸丈量好，标注并做必要的修剪。 3.面层材料品种、规格、颜色:13mm厚，1.22米（宽），每卷15米（长），色系：彩色甲方自定 4.部位:霍城县水定镇中心幼儿园团结社区分园 |  | m2 | 500
本页小计
注：为计取规费等的使用，可在表中增设其中：“定额人工费”。
表—08
分部分项工程和单价措施项目清单与计价表
工程名称：建筑与装饰工程 |  |  |  | 标段：霍城县2026年中央支持学前教育发展资金建设项目(一标段) |  |  |  | 第 9 页 共 22 页
序号 | 项目编码 | 项目名称 | 项目特征描述 |  | 计量单位 | 工程量 | 金额（元）
[7 empty] | 综合单价 |  | 合价 | 其中
暂估价
[工作内容] 1.基层清理 2.面层铺贴 3.压缝条装钉 4.材料运输
2 | 011103002002 | 塑胶跑道铺设 | [项目特征] 1.铺设:将专用粘接胶料搅拌均匀后倒入已定位好，并经试铺的道位场地上(试铺后原地收卷)，按每卷的宽度和长度用刮耙或镘刀将粘接胶刮匀，粘接剂的用量约为1.2㎏/㎡，然后将优正可预制跑道滚铺粘贴上。滚铺时，边滚铺边用滚压筒在卷材面上滚压，赶出空气，提高胶粘效果。 2.试铺:将原地面打磨、修补，清扫面层，铺设前都应进行定位试铺，按尺寸丈量好，标注并做必要的修剪。 3.面层材料品种、规格、颜色:13mm厚，1.22米（宽），每卷15米（长），色系：彩色甲方自定 4.部位:霍城县芦草沟镇中心幼儿园 [工作内容] 1.基层清理 2.面层铺贴 3.压缝条装钉 4.材料运输 |  | m2 | 500
3 | 011103002003 | 塑胶跑道铺设 | [项目特征] 1.铺设:将专用粘接胶料搅拌均匀后倒入已定位好，并经试铺的道位场地上(试铺后原地收卷)，按每卷的宽度和长度用刮耙或镘刀将粘接胶刮匀，粘接剂的用量约为1.2㎏/㎡，然后将优正可预制跑道滚铺 |  | m2 | 500
本页小计
注：为计取规费等的使用，可在表中增设其中：“定额人工费”。
表—08
分部分项工程和单价措施项目清单与计价表
工程名称：建筑与装饰工程 |  |  |  | 标段：霍城县2026年中央支持学前教育发展资金建设项目(一标段) |  |  |  | 第 10 页 共 22 页
序号 | 项目编码 | 项目名称 | 项目特征描述 |  | 计量单位 | 工程量 | 金额（元）
[7 empty] | 综合单价 |  | 合价 | 其中
暂估价
粘贴上。滚铺时，边滚铺边用滚压筒在卷材面上滚压，赶出空气，提高胶粘效果。 2.试铺:将原地面打磨、修补，清扫面层，铺设前都应进行定位试铺，按尺寸丈量好，标注并做必要的修剪。 3.面层材料品种、规格、颜色:13mm厚，1.22米（宽），每卷15米（长），色系：彩色甲方自定 4.部位:霍城县惠远镇中心幼儿园 [工作内容] 1.基层清理 2.面层铺贴 3.压缝条装钉 4.材料运输
4 | 011103002004 | 塑胶跑道铺设 | [项目特征] 1.铺设:将专用粘接胶料搅拌均匀后倒入已定位好，并经试铺的道位场地上(试铺后原地收卷)，按每卷的宽度和长度用刮耙或镘刀将粘接胶刮匀，粘接剂的用量约为1.2㎏/㎡，然后将优正可预制跑道滚铺粘贴上。滚铺时，边滚铺边用滚压筒在卷材面上滚压，赶出空气，提高胶粘效果。 2.试铺:将原地面打磨、修补，清扫面层，铺设前都应进行定位试铺，按尺寸丈量好，标注并做必要的修剪。 3.面层材料品种、规格、颜色:13mm厚，1.22米（宽），每卷15米（长），色系：彩色甲方自定 |  | m2 | 500
本页小计
注：为计取规费等的使用，可在表中增设其中：“定额人工费”。
表—08
分部分项工程和单价措施项目清单与计价表
工程名称：建筑与装饰工程 |  |  |  | 标段：霍城县2026年中央支持学前教育发展资金建设项目(一标段) |  |  |  | 第 11 页 共 22 页
序号 | 项目编码 | 项目名称 | 项目特征描述 |  | 计量单位 | 工程量 | 金额（元）
[7 empty] | 综合单价 |  | 合价 | 其中
暂估价
4.部位:霍城县萨尔布拉克镇中心幼儿园 [工作内容] 1.基层清理 2.面层铺贴 3.压缝条装钉 4.材料运输
5 | 011103002005 | 塑胶跑道铺设 | [项目特征] 1.铺设:将专用粘接胶料搅拌均匀后倒入已定位好，并经试铺的道位场地上(试铺后原地收卷)，按每卷的宽度和长度用刮耙或镘刀将粘接胶刮匀，粘接剂的用量约为1.2㎏/㎡，然后将优正可预制跑道滚铺粘贴上。滚铺时，边滚铺边用滚压筒在卷材面上滚压，赶出空气，提高胶粘效果。 2.试铺:将原地面打磨、修补，清扫面层，铺设前都应进行定位试铺，按尺寸丈量好，标注并做必要的修剪。 3.面层材料品种、规格、颜色:13mm厚，1.22米（宽），每卷15米（长），色系：彩色甲方自定 4.部位:霍城县兰干镇中心幼儿园 [工作内容] 1.基层清理 2.面层铺贴 3.压缝条装钉 4.材料运输 |  | m2 | 500
6 | 011103002006 | 塑胶跑道铺设 | [项目特征] 1.铺设:将专用粘接胶料搅拌均匀后倒入已定位好，并经试铺的道位场地上(试铺后原地收卷)，按每卷的宽度和长度用刮耙或镘刀将粘接胶刮匀，粘接剂的用 |  | m2 | 500
本页小计
注：为计取规费等的使用，可在表中增设其中：“定额人工费”。
表—08
分部分项工程和单价措施项目清单与计价表
工程名称：建筑与装饰工程 |  |  |  | 标段：霍城县2026年中央支持学前教育发展资金建设项目(一标段) |  |  |  | 第 12 页 共 22 页
序号 | 项目编码 | 项目名称 | 项目特征描述 |  | 计量单位 | 工程量 | 金额（元）
[7 empty] | 综合单价 |  | 合价 | 其中
暂估价
量约为1.2㎏/㎡，然后将优正可预制跑道滚铺粘贴上。滚铺时，边滚铺边用滚压筒在卷材面上滚压，赶出空气，提高胶粘效果。 2.试铺:将原地面打磨、修补，清扫面层，铺设前都应进行定位试铺，按尺寸丈量好，标注并做必要的修剪。 3.面层材料品种、规格、颜色:13mm厚，1.22米（宽），每卷15米（长），色系：彩色甲方自定 4.部位:霍城县三道河乡中心幼儿园 [工作内容] 1.基层清理 2.面层铺贴 3.压缝条装钉 4.材料运输
7 | 011103002007 | 塑胶跑道铺设 | [项目特征] 1.铺设:将专用粘接胶料搅拌均匀后倒入已定位好，并经试铺的道位场地上(试铺后原地收卷)，按每卷的宽度和长度用刮耙或镘刀将粘接胶刮匀，粘接剂的用量约为1.2㎏/㎡，然后将优正可预制跑道滚铺粘贴上。滚铺时，边滚铺边用滚压筒在卷材面上滚压，赶出空气，提高胶粘效果。 2.试铺:将原地面打磨、修补，清扫面层，铺设前都应进行定位试铺，按尺寸丈量好，标注并做必要的修剪。 3.面层材料品种、规格、颜色:13mm厚，1.22米（宽），每卷15 |  | m2 | 500
本页小计
注：为计取规费等的使用，可在表中增设其中：“定额人工费”。
表—08
分部分项工程和单价措施项目清单与计价表
工程名称：建筑与装饰工程 |  |  |  | 标段：霍城县2026年中央支持学前教育发展资金建设项目(一标段) |  |  |  | 第 13 页 共 22 页
序号 | 项目编码 | 项目名称 | 项目特征描述 |  | 计量单位 | 工程量 | 金额（元）
[7 empty] | 综合单价 |  | 合价 | 其中
暂估价
米（长），色系：彩色甲方自定 4.部位:霍城县果子沟牧场中心幼儿园 [工作内容] 1.基层清理 2.面层铺贴 3.压缝条装钉 4.材料运输
8 | 011103002008 | 塑胶跑道铺设 | [项目特征] 1.铺设:将专用粘接胶料搅拌均匀后倒入已定位好，并经试铺的道位场地上(试铺后原地收卷)，按每卷的宽度和长度用刮耙或镘刀将粘接胶刮匀，粘接剂的用量约为1.2㎏/㎡，然后将优正可预制跑道滚铺粘贴上。滚铺时，边滚铺边用滚压筒在卷材面上滚压，赶出空气，提高胶粘效果。 2.试铺:将原地面打磨、修补，清扫面层，铺设前都应进行定位试铺，按尺寸丈量好，标注并做必要的修剪。 3.面层材料品种、规格、颜色:13mm厚，1.22米（宽），每卷15米（长），色系：彩色甲方自定 4.部位:霍城县三宫乡中心幼儿园 [工作内容] 1.基层清理 2.面层铺贴 3.压缝条装钉 4.材料运输 |  | m2 | 500
9 | 011103002009 | 人造草坪跑道铺设 | [项目特征] 1.铺设:将专用粘接胶料搅拌均匀后倒入已定位好，并经试铺的道位场地上(试铺后原地收卷)，按每卷的宽度和 |  | m2 | 500
本页小计
注：为计取规费等的使用，可在表中增设其中：“定额人工费”。
表—08
分部分项工程和单价措施项目清单与计价表
工程名称：建筑与装饰工程 |  |  |  | 标段：霍城县2026年中央支持学前教育发展资金建设项目(一标段) |  |  |  | 第 14 页 共 22 页
序号 | 项目编码 | 项目名称 | 项目特征描述 |  | 计量单位 | 工程量 | 金额（元）
[7 empty] | 综合单价 |  | 合价 | 其中
暂估价
长度用刮耙或镘刀将粘接胶刮匀，粘接剂的用量约为1.2㎏/㎡，然后将优正可预制跑道滚铺粘贴上。滚铺时，边滚铺边用滚压筒在卷材面上滚压，赶出空气，提高胶粘效果。 2.试铺:将原地面打磨、修补，清扫面层，铺设前都应进行定位试铺，按尺寸丈量好，标注并做必要的修剪。 3.面层材料品种、规格、颜色:13mm厚，1.22米（宽），每卷15米（长），色系：彩色甲方自定 4.部位:霍城县大西沟镇中心幼儿园 [工作内容] 1.基层清理 2.面层铺贴 3.压缝条装钉 4.材料运输
10 | 011103002010 | 人造草坪跑道铺设 | [项目特征] 1.铺设:将专用粘接胶料搅拌均匀后倒入已定位好，并经试铺的道位场地上(试铺后原地收卷)，按每卷的宽度和长度用刮耙或镘刀将粘接胶刮匀，粘接剂的用量约为1.2㎏/㎡，然后将优正可预制跑道滚铺粘贴上。滚铺时，边滚铺边用滚压筒在卷材面上滚压，赶出空气，提高胶粘效果。 2.试铺:将原地面打磨、修补，清扫面层，铺设前都应进行定位试铺，按尺寸丈量好，标注并做必要的修剪。 3.面层材料品种、规格、颜色:13mm厚， |  | m2 | 500
本页小计
注：为计取规费等的使用，可在表中增设其中：“定额人工费”。
表—08
分部分项工程和单价措施项目清单与计价表
工程名称：建筑与装饰工程 |  |  |  | 标段：霍城县2026年中央支持学前教育发展资金建设项目(一标段) |  |  |  | 第 15 页 共 22 页
序号 | 项目编码 | 项目名称 | 项目特征描述 |  | 计量单位 | 工程量 | 金额（元）
[7 empty] | 综合单价 |  | 合价 | 其中
暂估价
1.22米（宽），每卷15米（长），色系：彩色甲方自定 4.部位:霍城县良繁场中心幼儿园 [工作内容] 1.基层清理 2.面层铺贴 3.压缝条装钉 4.材料运输
分部小计
霍城县萨尔布拉克镇中心幼儿园屋面防水维修
1 | 010902001001 | 屋面卷材防水 | [项目特征] 1.卷材品种、规格、厚度:4mm厚自带保护层45#SBS改性沥青防水卷材，上翻至女儿墙压顶下。 2.备注:含女儿墙压顶 [工作内容] 1.基层处理 2.刷底油 3.铺油毡卷材、接缝 |  | m2 | 1395.79
2 | 011607002001 | 防水层拆除 | [项目特征] 1.防水层种类:拆除旧防水层，打扫干净面层(局部找平层破损的进行修补)。 |  | m2 | 1395.79
3 | X011703004001 | 装饰装修垂直运输 | [工作内容] 1.垂直运输机械的固定装置、基础制作、安装 2.行走式垂直运输机械轨道的铺设、拆除、摊销 |  | 工日 | 129
分部小计
霍城县兰干镇中心幼儿园中心村第一分园屋面防水维修。
1 | 010902001002 | 屋面卷材防水 | [项目特征] 1.卷材品种、规格、厚度:4mm厚自带保护层45#SBS改性沥青防水卷材，上翻至女儿墙压顶 |  | m2 | 426.78
本页小计
注：为计取规费等的使用，可在表中增设其中：“定额人工费”。
表—08
分部分项工程和单价措施项目清单与计价表
工程名称：建筑与装饰工程 |  |  |  | 标段：霍城县2026年中央支持学前教育发展资金建设项目(一标段) |  |  |  | 第 16 页 共 22 页
序号 | 项目编码 | 项目名称 | 项目特征描述 |  | 计量单位 | 工程量 | 金额（元）
[7 empty] | 综合单价 |  | 合价 | 其中
暂估价
下。 2.备注:含女儿墙压顶 [工作内容] 1.基层处理 2.刷底油 3.铺油毡卷材、接缝
2 | 011607002002 | 防水层拆除 | [项目特征] 1.防水层种类:拆除旧防水层，打扫干净面层(局部找平层破损的进行修补)。 |  | m2 | 426.78
3 | X011703004002 | 装饰装修垂直运输 | [工作内容] 1.垂直运输机械的固定装置、基础制作、安装 2.行走式垂直运输机械轨道的铺设、拆除、摊销 |  | 工日 | 39
分部小计
霍城县三道河乡中心幼儿园沙门子村分园屋面防水维修。
1 | 010902001003 | 屋面卷材防水 | [项目特征] 1.卷材品种、规格、厚度:4mm厚自带保护层45#SBS改性沥青防水卷材，上翻至女儿墙压顶下。 2.备注:含女儿墙压顶 [工作内容] 1.基层处理 2.刷底油 3.铺油毡卷材、接缝 |  | m2 | 864.72
2 | 011607002003 | 防水层拆除 | [项目特征] 1.防水层种类:拆除旧防水层，打扫干净面层(局部找平层破损的进行修补)。 |  | m2 | 864.72
3 | X011703004003 | 装饰装修垂直运输 | [工作内容] 1.垂直运输机械的固定装置、基础制作、安装 2.行走式垂直运输机械轨道的铺设、拆除、摊销 |  | 工日 | 80
本页小计
注：为计取规费等的使用，可在表中增设其中：“定额人工费”。
表—08
分部分项工程和单价措施项目清单与计价表
工程名称：建筑与装饰工程 |  |  |  | 标段：霍城县2026年中央支持学前教育发展资金建设项目(一标段) |  |  |  | 第 17 页 共 22 页
序号 | 项目编码 | 项目名称 | 项目特征描述 |  | 计量单位 | 工程量 | 金额（元）
[7 empty] | 综合单价 |  | 合价 | 其中
暂估价
分部小计
霍城县三道河乡中心幼儿园大柳树村分园屋面防水维修。
1 | 010902001004 | 屋面卷材防水 | [项目特征] 1.卷材品种、规格、厚度:4mm厚自带保护层45#SBS改性沥青防水卷材，上翻至女儿墙压顶下。 2.备注:含女儿墙压顶 [工作内容] 1.基层处理 2.刷底油 3.铺油毡卷材、接缝 |  | m2 | 704.45
2 | 011607002004 | 防水层拆除 | [项目特征] 1.防水层种类:拆除旧防水层，打扫干净面层(局部找平层破损的进行修补)。 |  | m2 | 704.45
3 | X011703004004 | 装饰装修垂直运输 | [工作内容] 1.垂直运输机械的固定装置、基础制作、安装 2.行走式垂直运输机械轨道的铺设、拆除、摊销 |  | 工日 | 65
分部小计
霍城县三道河乡中心幼儿园外墙面粉刷乳胶漆。
1 | 011201001001 | 墙面一般抹灰 | [项目特征] 1.底层厚度、砂浆配合比:局部修补被破坏保温层(材料同原材料)；保温层固定(挂网格布一遍，首层2道，锚钉4-5个/平方米)；抹面抗裂砂浆找平层 [工作内容] 1.基层清理 2.砂浆制作、运输 3.底层抹灰 4.抹面层 5.抹装饰面 6.勾分格缝 |  | m2 | 1126.77
本页小计
注：为计取规费等的使用，可在表中增设其中：“定额人工费”。
表—08
分部分项工程和单价措施项目清单与计价表
工程名称：建筑与装饰工程 |  |  |  | 标段：霍城县2026年中央支持学前教育发展资金建设项目(一标段) |  |  |  | 第 18 页 共 22 页
序号 | 项目编码 | 项目名称 | 项目特征描述 |  | 计量单位 | 工程量 | 金额（元）
[7 empty] | 综合单价 |  | 合价 | 其中
暂估价
2 | 011407001001 | 墙面喷刷涂料 | [项目特征] 1.刮腻子要求:满刮柔性耐水腻子磨平 2.涂料品种、喷刷遍数:涂饰底涂料；防水乳胶漆涂饰面层涂料两遍(颜色甲方指定) [工作内容] 1.基层清理 2.刮腻子 3.刷、喷涂料 |  | m2 | 1174.29
3 | 011604002001 | 立面抹灰层拆除 | [项目特征] 1.拆除部位:外墙 2.抹灰层种类:人工铲除原有破损墙面装饰层 |  | m2 | 1126.77
4 | 011701008001 | 外装饰吊篮 | [工作内容] 1.场内、场外材料搬运 2.吊篮的安装 3.测试电动装置、安全锁、平衡控制器等 4.吊篮的拆卸 |  | m2 | 1333.31
分部小计
霍城县果子沟牧场中心幼儿园外墙面粉刷乳胶漆。
1 | 011201001002 | 墙面一般抹灰 | [项目特征] 1.底层厚度、砂浆配合比:局部修补被破坏保温层(材料同原材料)；保温层固定(挂网格布一遍，首层2道，锚钉4-5个/平方米)；抹面抗裂砂浆找平层 [工作内容] 1.基层清理 2.砂浆制作、运输 3.底层抹灰 4.抹面层 5.抹装饰面 6.勾分格缝 |  | m2 | 918.54
2 | 011407001002 | 墙面喷刷涂料 | [项目特征] 1.刮腻子要求:满刮柔性耐水腻子磨平 2.涂料品种、喷刷遍数:涂饰底涂料；防水 |  | m2 | 976.97
本页小计
注：为计取规费等的使用，可在表中增设其中：“定额人工费”。
表—08
分部分项工程和单价措施项目清单与计价表
工程名称：建筑与装饰工程 |  |  |  | 标段：霍城县2026年中央支持学前教育发展资金建设项目(一标段) |  |  |  | 第 19 页 共 22 页
序号 | 项目编码 | 项目名称 | 项目特征描述 |  | 计量单位 | 工程量 | 金额（元）
[7 empty] | 综合单价 |  | 合价 | 其中
暂估价
乳胶漆涂饰面层涂料两遍(颜色甲方指定) [工作内容] 1.基层清理 2.刮腻子 3.刷、喷涂料
3 | 011604002002 | 立面抹灰层拆除 | [项目特征] 1.拆除部位:外墙 2.抹灰层种类:人工铲除原有破损墙面装饰层 |  | m2 | 905.88
4 | 011701008002 | 外装饰吊篮 | [工作内容] 1.场内、场外材料搬运 2.吊篮的安装 3.测试电动装置、安全锁、平衡控制器等 4.吊篮的拆卸 |  | m2 | 1185.16
分部小计
霍城县良繁场中心幼儿园外墙面粉刷乳胶漆。
1 | 011201001003 | 墙面一般抹灰 | [项目特征] 1.底层厚度、砂浆配合比:局部修补被破坏保温层(材料同原材料)；保温层固定(挂网格布一遍，首层2道，锚钉4-5个/平方米)；抹面抗裂砂浆找平层 [工作内容] 1.基层清理 2.砂浆制作、运输 3.底层抹灰 4.抹面层 5.抹装饰面 6.勾分格缝 |  | m2 | 459.45
2 | 011407001003 | 墙面喷刷涂料 | [项目特征] 1.刮腻子要求:满刮柔性耐水腻子磨平 2.涂料品种、喷刷遍数:涂饰底涂料；防水乳胶漆涂饰面层涂料两遍(颜色甲方指定) [工作内容] 1.基层清理 |  | m2 | 494.17
本页小计
注：为计取规费等的使用，可在表中增设其中：“定额人工费”。
表—08
分部分项工程和单价措施项目清单与计价表
工程名称：建筑与装饰工程 |  |  |  | 标段：霍城县2026年中央支持学前教育发展资金建设项目(一标段) |  |  |  | 第 20 页 共 22 页
序号 | 项目编码 | 项目名称 | 项目特征描述 |  | 计量单位 | 工程量 | 金额（元）
[7 empty] | 综合单价 |  | 合价 | 其中
暂估价
2.刮腻子 3.刷、喷涂料
3 | 011604002003 | 立面抹灰层拆除 | [项目特征] 1.拆除部位:外墙 2.抹灰层种类:人工铲除原有破损墙面装饰层 |  | m2 | 454.7
4 | 011701008003 | 外装饰吊篮 | [工作内容] 1.场内、场外材料搬运 2.吊篮的安装 3.测试电动装置、安全锁、平衡控制器等 4.吊篮的拆卸 |  | m2 | 587.23
分部小计
幼儿园外墙更新部分
1 | 010101003001 | 挖沟槽土方 | [项目特征] 1.土壤类别:一、二类土 2.挖土深度:2m 内 [工作内容] 1.排地表水 2.土方开挖 3.围护(挡土板)及拆除 4.基底钎探 5.运输 |  | m3 | 102.29
2 | 010103001003 | 回填方 | [项目特征] 1.填方材料品种:符合设计要求回填土 2.填方来源、运距:依据设计结合现场实际踏勘,投标单位自行考虑综合报价(包含因施工场地狭小等原因产生场内倒运等费用) [工作内容] 1.运输 2.回填 3.压实 |  | m3 | 64.69
3 | 010103002003 | 余方弃置 | [项目特征] 1.废弃料品种:废土 2.运距:10km [工作内容] 1.余方点装料运输至弃置点 |  | m3 | 37.6
本页小计
注：为计取规费等的使用，可在表中增设其中：“定额人工费”。
表—08
分部分项工程和单价措施项目清单与计价表
工程名称：建筑与装饰工程 |  |  |  | 标段：霍城县2026年中央支持学前教育发展资金建设项目(一标段) |  |  |  | 第 21 页 共 22 页
序号 | 项目编码 | 项目名称 | 项目特征描述 |  | 计量单位 | 工程量 | 金额（元）
[7 empty] | 综合单价 |  | 合价 | 其中
暂估价
4 | 010401001002 | 砖基础 | [项目特征] 1.砖品种、规格、强度等级:MU10普通砖砌筑围墙，砖规格240X115X53mm 2.砂浆强度等级:M5水泥砂浆砌筑围墙 [工作内容] 1.砂浆制作、运输 2.砌砖 3.防潮层铺设 4.材料运输 |  | m3 | 31.41
5 | 010401004001 | 多孔砖墙 | [项目特征] 1.砖品种、规格、强度等级:MU10普通砖砌筑围墙，砖规格240X115X53mm 2.砂浆强度等级、配合比:M5水泥砂浆砌筑围墙 [工作内容] 1.砂浆制作、运输 2.砌砖 3.刮缝 4.砖压顶砌筑 5.材料运输 |  | m3 | 55.09
6 | 010401010001 | 多孔砖柱 | [项目特征] 1.柱类型:370X370砖垛 [工作内容] 1.砂浆制作、运输 2.砌砖 3.刮缝 4.材料运输 |  | m3 | 9.57
7 | 010501001002 | 垫层 | [项目特征] 1.混凝土种类:预拌 2.混凝土强度等级:C20 [工作内容] 1.混凝土制作、运输 、浇筑、振捣、养护 |  | m3 | 14.79
8 | 011201001004 | 墙面一般抹灰 | [项目特征] 1.面层厚度、砂浆配合比:砖围墙两面1:2水泥砂浆抹灰，厚度15mm [工作内容] 1.基层清理 2.砂浆制作、运输 |  | m2 | 482.51
本页小计
注：为计取规费等的使用，可在表中增设其中：“定额人工费”。
表—08
分部分项工程和单价措施项目清单与计价表
工程名称：建筑与装饰工程 |  |  |  | 标段：霍城县2026年中央支持学前教育发展资金建设项目(一标段) |  |  |  | 第 22 页 共 22 页
序号 | 项目编码 | 项目名称 | 项目特征描述 |  | 计量单位 | 工程量 | 金额（元）
[7 empty] | 综合单价 |  | 合价 | 其中
暂估价
3.底层抹灰 4.抹面层 5.抹装饰面 6.勾分格缝
9 | 011407001004 | 墙面喷刷涂料 | [项目特征] 1.涂料品种、喷刷遍数:砖围墙靠校园内墙面刮白，校园外侧抹灰面。 [工作内容] 1.基层清理 2.刮腻子 3.刷、喷涂料 |  | m2 | 241.25
10 | 011702001003 | 基础 | [工作内容] 1.模板制作 2.模板安装、拆除、整理堆放及场内外运输 3.清理模板粘结物及模内杂物、刷隔离剂等 |  | m2 | 36.41
11 | 011701003001 | 里脚手架 | [工作内容] 1.场内、场外材料搬运 2.搭、拆脚手架、斜道、上料平台 3.安全网的铺设 4.拆除脚手架后材料的堆放 |  | m2 | 234
分部小计
分部小计
措施项目
分部小计
本页小计
合计
注：为计取规费等的使用，可在表中增设其中：“定额人工费”。
表—08

## 表-11 总价措施项目清单与计价表
总价措施项目清单与计价表
工程名称：建筑与装饰工程 |  |  | 标段：霍城县2026年中央支持学前教育发展资金建设项目(一标段) |  |  |  |  | 第 1 页 共 2 页
序号 | 项目编码 | 项目名称 |  | 计算基础 | 费率(%) | 金额(元) | 调整费率(%) |  | 调整后金额(元) | 备注
1 | 011707001001 | 安全文明施工
2 | 011707001002 | 其中：环境保护费、文明施工费、安全施工费 |  | 分部分项人工费+分部分项机械费+单价措施项目人工费+单价措施项目机械费 | 2.8
3 | 011707001003 | 其中：临时设施费 |  | 分部分项人工费+分部分项机械费+单价措施项目人工费+单价措施项目机械费 | 1.38
4 | 011707001004 | 其中：智慧工地基础配置费
5 | 011707002001 | 夜间施工增加费 |  |  | 0 |  |  |  |  | 按实际发生计取，不发生不计取。
6 | 011707004001 | 二次搬运费 |  | 分部分项人工费+分部分项机械费+单价措施项目人工费+单价措施项目机械费 | 0
7 | 011707005001 | 冬雨季施工增加费 |  |  | 0 |  |  |  |  | 不发生不计取，在编制施工招标文件时依据工程实际情况，结合市场编制费用清单。
8 | 011707007001 | 已完工程及设备保护费 |  | 分部分项人工费+分部分项机械费+单价措施项目人工费+单价措施项目机械费 | 0.07
9 | X011707008001 | 工程定位复测、点交清理费 |  | 分部分项人工费+分部分项机械费+单价措施项目人工费+单价措施项目机械费 | 0.08
10 | X011707010001 | 检验试验费
11 | X011707010002 | 其中：自检试验费 |  |  | 0
12 | X011707010003 | 其中：检验试验配合费 |  | 分部分项人工费+分部分项机械费+单价措施项目人工费+单价措施项目机械费 | 0.11
13 | X011707011001 | 特殊地区增加费 |  |  | 0 |  |  |  |  | 结合工程实际情
编制人（造价人员）： | [7 empty] | 复核人（造价工程师）：
注：1.“计算基础”中安全文明施工费可为“定额基价”、“定额人工费”或“定额人工费+定额机械费”，其他项目可为“定额人工费”或“定额人工费+定额机械费”。 2.按施工方案计算的措施费，若无“计算基础”和“费率”的数值，也可只填“金额”数值，但应在备注栏说明施工方案出处或计算方法。
表-11
总价措施项目清单与计价表
工程名称：建筑与装饰工程 |  |  | 标段：霍城县2026年中央支持学前教育发展资金建设项目(一标段) |  |  |  |  | 第 2 页 共 2 页
序号 | 项目编码 | 项目名称 |  | 计算基础 | 费率(%) | 金额(元) | 调整费率(%) |  | 调整后金额(元) | 备注
况，按相关规定计取(高海拔地区施工增加费计算过程详见【取费设置】-【高海拔地区施工增加费】功能界面)
14 | 01B991001001 | 竣工档案编制费 |  | 分部分项人工费+分部分项机械费+单价措施项目人工费+单价措施项目机械费 | 0.27
合 计
编制人（造价人员）： | [7 empty] | 复核人（造价工程师）：
注：1.“计算基础”中安全文明施工费可为“定额基价”、“定额人工费”或“定额人工费+定额机械费”，其他项目可为“定额人工费”或“定额人工费+定额机械费”。 2.按施工方案计算的措施费，若无“计算基础”和“费率”的数值，也可只填“金额”数值，但应在备注栏说明施工方案出处或计算方法。
表-11

## 表-12 其他项目清单与计价汇总表
其他项目清单与计价汇总表
工程名称：建筑与装饰工程 |  | 标段：霍城县2026年中央支持学前教育发展资金建设项目(一标段) |  |  | 第 1 页 共 1 页
序号 | 项目名称 |  | 金额(元) | 结算金额(元) |  | 备注
1 | 暂列金额 |  |  |  |  | 明细详见表-12-1
2 | 暂估价
2.1 | 材料暂估价 |  | — |  |  | 明细详见表-12-2
2.2 | 专业工程暂估价 |  |  |  |  | 明细详见表-12-3
2.3 | 施工技术专项措施项目暂估价 |  |  |  |  | 明细详见表-12-7
3 | 计日工 |  |  |  |  | 明细详见表-12-4
4 | 总承包服务费 |  |  |  |  | 明细详见表-12-5
合 计 | [5 empty] | —
注：材料（工程设备）暂估单价进入清单项目综合单价，此处不汇总。
表-12

## 表-12-1 暂列金额明细表
暂列金额明细表
工程名称：建筑与装饰工程 |  | 标段：霍城县2026年中央支持学前教育发展资金建设项目(一标段) |  |  | 第 1 页 共 1 页
序号 | 项目名称 |  | 计量单位 | 暂定金额(元) |  | 备注
1
合 计 | [5 empty] | —
注：此表由招标人填写，如不能详列，也可只列暂列金额总额，投标人应将上述暂列金额计入投标总价中。
表—12—1

## 表-12-2 材料(工程设备)暂估价及调整表
材料（工程设备）暂估单价及调整表
工程名称：建筑与装饰工程 |  |  | 标段：霍城县2026年中央支持学前教育发展资金建设项目(一标段) | [7 empty] | 第 1 页 共 1 页
序号 | 材料(工程设备)名称、规格、型号 | 计量单位 |  | 数量 |  | 暂估(元) |  | 确认(元) |  | 差额±(元) |  |  | 备注
|  |  |  | 暂估 | 确认 | 单价 | 合价 | 单价 | 合价 | 单价 |  | 合价
合计
注：1.此表由招标人填写“暂估单价”，并在备注栏说明暂估价的材料、工程设备拟用在那些清单项目上，投标人应将上述材料、工程设备暂估单价计入工程量清单综合单价报价中
表—12—2

## 表-12-3 专业工程暂估价及结算价表
专业工程暂估价及结算价表
工程名称：建筑与装饰工程 |  |  | 标段：霍城县2026年中央支持学前教育发展资金建设项目(一标段) |  |  |  | 第 1 页 共 1 页
序号 | 工程名称 | 工程内容 |  | 暂估金额（元） | 结算金额(元) | 差额±(元) |  | 备注
1
合 计 |  |  |  | 0 |  |  |  | —
注：此表“暂估金额”由招标人填写，投标人应将“暂估金额”计入投标总价中。结算时按合同约定结算金额填写。
表—12—3

## 表-13 规费、税金项目清单与计价表
规费、税金项目计价表
工程名称：建筑与装饰工程 |  | 标段：霍城县2026年中央支持学前教育发展资金建设项目(一标段) |  |  | 第 1 页 共 1 页
序号 | 项目名称 |  | 计算基础 | 计算基数 |  | 计算费率(%) | 金额（元）
1 | 规费 |  | 社会保险费+住房公积金
1.1 | 社会保险费 |  | 养老保险费+失业保险费+医疗保险费(生育保险费)+工伤保险费
1.11 | 养老保险费 |  | 分部分项人工费+分部分项机械费+单价措施项目人工费+单价措施项目机械费 |  |  | 4.31
1.12 | 失业保险费 |  | 分部分项人工费+分部分项机械费+单价措施项目人工费+单价措施项目机械费 |  |  | 0.38
1.13 | 医疗保险费(生育保险费) |  | 分部分项人工费+分部分项机械费+单价措施项目人工费+单价措施项目机械费 |  |  | 1.37
1.14 | 工伤保险费 |  | 分部分项人工费+分部分项机械费+单价措施项目人工费+单价措施项目机械费 |  |  | 0.19
1.2 | 住房公积金 |  | 分部分项人工费+分部分项机械费+单价措施项目人工费+单价措施项目机械费 |  |  | 0.94
2 | 税金 |  | 税前工程造价 |  |  | 9
合计
编制人（造价人员）： |  |  |  |  | 复核人（造价工程师）：
表-13