## 表-04 单位工程投标报价汇总表
单位工程投标报价汇总表
工程名称：室外管网土方工程 |  | 标段：喀什地区社会福利院普惠养老服务能力提升项目 |  | 第 1 页 共 1 页
序号 | 汇总内容 |  | 金额(元) |  | 其中：暂估价(元)
一 | 分部分项工程费
1.1 | 电力电缆
1.2 | 路灯
1.3 | 监控
1.4 | 消防土方
1.5 | 给水土方
1.6 | 排水土方
1.7 | 采暖土方
二 | 措施项目费
2.1 | 单价措施项目费
2.2 | 总价措施项目费
2.21 | 其中：安全文明施工费
三 | 其他项目费
3.1 | 暂列金额
3.2 | 暂估价
3.3 | 计日工
3.4 | 总承包服务费
四 | 规费
五 | 税前工程造价
六 | 税金
投标报价合计=一+二+三+四+六
注：本表适用于单位工程招标控制价或投标报价的汇总，如无单位工程划分，单项工程也使用本表汇总
表—04

## 表-08 分部分项工程和单价措施项目清单与计价表
分部分项工程和单价措施项目清单与计价表
工程名称：室外管网土方工程 |  |  |  | 标段：喀什地区社会福利院普惠养老服务能力提升项目 |  |  |  | 第 1 页 共 9 页
序号 | 项目编码 | 项目名称 | 项目特征描述 |  | 计量单位 | 工程量 | 金额（元）
[7 empty] | 综合单价 |  | 合价 | 其中
暂估价
分部分项
电力电缆
1 | 010101003001 | 挖沟槽土方 | 1.土壤类别:一、二类土 2.挖土深度:2m 内 3.弃土运距:投标单位自行考虑 |  | m3 | 648.1
2 | 010201001001 | 换填垫层 | 1.材料种类及配比:碎石或砂砾石垫层 |  | m3 | 30.19
3 | 010103001001 | 回填方 | 1.密实度要求:夯填 2.填方材料品种:细土或砂 3.填方来源、运距:投标单位自行考虑 |  | m3 | 617.91
4 | X010103003001 | 余方运输 | 1.工程渣土:土方装卸及余方运输 2.运距投标单位自行考虑 |  | m3 | 30.19
5 | X010103004001 | 余方处置 | 1.工程渣土:余方处置 |  | m3 | 30.19
6 | 01B001 | 管枕 | 1.名称:管枕 2.敷设间距:间距2m一个 3.多根排管接头错开设置,管架距管口1m |  | 个 | 1220
本页小计
注：为计取规费等的使用，可在表中增设其中：“定额人工费”。
表—08
分部分项工程和单价措施项目清单与计价表
工程名称：室外管网土方工程 |  |  |  | 标段：喀什地区社会福利院普惠养老服务能力提升项目 |  |  |  | 第 2 页 共 9 页
序号 | 项目编码 | 项目名称 | 项目特征描述 |  | 计量单位 | 工程量 | 金额（元）
[7 empty] | 综合单价 |  | 合价 | 其中
暂估价
7 | 040205001001 | 人（手)孔井 | 1.名称:小直通电缆井 2.做法:直通井做法详《图集》新22D3-A69~71页。电缆井盖均为双层防水井盖,做法详《图集》新22D3-A117~120页. 电缆井防水做法详《图集》新22D3-A107~109页。 每个电缆井内电缆均应设置电缆标牌,注明电缆截面、敷设日期、用途. 有车辆通行处的电缆井应满足车辆通过产生的动荷载要求。 电缆井位置可根据现场实际情况微调。 3.其他:其余内容详见本工程设计图纸及相关答疑说明 |  | 座 | 16
8 | 040205001002 | 人（手)孔井 | 1.名称:小三通电缆井 2.做法:三通井做法详《图集》新22D3-A78~79页。电缆井盖均为双层防水井盖,做法详《图集》新22D3-A117~120页. 电缆井防水做法详《图集》新22D3-A107~109页。 每个电缆井内电缆均应设置电缆标牌,注明电缆截面、敷设日期、用途. 有车辆通行处的电缆井应满足车辆通过产生的动荷载要求。 电缆井位置可根据现场实际情况微调。 3.其他:其余内容详见本工程设计图纸及相关答疑说明 |  | 座 | 8
分部小计
路灯
本页小计
注：为计取规费等的使用，可在表中增设其中：“定额人工费”。
表—08
分部分项工程和单价措施项目清单与计价表
工程名称：室外管网土方工程 |  |  |  | 标段：喀什地区社会福利院普惠养老服务能力提升项目 |  |  |  | 第 3 页 共 9 页
序号 | 项目编码 | 项目名称 | 项目特征描述 |  | 计量单位 | 工程量 | 金额（元）
[7 empty] | 综合单价 |  | 合价 | 其中
暂估价
1 | 010101004001 | 挖基坑土方 | 1.土壤类别:一、二类土 2.挖土深度:1m |  | m3 | 67.6
2 | 010101003002 | 挖沟槽土方 | 1.土壤类别:一、二类土 2.挖土深度:2m 内 3.弃土运距:投标单位自行考虑 |  | m3 | 1014.41
3 | 010201001002 | 换填垫层 | 1.材料种类及配比:碎石或砂砾石垫层 |  | m3 | 43.38
4 | 010103001002 | 回填方 | 1.密实度要求:夯填 2.填方材料品种:符合要求的原土 3.填方来源、运距:投标单位自行考虑 |  | m3 | 1028.63
5 | X010103003002 | 余方运输 | 1.工程渣土:土方装卸及余方运输 2.运距投标单位自行考虑 |  | m3 | 53.38
6 | X010103004002 | 余方处置 | 1.工程渣土:余方处置 |  | m3 | 53.38
7 | 010501003001 | 独立基础 | 1.混凝土种类:商品混凝土 2.混凝土强度等级:C35 |  | m3 | 10
8 | 010515001001 | 现浇构件钢筋 | 1.钢筋种类、规格:箍筋 带肋钢筋HRB400以内 直径8mm |  | t | 0.064
9 | 011003003001 | 防腐涂料 | 1.涂刷部位:基础 2.涂料品种、刷涂遍数:外表变刷环氧沥青，厚度不小于0.5mm |  | m2 | 90
10 | 010516002001 | 预埋铁件 | 1.钢材种类:路灯预埋件 |  | t | 0.375
11 | 011702001001 | 基础-模板 | 1.基础类型:独立基础 |  | m2 | 80
分部小计
监控
1 | 010101004002 | 挖基坑土方 | 1.土壤类别:一、二类土 2.挖土深度:1m |  | m3 | 67.6
本页小计
注：为计取规费等的使用，可在表中增设其中：“定额人工费”。
表—08
分部分项工程和单价措施项目清单与计价表
工程名称：室外管网土方工程 |  |  |  | 标段：喀什地区社会福利院普惠养老服务能力提升项目 |  |  |  | 第 4 页 共 9 页
序号 | 项目编码 | 项目名称 | 项目特征描述 |  | 计量单位 | 工程量 | 金额（元）
[7 empty] | 综合单价 |  | 合价 | 其中
暂估价
2 | 010101003003 | 挖沟槽土方 | 1.土壤类别:一、二类土 2.挖土深度:2m 内 3.弃土运距:投标单位自行考虑 |  | m3 | 759.37
3 | 010201001003 | 换填垫层 | 1.材料种类及配比:碎石或砂砾石垫层 |  | m3 | 32.47
4 | 010103001003 | 回填方 | 1.密实度要求:夯填 2.填方材料品种:符合要求的原土 3.填方来源、运距:投标单位自行考虑 |  | m3 | 784.5
5 | X010103003003 | 余方运输 | 1.工程渣土:土方装卸及余方运输 2.运距投标单位自行考虑 |  | m3 | 42.47
6 | X010103004003 | 余方处置 | 1.工程渣土:余方处置 |  | m3 | 42.47
7 | 010501003002 | 独立基础 | 1.混凝土种类:商品混凝土 2.混凝土强度等级:C35 |  | m3 | 10
8 | 010515001002 | 现浇构件钢筋 | 1.钢筋种类、规格:箍筋 带肋钢筋HRB400以内 直径8mm |  | t | 0.064
9 | 011003003002 | 防腐涂料 | 1.涂刷部位:基础 2.涂料品种、刷涂遍数:外表变刷环氧沥青，厚度不小于0.5mm |  | m2 | 90
10 | 010516002002 | 预埋铁件 | 1.钢材种类:路灯预埋件 |  | t | 0.375
11 | 011702001002 | 基础-模板 | 1.基础类型:独立基础 |  | m2 | 80
12 | 040205001003 | 人（手)孔井 | 1.名称:手孔井 2.规格尺寸:600mmx600mmx1100mm 3.做法:施工做法参照07SD101-8 4.其他:其余内容详见本工程设计图纸及相关答疑说明 |  | 座 | 25
分部小计
消防土方
本页小计
注：为计取规费等的使用，可在表中增设其中：“定额人工费”。
表—08
分部分项工程和单价措施项目清单与计价表
工程名称：室外管网土方工程 |  |  |  | 标段：喀什地区社会福利院普惠养老服务能力提升项目 |  |  |  | 第 5 页 共 9 页
序号 | 项目编码 | 项目名称 | 项目特征描述 |  | 计量单位 | 工程量 | 金额（元）
[7 empty] | 综合单价 |  | 合价 | 其中
暂估价
1 | 010101003004 | 挖沟槽土方 | 1.土壤类别:一、二类土 2.挖土深度:2m 内 3.弃土运距:投标单位自行考虑 |  | m3 | 312.44
2 | 010201001004 | 换填垫层 | 1.材料种类及配比:中粗砂垫层 |  | m3 | 34.14
3 | 010103001004 | 回填方 | 1.密实度要求:夯填 2.填方材料品种:符合要求的原土 3.填方来源、运距:投标单位自行考虑 |  | m3 | 278.3
4 | X010103003004 | 余方运输 | 1.工程渣土:土方装卸及余方运输 2.运距投标单位自行考虑 |  | m3 | 34.14
5 | X010103004004 | 余方处置 | 1.工程渣土:余方处置 |  | m3 | 34.14
6 | 040504002001 | 混凝土井 | 1.名称:Φ1400阀门井 2.规格:做法详新22S2-G1 3.井盖材质:铸铁井盖井座 4.室外检查井井盖应有防盗、防坠落措施,检查井、阀门井井盖上应具有属性标识。位于车行道的检查井、阀门井,应采用具有足够承载力和稳定性良好的井盖与井座。 5.防渗、防水要求:检查井外壁均做环氧煤沥青防腐：涂底漆一道、面漆两道，干膜厚度不小于0.5mm。 6.其他:其余内容详见本工程设计图纸及相关答疑说明 |  | 座 | 1
分部小计
给水土方
本页小计
注：为计取规费等的使用，可在表中增设其中：“定额人工费”。
表—08
分部分项工程和单价措施项目清单与计价表
工程名称：室外管网土方工程 |  |  |  | 标段：喀什地区社会福利院普惠养老服务能力提升项目 |  |  |  | 第 6 页 共 9 页
序号 | 项目编码 | 项目名称 | 项目特征描述 |  | 计量单位 | 工程量 | 金额（元）
[7 empty] | 综合单价 |  | 合价 | 其中
暂估价
1 | 010101003005 | 挖沟槽土方 | 1.土壤类别:一、二类土 2.挖土深度:2m 内 3.弃土运距:投标单位自行考虑 |  | m3 | 847.66
2 | 010201001005 | 换填垫层 | 1.材料种类及配比:中粗砂垫层 |  | m3 | 89.71
3 | 010103001005 | 回填方 | 1.密实度要求:夯填 2.填方材料品种:符合要求的原土 3.填方来源、运距:投标单位自行考虑 |  | m3 | 757.95
4 | X010103003005 | 余方运输 | 1.工程渣土:土方装卸及余方运输 2.运距投标单位自行考虑 |  | m3 | 89.71
5 | X010103004005 | 余方处置 | 1.工程渣土:余方处置 |  | m3 | 89.71
6 | 040504002002 | 混凝土井 | 1.名称:水表井 2.规格:1.25*3.0m 3.井盖、井圈材质及规格:井盖(1)水表井的人孔及井盖选用Φ700。(2)除水表井井盖为轻型外,其余井盖应根据设计承载条件(车行道下、非车行道下)选定重型或轻型井盖。(3)井盖结构形式、材料、人孔规格(中700或中800)由选用人自行确定。井盖应具备防坠落、防滑、防位移、防噪声、防盗等功能。 4.做法:详新22S6-N2 5.其他:其余内容详见本工程设计图纸及相关答疑说明 |  | 座 | 4
本页小计
注：为计取规费等的使用，可在表中增设其中：“定额人工费”。
表—08
分部分项工程和单价措施项目清单与计价表
工程名称：室外管网土方工程 |  |  |  | 标段：喀什地区社会福利院普惠养老服务能力提升项目 |  |  |  | 第 7 页 共 9 页
序号 | 项目编码 | 项目名称 | 项目特征描述 |  | 计量单位 | 工程量 | 金额（元）
[7 empty] | 综合单价 |  | 合价 | 其中
暂估价
7 | 040504002003 | 混凝土井 | 1.名称:给水阀门井 2.规格:Φ1400 3.盖板材质、规格:井盖(1)水表井的人孔及井盖选用Φ700。(2)除水表井井盖为轻型外,其余井盖应根据设计承载条件(车行道下、非车行道下)选定重型或轻型井盖。(3)井盖结构形式、材料、人孔规格(中700或中800)由选用人自行确定。井盖应具备防坠落、防滑、防位移、防噪声、防盗等功能。 4.做法:详新22S2-G1 5.其他:其余内容详见本工程设计图纸及相关答疑说明 |  | 座 | 2
分部小计
排水土方
1 | 010101003006 | 挖沟槽土方 | 1.土壤类别:一、二类土 2.挖土深度:2m 内 3.弃土运距:投标单位自行考虑 |  | m3 | 1122.95
2 | 010201001006 | 换填垫层 | 1.材料种类及配比:中粗砂垫层 |  | m3 | 133.47
3 | 010103001006 | 回填方 | 1.密实度要求:夯填 2.填方材料品种:符合要求的原土 3.填方来源、运距:投标单位自行考虑 |  | m3 | 989.48
4 | X010103003006 | 余方运输 | 1.工程渣土:土方装卸及余方运输 2.运距投标单位自行考虑 |  | m3 | 133.47
5 | X010103004006 | 余方处置 | 1.工程渣土:余方处置 |  | m3 | 133.47
本页小计
注：为计取规费等的使用，可在表中增设其中：“定额人工费”。
表—08
分部分项工程和单价措施项目清单与计价表
工程名称：室外管网土方工程 |  |  |  | 标段：喀什地区社会福利院普惠养老服务能力提升项目 |  |  |  | 第 8 页 共 9 页
序号 | 项目编码 | 项目名称 | 项目特征描述 |  | 计量单位 | 工程量 | 金额（元）
[7 empty] | 综合单价 |  | 合价 | 其中
暂估价
6 | 040504002006 | 混凝土井 | 1.名称:排水检查井 2.规格:排水检查井采用圆Φ1000混凝土排水检查井加装防坠网。(排水系统检查井,井口设聚乙烯防护网,安装在检查井井口下方200-300mm的坚固墙体上;安全防护网安装后的初始下垂高度不宜超过100mm,且防护网需满足检查井使用要求并每隔两年更换一次) 3.井盖材质:铸铁井盖井座 4.室外检查井井盖应有防盗、防坠落措施,检查井、阀门井井盖上应具有属性标识。位于车行道的检查井、阀门井,应采用具有足够承载力和稳定性良好的井盖与井座。 5.防渗、防水要求:检查井外壁均做环氧煤沥青防腐：涂底漆一道、面漆两道，干膜厚度不小于0.5mm。 6.其他:其余内容详见本工程设计图纸及相关答疑说明 |  | 座 | 14
分部小计
采暖土方
1 | 010101003007 | 挖沟槽土方 | 1.土壤类别:一、二类土 2.挖土深度:2m 内 3.弃土运距:投标单位自行考虑 |  | m3 | 233.57
2 | 010201001007 | 换填垫层 | 1.材料种类及配比:中粗砂垫层 |  | m3 | 41.8
3 | 010103001007 | 回填方 | 1.密实度要求:夯填 2.填方材料品种:符合要求的原土 3.填方来源、运距:投标单位自行考虑 |  | m3 | 191.77
本页小计
注：为计取规费等的使用，可在表中增设其中：“定额人工费”。
表—08
分部分项工程和单价措施项目清单与计价表
工程名称：室外管网土方工程 |  |  |  | 标段：喀什地区社会福利院普惠养老服务能力提升项目 |  |  |  | 第 9 页 共 9 页
序号 | 项目编码 | 项目名称 | 项目特征描述 |  | 计量单位 | 工程量 | 金额（元）
[7 empty] | 综合单价 |  | 合价 | 其中
暂估价
4 | X010103003007 | 余方运输 | 1.工程渣土:土方装卸及余方运输 2.运距投标单位自行考虑 |  | m3 | 41.8
5 | X010103004007 | 余方处置 | 1.工程渣土:余方处置 |  | m3 | 41.8
6 | 040504002007 | 混凝土井 | 1.名称:检查井 2.规格:1800x2000x1800 3.做法:详见新22R1-2-6 4.其他:其余内容详见本工程设计图纸及相关答疑说明 |  | 座 | 8
分部小计
分部小计
措施项目
分部小计
本页小计
合计
注：为计取规费等的使用，可在表中增设其中：“定额人工费”。
表—08

## 表-11 总价措施项目清单与计价表
总价措施项目清单与计价表
工程名称：室外管网土方工程 |  |  | 标段：喀什地区社会福利院普惠养老服务能力提升项目 |  |  |  |  | 第 1 页 共 2 页
序号 | 项目编码 | 项目名称 |  | 计算基础 | 费率(%) | 金额(元) | 调整费率(%) |  | 调整后金额(元) | 备注
1 | 011707001001 | 安全文明施工
2 | 011707001002 | 其中：环境保护费、文明施工费、安全施工费 |  | 分部分项人工费+分部分项机械费+单价措施项目人工费+单价措施项目机械费 | 2.8
3 | 011707001003 | 其中：临时设施费 |  | 分部分项人工费+分部分项机械费+单价措施项目人工费+单价措施项目机械费 | 1.38
4 | 011707001004 | 其中：智慧工地基础配置费
5 | 011707002001 | 夜间施工增加费 |  |  | 0 |  |  |  |  | 按实际发生计取，不发生不计取。
6 | 011707004001 | 二次搬运费 |  | 分部分项人工费+分部分项机械费+单价措施项目人工费+单价措施项目机械费 | 0
7 | 011707005001 | 冬雨季施工增加费 |  |  | 0 |  |  |  |  | 不发生不计取，在编制施工招标文件时依据工程实际情况，结合市场编制费用清单。
8 | 011707007001 | 已完工程及设备保护费 |  | 分部分项人工费+分部分项机械费+单价措施项目人工费+单价措施项目机械费 | 0.07
9 | X011707008001 | 工程定位复测、点交清理费 |  | 分部分项人工费+分部分项机械费+单价措施项目人工费+单价措施项目机械费 | 0.08
10 | X011707010001 | 检验试验费
11 | X011707010002 | 其中：自检试验费 |  |  | 0
12 | X011707010003 | 其中：检验试验配合费 |  | 分部分项人工费+分部分项机械费+单价措施项目人工费+单价措施项目机械费 | 0.11
编制人（造价人员）： | [7 empty] | 复核人（造价工程师）：
注：1.“计算基础”中安全文明施工费可为“定额基价”、“定额人工费”或“定额人工费+定额机械费”，其他项目可为“定额人工费”或“定额人工费+定额机械费”。 2.按施工方案计算的措施费，若无“计算基础”和“费率”的数值，也可只填“金额”数值，但应在备注栏说明施工方案出处或计算方法。
表-11
总价措施项目清单与计价表
工程名称：室外管网土方工程 |  |  | 标段：喀什地区社会福利院普惠养老服务能力提升项目 |  |  |  |  | 第 2 页 共 2 页
序号 | 项目编码 | 项目名称 |  | 计算基础 | 费率(%) | 金额(元) | 调整费率(%) |  | 调整后金额(元) | 备注
13 | X011707011001 | 特殊地区增加费 |  |  | 0 |  |  |  |  | 结合工程实际情况，按相关规定计取(高海拔地区施工增加费计算过程详见【取费设置】-【高海拔地区施工增加费】功能界面)
14 | 01B991001 | 竣工档案编制费 |  | 分部分项人工费+分部分项机械费+单价措施项目人工费+单价措施项目机械费 | 0.27
合 计
编制人（造价人员）： | [7 empty] | 复核人（造价工程师）：
注：1.“计算基础”中安全文明施工费可为“定额基价”、“定额人工费”或“定额人工费+定额机械费”，其他项目可为“定额人工费”或“定额人工费+定额机械费”。 2.按施工方案计算的措施费，若无“计算基础”和“费率”的数值，也可只填“金额”数值，但应在备注栏说明施工方案出处或计算方法。
表-11

## 表-12 其他项目清单与计价汇总表
其他项目清单与计价汇总表
工程名称：室外管网土方工程 |  | 标段：喀什地区社会福利院普惠养老服务能力提升项目 |  |  | 第 1 页 共 1 页
序号 | 项目名称 |  | 金额(元) | 结算金额(元) |  | 备注
1 | 暂列金额 |  |  |  |  | 明细详见表-12-1
2 | 暂估价
2.1 | 材料暂估价 |  | — |  |  | 明细详见表-12-2
2.2 | 专业工程暂估价 |  |  |  |  | 明细详见表-12-3
2.3 | 施工技术专项措施项目暂估价 |  |  |  |  | 明细详见表-12-7
3 | 计日工 |  |  |  |  | 明细详见表-12-4
4 | 总承包服务费 |  |  |  |  | 明细详见表-12-5
合 计 | [5 empty] | —
注：材料（工程设备）暂估单价进入清单项目综合单价，此处不汇总。
表-12

## 表-13 规费、税金项目清单与计价表
规费、税金项目计价表
工程名称：室外管网土方工程 |  | 标段：喀什地区社会福利院普惠养老服务能力提升项目 |  |  | 第 1 页 共 1 页
序号 | 项目名称 |  | 计算基础 | 计算基数 |  | 计算费率(%) | 金额（元）
1 | 规费 |  | 社会保险费+住房公积金
1.1 | 社会保险费 |  | 养老保险费+失业保险费+医疗保险费(生育保险费)+工伤保险费
1.11 | 养老保险费 |  | 分部分项人工费+分部分项机械费+单价措施项目人工费+单价措施项目机械费 |  |  | 4.31
1.12 | 失业保险费 |  | 分部分项人工费+分部分项机械费+单价措施项目人工费+单价措施项目机械费 |  |  | 0.38
1.13 | 医疗保险费(生育保险费) |  | 分部分项人工费+分部分项机械费+单价措施项目人工费+单价措施项目机械费 |  |  | 1.37
1.14 | 工伤保险费 |  | 分部分项人工费+分部分项机械费+单价措施项目人工费+单价措施项目机械费 |  |  | 0.19
1.2 | 住房公积金 |  | 分部分项人工费+分部分项机械费+单价措施项目人工费+单价措施项目机械费 |  |  | 0.94
2 | 税金 |  | 税前工程造价 |  |  | 9
合计
编制人（造价人员）： |  |  |  |  | 复核人（造价工程师）：
表-13