## 表-04 单位工程投标报价汇总表
单位工程投标报价汇总表
工程名称：建筑与装饰工程 |  | 标段：喀什地区社会福利院普惠养老服务能力提升项目 |  | 第 1 页 共 2 页
序号 | 汇总内容 |  | 金额(元) |  | 其中：暂估价(元)
一 | 分部分项工程费
1.1 | A.1土石方工程
1.2 | A.2地基处理与边坡支护工程
1.3 | A.4砌筑工程
1.4 | A.5混凝土及钢筋混凝土工程
1.5 | A.6金属结构工程
1.6 | A.8门窗工程
1.7 | A.9屋面及防水工程
1.8 | A.10保温、隔热、防腐工程
1.9 | A.11楼地面装饰工程
1.10 | A.12墙、柱面装饰与隔断、幕墙工程
1.11 | A.13天棚工程
1.12 | A.14油漆、涂料、裱糊工程
1.13 | A.15其他装饰工程
二 | 措施项目费
2.1 | 单价措施项目费
2.2 | 总价措施项目费
2.21 | 其中：安全文明施工费
三 | 其他项目费
3.1 | 暂列金额
3.2 | 暂估价
3.3 | 计日工
3.4 | 总承包服务费
四 | 规费
五 | 税前工程造价
六 | 税金
注：本表适用于单位工程招标控制价或投标报价的汇总，如无单位工程划分，单项工程也使用本表汇总
表—04
单位工程投标报价汇总表
工程名称：建筑与装饰工程 |  | 标段：喀什地区社会福利院普惠养老服务能力提升项目 |  | 第 2 页 共 2 页
投标报价合计=一+二+三+四+六
注：本表适用于单位工程招标控制价或投标报价的汇总，如无单位工程划分，单项工程也使用本表汇总
表—04

## 表-08 分部分项工程和单价措施项目清单与计价表
分部分项工程和单价措施项目清单与计价表
工程名称：建筑与装饰工程 |  |  |  | 标段：喀什地区社会福利院普惠养老服务能力提升项目 |  |  |  | 第 1 页 共 16 页
序号 | 项目编码 | 项目名称 | 项目特征描述 |  | 计量单位 | 工程量 | 金额（元）
[7 empty] | 综合单价 |  | 合价 | 其中
暂估价
分部分项
| A.1 | 土石方工程
1 | 010101001001 | 平整场地 | 1.土壤类别:一、二类土 |  | m2 | 234.1
2 | 010101002001 | 挖一般土方 | 1.土壤类别:一、二类土 2.挖土深度:4m 内 |  | m3 | 1203.64
3 | 010103001001 | 回填方 | 1.密实度要求:夯填 2.填方材料品种:无腐蚀性素土 3.填方来源、运距:投标单位自行考虑 |  | m3 | 717.64
4 | X010103003001 | 余方运输 | 1.工程渣土:土方装卸及余方运输 2.运距投标单位自行考虑 |  | m3 | 503.04
5 | X010103004001 | 余方处置 | 1.工程渣土:余方处置 |  | m3 | 503.04
分部小计
| A.2 | 地基处理与边坡支护工程
1 | 010201001001 | 换填垫层 | 1.材料种类及配比:200厚非冻胀中、粗砂 |  | m3 | 24.44
2 | 010201001002 | 换填垫层 | 1.材料种类及配比:场地内开挖的粉土 |  | m3 | 414.91
分部小计
| A.4 | 砌筑工程
1 | 010402001001 | 砌块墙 | 1.砌块品种、规格、强度等级:加气混凝土砌块 2.墙体类型:200mm 3.砂浆强度等级:预拌砂浆≥Ma5.0 |  | m3 | 14.8
2 | 010402001002 | 砌块墙 | 1.砌块品种、规格、强度等级:加气混凝土砌块 2.墙体类型:250mm 3.砂浆强度等级:预拌砂浆≥Ma5.0 |  | m3 | 36.16
分部小计
| A.5 | 混凝土及钢筋混凝土工程
本页小计
注：为计取规费等的使用，可在表中增设其中：“定额人工费”。
表—08
分部分项工程和单价措施项目清单与计价表
工程名称：建筑与装饰工程 |  |  |  | 标段：喀什地区社会福利院普惠养老服务能力提升项目 |  |  |  | 第 2 页 共 16 页
序号 | 项目编码 | 项目名称 | 项目特征描述 |  | 计量单位 | 工程量 | 金额（元）
[7 empty] | 综合单价 |  | 合价 | 其中
暂估价
1 | 010501001001 | 垫层 | 1.混凝土种类:商品混凝土 2.混凝土强度等级:C20聚合物 |  | m3 | 10.26
2 | 010501003001 | 独立基础 | 1.混凝土种类:商品混凝土 2.混凝土强度等级:C35 |  | m3 | 36.97
3 | 010502001001 | 矩形柱 | 1.混凝土种类:商品混凝土 2.混凝土强度等级:C35 |  | m3 | 1.05
4 | 010502001002 | 矩形柱 | 1.混凝土种类:商品混凝土 2.混凝土强度等级:C30 |  | m3 | 7.14
5 | 010502002001 | 构造柱 | 1.混凝土种类:商品混凝土 2.混凝土强度等级:C25 |  | m3 | 2.11
6 | 010502002002 | 构造柱 | 1.抱框 2.混凝土种类:商品混凝土 3.混凝土强度等级:C25 |  | m3 | 3.27
7 | 010503002001 | 矩形梁 | 1.混凝土种类:商品混凝土 2.混凝土强度等级:C35 |  | m3 | 14.05
8 | 010503002002 | 矩形梁 | 1.混凝土种类:商品混凝土 2.混凝土强度等级:C30 |  | m3 | 24.27
9 | 010503005001 | 过梁 | 1.压顶 2.混凝土种类:商品混凝土 3.混凝土强度等级:C25 |  | m3 | 0.48
10 | 010503005002 | 过梁 | 1.混凝土种类:商品混凝土 2.混凝土强度等级:C25 |  | m3 | 0.97
11 | 010505003001 | 平板 | 1.混凝土种类:商品混凝土 2.混凝土强度等级:C30 |  | m3 | 22.52
12 | 010505006001 | 栏板 | 1.混凝土种类:商品混凝土 2.混凝土强度等级:C30 |  | m3 | 4.43
本页小计
注：为计取规费等的使用，可在表中增设其中：“定额人工费”。
表—08
分部分项工程和单价措施项目清单与计价表
工程名称：建筑与装饰工程 |  |  |  | 标段：喀什地区社会福利院普惠养老服务能力提升项目 |  |  |  | 第 3 页 共 16 页
序号 | 项目编码 | 项目名称 | 项目特征描述 |  | 计量单位 | 工程量 | 金额（元）
[7 empty] | 综合单价 |  | 合价 | 其中
暂估价
13 | 010507001001 | 散水 | 1.详新22J01-A13-浆散-01 2.30厚DSM20砂浆(或1:2.5水泥砂浆)抹面压光 2、素水泥一道(内掺建筑胶) 3、100厚C30混凝土 4、300厚戈壁土垫层，分两层碾压密实，宽出面层300 5、素土夯实，向外坡5%,压实系数≥0.94 |  | m2 | 57.44
14 | 010515001001 | 现浇构件钢筋 | 1.钢筋种类、规格:砌体内加固钢筋 |  | t | 0.296
15 | 010515001002 | 现浇构件钢筋 | 1.钢筋种类、规格:现浇构件圆钢筋HPB300直径6.5mm |  | t | 0.209
16 | 010515001003 | 现浇构件钢筋 | 1.钢筋种类、规格:现浇构件圆钢筋HPB300直径12mm |  | t | 0.18
17 | 010515001004 | 现浇构件钢筋 | 1.钢筋种类、规格:现浇构件带肋钢筋 HRB400以内 直径8mm |  | t | 1.591
18 | 010515001005 | 现浇构件钢筋 | 1.钢筋种类、规格:现浇构件带肋钢筋 HRB400以内 直径10mm |  | t | 0.347
19 | 010515001006 | 现浇构件钢筋 | 1.钢筋种类、规格:现浇构件带肋钢筋 HRB400以内 直径12mm |  | t | 1.795
20 | 010515001007 | 现浇构件钢筋 | 1.钢筋种类、规格:现浇构件带肋钢筋 HRB400以内 直径14mm |  | t | 0.311
21 | 010515001008 | 现浇构件钢筋 | 1.钢筋种类、规格:现浇构件带肋钢筋 HRB400以内 直径16mm |  | t | 0.252
22 | 010515001009 | 现浇构件钢筋 | 1.钢筋种类、规格:现浇构件带肋钢筋 HRB400以内 直径18mm |  | t | 0.958
23 | 010515001010 | 现浇构件钢筋 | 1.钢筋种类、规格:现浇构件带肋钢筋 HRB400以内 直径20mm |  | t | 1.889
本页小计
注：为计取规费等的使用，可在表中增设其中：“定额人工费”。
表—08
分部分项工程和单价措施项目清单与计价表
工程名称：建筑与装饰工程 |  |  |  | 标段：喀什地区社会福利院普惠养老服务能力提升项目 |  |  |  | 第 4 页 共 16 页
序号 | 项目编码 | 项目名称 | 项目特征描述 |  | 计量单位 | 工程量 | 金额（元）
[7 empty] | 综合单价 |  | 合价 | 其中
暂估价
24 | 010515001011 | 现浇构件钢筋 | 1.钢筋种类、规格:现浇构件带肋钢筋 HRB400以内 直径22mm |  | t | 0.965
25 | 010515001012 | 现浇构件钢筋 | 1.钢筋种类、规格:现浇构件带肋钢筋 HRB400以内 直径25mm |  | t | 2.804
26 | 010515001013 | 现浇构件钢筋 | 1.钢筋种类、规格:箍筋 圆钢HPB300 直径6.5mm |  | t | 0.247
27 | 010515001014 | 现浇构件钢筋 | 1.钢筋种类、规格:箍筋 圆钢HPB300 直径8mm |  | t | 0.037
28 | 010515001015 | 现浇构件钢筋 | 1.钢筋种类、规格:箍筋 带肋钢筋HRB400以内 直径8mm |  | t | 1.484
29 | 010515001016 | 现浇构件钢筋 | 1.钢筋种类、规格:箍筋 带肋钢筋HRB400以内 直径10mm |  | t | 0.2
30 | 010515001017 | 现浇构件钢筋 | 1.钢筋种类、规格:箍筋 带肋钢筋HRB400以内 直径20mm |  | t | 0.493
31 | 010515001018 | 现浇构件钢筋 | 1.钢筋种类、规格:现浇构件圆钢筋HPB300直径10mm |  | t | 0.171
32 | 010516003001 | 机械连接 | 1.规格:直螺纹钢筋接头钢筋直径12mm |  | 个 | 12
33 | 010516003002 | 机械连接 | 1.规格:直螺纹钢筋接头钢筋直径16mm |  | 个 | 1
34 | 010516003003 | 机械连接 | 1.规格:直螺纹钢筋接头钢筋直径18mm |  | 个 | 2
35 | 010516003004 | 机械连接 | 1.规格:直螺纹钢筋接头钢筋直径20mm |  | 个 | 8
36 | 010516003005 | 机械连接 | 1.规格:直螺纹钢筋接头钢筋直径22mm |  | 个 | 16
37 | 010516003006 | 机械连接 | 1.规格:直螺纹钢筋接头钢筋直径25mm |  | 个 | 65
分部小计
| A.6 | 金属结构工程
1 | 010606008001 | 钢梯 | 1.详见新22J02-A39 |  | t | 0.2
本页小计
注：为计取规费等的使用，可在表中增设其中：“定额人工费”。
表—08
分部分项工程和单价措施项目清单与计价表
工程名称：建筑与装饰工程 |  |  |  | 标段：喀什地区社会福利院普惠养老服务能力提升项目 |  |  |  | 第 5 页 共 16 页
序号 | 项目编码 | 项目名称 | 项目特征描述 |  | 计量单位 | 工程量 | 金额（元）
[7 empty] | 综合单价 |  | 合价 | 其中
暂估价
2 | 010607005001 | 砌块墙钢丝网加固 | 1.材料品种、规格:填充墙与主体混凝土结构交接处防裂措施:接缝表面应用钢丝网抹灰或耐碱玻璃网布聚合砂浆进行处理,防裂带宽度≥300mm。 |  | m2 | 37.73
分部小计
| A.8 | 门窗工程
1 | 010801001001 | 木质门 | 1.门代号及洞口尺寸:M1022 1000X2200 2.镶嵌玻璃品种、厚度:木质门,市售成品,甲方自选 |  | 樘 | 2
2 | 010802001001 | 金属(塑钢）门 | 1.门代号及洞口尺寸:M1227 1200X2700 2.门框、扇材质:灰色105系列铝合金（断热桥）低辐射中空玻璃（5+12A+4）窗,市售成品,甲方自选 |  | 樘 | 4
3 | 010802001002 | 金属(塑钢）门 | 1.门代号及洞口尺寸:M1527 1500X2700 2.门框、扇材质:灰色105系列铝合金（断热桥）低辐射中空玻璃（5+12A+4）窗,市售成品,甲方自选 |  | 樘 | 2
4 | 010807001001 | 金属（塑钢、断桥）窗 | 1.窗代号及洞口尺寸:C1818 1800X1800 2.框、扇材质:70系列铝合金（断热桥） 3.玻璃品种、厚度:低辐射中空玻璃（5+12A+4）窗 4.带铝合金隐形窗纱 |  | 樘 | 2
5 | 010807001002 | 金属（塑钢、断桥）窗 | 1.窗代号及洞口尺寸:C1518 1500X1800 2.框、扇材质:70系列铝合金（断热桥） 3.玻璃品种、厚度:低辐射中空玻璃（5+12A+4）窗 4.带铝合金隐形窗纱 |  | 樘 | 5
本页小计
注：为计取规费等的使用，可在表中增设其中：“定额人工费”。
表—08
分部分项工程和单价措施项目清单与计价表
工程名称：建筑与装饰工程 |  |  |  | 标段：喀什地区社会福利院普惠养老服务能力提升项目 |  |  |  | 第 6 页 共 16 页
序号 | 项目编码 | 项目名称 | 项目特征描述 |  | 计量单位 | 工程量 | 金额（元）
[7 empty] | 综合单价 |  | 合价 | 其中
暂估价
6 | 010807001003 | 金属（塑钢、断桥）窗 | 1.窗代号及洞口尺寸:C1518A 1500X1800 2.框、扇材质:70系列铝合金（断热桥） 3.玻璃品种、厚度:低辐射中空玻璃（5+12A+4）窗 4.带铝合金隐形窗纱 |  | 樘 | 2
分部小计
| A.9 | 屋面及防水工程
1 | 010902001001 | 屋面卷材防水 | 1.卷材品种、规格、厚度:4+3厚高聚物改性沥青SBS防水卷材 |  | m2 | 241.3
2 | 010902002001 | 屋面涂膜防水 | 1.涂膜厚度、遍数:1.2厚聚氨酯防水涂料隔汽层 |  | m2 | 241.3
3 | 010902006001 | 屋面（廊、阳台）泄（吐）水管 | 1.吐水管品种、规格:直径80镀锌钢管外伸100 |  | 根 | 2
4 | 010903002001 | 墙面涂膜防水 | 1.涂膜厚度、遍数:一道1.5厚聚氨酯防水涂料 |  | m2 | 107.87
5 | 010903003001 | 墙面砂浆防水（防潮） | 1.防水层做法:6厚聚合物水泥砂浆 |  | m2 | 324.83
6 | 010904002001 | 楼（地）面涂膜防水 | 1.涂膜厚度、遍数:1.5厚聚氨酯防水涂料 |  | m2 | 177.86
7 | 010904002002 | 楼（地）面涂膜防水 | 1.涂膜厚度、遍数:两道1.5厚聚氨酯防水涂料四周卷起300高 2.涂膜厚度、遍数:1.5厚聚氨酯防水涂料防潮层 |  | m2 | 62.18
8 | 010904003001 | 楼（地）面砂浆防水(防潮） | 1.砂浆厚度、配合比:在墙身低于室内地面60处设置连续的水平防水砂浆防潮层,即20厚1:2.5水泥砂浆内掺3%防水粉 |  | m2 | 21.88
分部小计
| A.10 | 保温、隔热、防腐工程
本页小计
注：为计取规费等的使用，可在表中增设其中：“定额人工费”。
表—08
分部分项工程和单价措施项目清单与计价表
工程名称：建筑与装饰工程 |  |  |  | 标段：喀什地区社会福利院普惠养老服务能力提升项目 |  |  |  | 第 7 页 共 16 页
序号 | 项目编码 | 项目名称 | 项目特征描述 |  | 计量单位 | 工程量 | 金额（元）
[7 empty] | 综合单价 |  | 合价 | 其中
暂估价
1 | 011001001001 | 保温隔热屋面 | 1.22J01-F19-细砼平屋-08#(人/二级/筋) 2.50厚C20细石混凝土保护层捣实压光，内配φ4双向@100钢筋网 片，应偏上放置，使保护层厚度≥10,按纵横3～6m设分格缝，缝宽 20,缝中钢筋断开，缝内用建筑防水密封膏封严 2、10厚DS M15砂浆(1:3水泥砂浆)隔离层 4、25厚DSM15砂浆(1:3水泥砂浆)找平层或30厚C20细石混凝 土找平层 5、轻质找坡层找2%坡，最薄处30厚 6、150厚XPS保温板 8、20厚DSM15砂浆(1:3水泥砂浆)找平层 9、现浇钢筋混凝土屋面板 |  | m2 | 182.66
2 | 011001001002 | 保温隔热屋面 | 1.50厚C20细石混凝土保护层捣实压光，内配φ4双向@100钢筋网 片，应偏上放置，使保护层厚度≥10,按纵横3～6m设分格缝，缝宽 20,缝中钢筋断开，缝内用建筑防水密封膏封严 2、10厚DS M15砂浆(1:3水泥砂浆)隔离层 4、25厚DSM15砂浆(1:3水泥砂浆)找平层或30厚C20细石混凝 土找平层 5、轻质找坡层找2%坡，最薄处30厚 6、500宽岩棉防火隔离带 8、20厚DSM15砂浆(1:3水泥砂浆)找平层 9、现浇钢筋混凝土屋面板 |  | m2 | 36.65
本页小计
注：为计取规费等的使用，可在表中增设其中：“定额人工费”。
表—08
分部分项工程和单价措施项目清单与计价表
工程名称：建筑与装饰工程 |  |  |  | 标段：喀什地区社会福利院普惠养老服务能力提升项目 |  |  |  | 第 8 页 共 16 页
序号 | 项目编码 | 项目名称 | 项目特征描述 |  | 计量单位 | 工程量 | 金额（元）
[7 empty] | 综合单价 |  | 合价 | 其中
暂估价
3 | 011001003001 | 保温隔热墙面 | 1.保温隔热材料品种、规格及厚度:100厚垂摆法竖丝岩棉条 2.增强网及抗裂防水砂浆种类:抹面抗裂砂浆找平层，中间压入耐碱玻璃纤维网布(首层2 道 ) |  | m2 | 282.13
4 | 011001003002 | 保温隔热墙面 | 1.保温隔热材料品种、规格及厚度:50厚岩棉板 2.增强网及抗裂防水砂浆种类:抹面抗裂砂浆找平层，中间压入耐碱玻璃纤维网布(首层2 道 ) |  | m2 | 18.6
5 | 011001003003 | 保温隔热墙面 | 1.保温隔热材料品种、规格及厚度:50厚XPS板 2.增强网及抗裂防水砂浆种类:抹面抗裂砂浆找平层，中间压入耐碱玻璃纤维网布(首层2 道 ) |  | m2 | 43.86
6 | 011002003001 | 防腐胶泥面层 | 1.防腐部位:基础 2.面层厚度:环氧沥青或聚氨酯沥青涂层,厚度≥300um |  | m2 | 137.72
7 | 011002003002 | 防腐胶泥面层 | 1.防腐部位:柱 梁 墙 2.面层厚度:环氧沥青或或聚氨酯沥青涂层,厚度≥500μm |  | m2 | 126.85
分部小计
| A.11 | 楼地面装饰工程
本页小计
注：为计取规费等的使用，可在表中增设其中：“定额人工费”。
表—08
分部分项工程和单价措施项目清单与计价表
工程名称：建筑与装饰工程 |  |  |  | 标段：喀什地区社会福利院普惠养老服务能力提升项目 |  |  |  | 第 9 页 共 16 页
序号 | 项目编码 | 项目名称 | 项目特征描述 |  | 计量单位 | 工程量 | 金额（元）
[7 empty] | 综合单价 |  | 合价 | 其中
暂估价
1 | 011102003001 | 块料楼地面 | 1.新22J01-C20页面砖地-03(暖/温) 2.铺10厚地砖地面，干水泥勾缝，地砖选用800X800X10厚高级防滑砖 2、撒素水泥面(洒适量清水) 3、30厚DSM15砂浆(或1:3水泥砂浆(内掺建 筑胶))结合层 5、C20细石混凝土从门口处向地漏找1%坡，最薄处 ≥30厚，随打随抹平 6、100厚C20混凝土垫层 7、150厚戈壁土碾压密实 8、素土夯实，压实系数≥0.94 |  | m2 | 151.66
2 | 011102003002 | 块料楼地面 | 1.新22J01-C21页面砖地-04(一级/暖/温) 10厚铺地砖， 勾缝(用1:1水泥砂浆勾 平缝，浅色地砖用白水泥 2、30厚DSM15砂浆(或1:3水泥砂浆)结合层 4、60厚C20细石混凝土随打随抹平，坡向地漏，散 热管上皮最薄处≥30厚 9、20厚DSM15砂浆(或1:3水泥砂浆)找平层 10、素水泥浆一道 11、100厚C20混凝土垫层 12、150厚戈壁土碾压密实 13、素七夯实，压实系数≥094 |  | m2 | 49.88
本页小计
注：为计取规费等的使用，可在表中增设其中：“定额人工费”。
表—08
分部分项工程和单价措施项目清单与计价表
工程名称：建筑与装饰工程 |  |  |  | 标段：喀什地区社会福利院普惠养老服务能力提升项目 |  |  |  | 第 10 页 共 16 页
序号 | 项目编码 | 项目名称 | 项目特征描述 |  | 计量单位 | 工程量 | 金额（元）
[7 empty] | 综合单价 |  | 合价 | 其中
暂估价
3 | 011105003001 | 块料踢脚线 | 1.踢脚线高度:100mm 2.新22J01-D68-面砖踢-01(块) 3.10厚铺地砖踢脚，稀水泥浆(或彩色水泥浆)勾缝 2、6厚DPM20砂浆(或1:2.5水泥砂浆)(内掺建筑胶)粘 结层 3、6厚DPM5砂浆(或1:1:6水泥石灰膏砂浆)打底扫毛 4、加气混凝土刷(抹)界面剂一道(墙面先用水润湿) 5、蒸压加气混凝土砌块墙基层 |  | m2 | 13.15
4 | 011107001001 | 石材台阶面 | 1.新22J01-A07页-石台-01 2.50厚花岗石板铺面，正、背面及四周边满涂防污剂，DTG填缝砂 浆(或1:1水泥砂浆)勾缝 2、30厚DSM15砂浆(或1:3干硬性水泥砂浆)粘接层，表面撒素 水泥 3、素水泥浆一道(内掺建筑胶) 4、100厚C30混凝土(厚度不包括踏步三角部分)台阶面外坡1% 5、300厚戈壁土垫层，分两层碾压密实，宽出面层300 6、素土夯实，压实系数≥0.94 |  | m2 | 17.82
分部小计
| A.12 | 墙、柱面装饰与隔断、幕墙工程
1 | 011201001001 | 墙面一般抹灰 | 1.10厚DPM20砂浆(或1:2.5水泥砂浆)找平层 11、非黏土多孔砖墙基层 |  | m2 | 324.83
本页小计
注：为计取规费等的使用，可在表中增设其中：“定额人工费”。
表—08
分部分项工程和单价措施项目清单与计价表
工程名称：建筑与装饰工程 |  |  |  | 标段：喀什地区社会福利院普惠养老服务能力提升项目 |  |  |  | 第 11 页 共 16 页
序号 | 项目编码 | 项目名称 | 项目特征描述 |  | 计量单位 | 工程量 | 金额（元）
[7 empty] | 综合单价 |  | 合价 | 其中
暂估价
2 | 011201001002 | 墙面一般抹灰 | 1.2厚DPM20砂浆罩面 5、10厚DPM15砂浆打底 6、非黏土多孔砖墙基层 |  | m2 | 247.28
3 | 011201001003 | 墙面一般抹灰 | 1.8厚DPM20砂浆打底 6、DCA砂浆勾实接缝、修 补墙面、拉毛，贴涂塑中碱 玻璃纤维网布一层 7、蒸压加气混凝土砌块墙基 层 |  | m2 | 107.87
4 | 011204003001 | 块料墙面 | 1.新22J01-D48-内面砖01(块/水) 2.DTG砂浆勾缝 2、粘贴8厚陶瓷墙砖 3、5厚DTA砂浆粘接层 |  | m2 | 107.87
分部小计
| A.13 | 天棚工程
1 | 011302001001 | 吊顶天棚 | 1.22J01-E15-膏板顶-14(人/饰) 2.9.5(12)厚600×600装饰石膏板面层 2、T型轻钢次龙骨T24×28(TBA24×28)中距 600 3、T型轻钢主龙骨TS24×38(TBA24×28)中距 600 4、U型轻钢主龙骨US 60×27(或US 50×15)中 距≤1200,找平后与钢筋吊杆固定 5、M8自膨胀全牙吊杆双向中距≤1200,吊杆上 部与板底预留吊环(勾)固定 6、现浇楼板底预留010钢筋吊环(勾),双向中 距≤1200 7、现浇钢筋混凝土楼板 |  | m2 | 152.52
本页小计
注：为计取规费等的使用，可在表中增设其中：“定额人工费”。
表—08
分部分项工程和单价措施项目清单与计价表
工程名称：建筑与装饰工程 |  |  |  | 标段：喀什地区社会福利院普惠养老服务能力提升项目 |  |  |  | 第 12 页 共 16 页
序号 | 项目编码 | 项目名称 | 项目特征描述 |  | 计量单位 | 工程量 | 金额（元）
[7 empty] | 综合单价 |  | 合价 | 其中
暂估价
2 | 011302001002 | 吊顶天棚 | 1.做法详见22J01-E24-66-金属顶-06 2.0.5厚铝合金穿(或不穿)孔方板面层，嵌入 式安装 2、T型轻钢(横向)次龙骨中距600(或500) 3、U型轻钢主龙骨中距≤1200,找平后与全牙吊 杆固定 4、M8自膨胀全牙吊杆双向中距≤1200,与现浇 楼板钢筋吊环连接 5、现浇楼板底预留φ10钢筋吊环(勾),双向中 距≤1200 6、现浇钢筋混凝土楼板 |  | m2 | 49.88
分部小计
| A.14 | 油漆、涂料、裱糊工程
1 | 011406001001 | 抹灰面油漆 | 1.罩面涂料一遍 2、涂饰第二遍面层涂料(透明) 3、涂饰面层涂料(透明) 4、喷主层涂料 5、辊、刷或喷底层涂料 6、填补缝隙、局部普通腻子磨平 |  | m2 | 324.83
2 | 011407001001 | 墙面喷刷涂料 | 1.新22J01-D14-内涂料02(砖) 2.涂刷内墙乳胶漆 2、涂刷环保内墙底漆 3、满刮2厚耐水腻子找平 |  | m2 | 247.28
分部小计
| A.15 | 其他装饰工程
1 | 011502008001 | GRC装饰线条 | 1.线条规格:XPS板线条 |  | m | 226.68
2 | 011506003001 | 玻璃雨篷 | 1.轻钢玻璃雨棚详新22J03-G04 |  | m2 | 13.68
本页小计
注：为计取规费等的使用，可在表中增设其中：“定额人工费”。
表—08
分部分项工程和单价措施项目清单与计价表
工程名称：建筑与装饰工程 |  |  |  | 标段：喀什地区社会福利院普惠养老服务能力提升项目 |  |  |  | 第 13 页 共 16 页
序号 | 项目编码 | 项目名称 | 项目特征描述 |  | 计量单位 | 工程量 | 金额（元）
[7 empty] | 综合单价 |  | 合价 | 其中
暂估价
分部小计
分部小计
措施项目
1 | 011701001001 | 综合脚手架 | [项目特征] 1.建筑结构形式:现浇框架结构 [工作内容] 1.场内、场外材料搬运 2.搭、拆脚手架、斜道、上料平台 3.安全网的铺设 4.选择附墙点与主体连接 5.测试电动装置、安全锁等 6.拆除脚手架后材料的堆放 |  | m2 | 234.1
2 | 011701002001 | 建筑密目网垂直封闭 | [项目特征] 1.脚手架材质:焊接钢管 [工作内容] 1.场内、场外材料搬运 2.搭、拆脚手架、斜道、上料平台 3.安全网的铺设 4.拆除脚手架后材料的堆放 |  | m2 | 325.82
3 | 011701002002 | 楼层临边防护 | [项目特征] 1.脚手架材质:焊接钢管 [工作内容] 1.场内、场外材料搬运 2.搭、拆脚手架、斜道、上料平台 3.安全网的铺设 4.拆除脚手架后材料的堆放 |  | m | 74.9
本页小计
注：为计取规费等的使用，可在表中增设其中：“定额人工费”。
表—08
分部分项工程和单价措施项目清单与计价表
工程名称：建筑与装饰工程 |  |  |  | 标段：喀什地区社会福利院普惠养老服务能力提升项目 |  |  |  | 第 14 页 共 16 页
序号 | 项目编码 | 项目名称 | 项目特征描述 |  | 计量单位 | 工程量 | 金额（元）
[7 empty] | 综合单价 |  | 合价 | 其中
暂估价
4 | 011701003001 | 里脚手架-超高 | [项目特征] 1.脚手架材质:焊接钢管 [工作内容] 1.场内、场外材料搬运 2.搭、拆脚手架、斜道、上料平台 3.安全网的铺设 4.拆除脚手架后材料的堆放 |  | m2 | 10.41
5 | X011701012001 | 装饰装修脚手架 | [项目特征] 1.脚手架材质:焊接钢管 [工作内容] 1.场内、场外材料搬运 2.搭、拆脚手架、斜道、上料平台 3.安全网的铺设 4.拆除脚手架后材料的堆放 |  | m2 | 10.41
6 | 011702001001 | 独立基础 | [项目特征] 1.基础类型:独立基础 [工作内容] 1.模板制作 2.模板安装、拆除、整理堆放及场内外运输 3.清理模板粘结物及模内杂物、刷隔离剂等 |  | m2 | 60.04
7 | 011702001002 | 垫层 | [项目特征] 1.基础类型:垫层 [工作内容] 1.模板制作 2.模板安装、拆除、整理堆放及场内外运输 3.清理模板粘结物及模内杂物、刷隔离剂等 |  | m2 | 12.88
8 | 011702002001 | 矩形柱 | [工作内容] 1.模板制作 2.模板安装、拆除、整理堆放及场内外运输 3.清理模板粘结物及模内杂物、刷隔离剂等 |  | m2 | 65.75
本页小计
注：为计取规费等的使用，可在表中增设其中：“定额人工费”。
表—08
分部分项工程和单价措施项目清单与计价表
工程名称：建筑与装饰工程 |  |  |  | 标段：喀什地区社会福利院普惠养老服务能力提升项目 |  |  |  | 第 15 页 共 16 页
序号 | 项目编码 | 项目名称 | 项目特征描述 |  | 计量单位 | 工程量 | 金额（元）
[7 empty] | 综合单价 |  | 合价 | 其中
暂估价
9 | 011702003001 | 构造柱 | [工作内容] 1.模板制作 2.模板安装、拆除、整理堆放及场内外运输 3.清理模板粘结物及模内杂物、刷隔离剂等 |  | m2 | 61.48
10 | 011702006001 | 矩形梁 | [工作内容] 1.模板制作 2.模板安装、拆除、整理堆放及场内外运输 3.清理模板粘结物及模内杂物、刷隔离剂等 |  | m2 | 303.44
11 | 011702009001 | 过梁 | [工作内容] 1.模板制作 2.模板安装、拆除、整理堆放及场内外运输 3.清理模板粘结物及模内杂物、刷隔离剂等 |  | m2 | 17.92
12 | 011702016001 | 平板 | [工作内容] 1.模板制作 2.模板安装、拆除、整理堆放及场内外运输 3.清理模板粘结物及模内杂物、刷隔离剂等 |  | m2 | 187.66
13 | 011702021001 | 栏板 | [工作内容] 1.模板制作 2.模板安装、拆除、整理堆放及场内外运输 3.清理模板粘结物及模内杂物、刷隔离剂等 |  | m2 | 88.47
14 | 011702029001 | 散水 | [工作内容] 1.模板制作 2.模板安装、拆除、整理堆放及场内外运输 3.清理模板粘结物及模内杂物、刷隔离剂等 |  | m2 | 12.76
15 | X011702033001 | 柱模板支撑超高 | [工作内容] 1.模板制作 2.模板安装、拆除、整理堆放及场内外运输 3.清理模板粘结物及模内杂物、刷隔离剂等 |  | m2 | 1.04
本页小计
注：为计取规费等的使用，可在表中增设其中：“定额人工费”。
表—08
分部分项工程和单价措施项目清单与计价表
工程名称：建筑与装饰工程 |  |  |  | 标段：喀什地区社会福利院普惠养老服务能力提升项目 |  |  |  | 第 16 页 共 16 页
序号 | 项目编码 | 项目名称 | 项目特征描述 |  | 计量单位 | 工程量 | 金额（元）
[7 empty] | 综合单价 |  | 合价 | 其中
暂估价
16 | 011703001001 | 垂直运输 | [项目特征] 1.建筑物建筑类型及结构形式:现浇框架结构 [工作内容] 1.垂直运输机械的固定装置、基础制作、安装 2.行走式垂直运输机械轨道的铺设、拆除、摊销 |  | m2 | 234.1
分部小计
本页小计
合计
注：为计取规费等的使用，可在表中增设其中：“定额人工费”。
表—08

## 表-11 总价措施项目清单与计价表
总价措施项目清单与计价表
工程名称：建筑与装饰工程 |  |  | 标段：喀什地区社会福利院普惠养老服务能力提升项目 |  |  |  |  | 第 1 页 共 2 页
序号 | 项目编码 | 项目名称 |  | 计算基础 | 费率(%) | 金额(元) | 调整费率(%) |  | 调整后金额(元) | 备注
1 | 011707001001 | 安全文明施工
2 | 011707001002 | 其中：环境保护费、文明施工费、安全施工费 |  | 分部分项人工费+分部分项机械费+单价措施项目人工费+单价措施项目机械费 | 2.8
3 | 011707001003 | 其中：临时设施费 |  | 分部分项人工费+分部分项机械费+单价措施项目人工费+单价措施项目机械费 | 1.38
4 | 011707001004 | 其中：智慧工地基础配置费
5 | 011707002001 | 夜间施工增加费 |  |  | 0 |  |  |  |  | 按实际发生计取，不发生不计取。
6 | 011707004001 | 二次搬运费 |  | 分部分项人工费+分部分项机械费+单价措施项目人工费+单价措施项目机械费 | 0
7 | 011707005001 | 冬雨季施工增加费 |  |  | 0 |  |  |  |  | 不发生不计取，在编制施工招标文件时依据工程实际情况，结合市场编制费用清单。
8 | 011707007001 | 已完工程及设备保护费 |  | 分部分项人工费+分部分项机械费+单价措施项目人工费+单价措施项目机械费 | 0.07
9 | X011707008001 | 工程定位复测、点交清理费 |  | 分部分项人工费+分部分项机械费+单价措施项目人工费+单价措施项目机械费 | 0.08
10 | X011707010001 | 检验试验费
11 | X011707010002 | 其中：自检试验费 |  |  | 0
12 | X011707010003 | 其中：检验试验配合费 |  | 分部分项人工费+分部分项机械费+单价措施项目人工费+单价措施项目机械费 | 0.11
编制人（造价人员）： | [7 empty] | 复核人（造价工程师）：
注：1.“计算基础”中安全文明施工费可为“定额基价”、“定额人工费”或“定额人工费+定额机械费”，其他项目可为“定额人工费”或“定额人工费+定额机械费”。 2.按施工方案计算的措施费，若无“计算基础”和“费率”的数值，也可只填“金额”数值，但应在备注栏说明施工方案出处或计算方法。
表-11
总价措施项目清单与计价表
工程名称：建筑与装饰工程 |  |  | 标段：喀什地区社会福利院普惠养老服务能力提升项目 |  |  |  |  | 第 2 页 共 2 页
序号 | 项目编码 | 项目名称 |  | 计算基础 | 费率(%) | 金额(元) | 调整费率(%) |  | 调整后金额(元) | 备注
13 | X011707011001 | 特殊地区增加费 |  |  | 0 |  |  |  |  | 结合工程实际情况，按相关规定计取(高海拔地区施工增加费计算过程详见【取费设置】-【高海拔地区施工增加费】功能界面)
14 | 01B991001 | 竣工档案编制费 |  | 分部分项人工费+分部分项机械费+单价措施项目人工费+单价措施项目机械费 | 0.27
合 计
编制人（造价人员）： | [7 empty] | 复核人（造价工程师）：
注：1.“计算基础”中安全文明施工费可为“定额基价”、“定额人工费”或“定额人工费+定额机械费”，其他项目可为“定额人工费”或“定额人工费+定额机械费”。 2.按施工方案计算的措施费，若无“计算基础”和“费率”的数值，也可只填“金额”数值，但应在备注栏说明施工方案出处或计算方法。
表-11

## 表-12 其他项目清单与计价汇总表
其他项目清单与计价汇总表
工程名称：建筑与装饰工程 |  | 标段：喀什地区社会福利院普惠养老服务能力提升项目 |  |  | 第 1 页 共 1 页
序号 | 项目名称 |  | 金额(元) | 结算金额(元) |  | 备注
1 | 暂列金额 |  |  |  |  | 明细详见表-12-1
2 | 暂估价
2.1 | 材料暂估价 |  | — |  |  | 明细详见表-12-2
2.2 | 专业工程暂估价 |  |  |  |  | 明细详见表-12-3
2.3 | 施工技术专项措施项目暂估价 |  |  |  |  | 明细详见表-12-7
3 | 计日工 |  |  |  |  | 明细详见表-12-4
4 | 总承包服务费 |  |  |  |  | 明细详见表-12-5
合 计 | [5 empty] | —
注：材料（工程设备）暂估单价进入清单项目综合单价，此处不汇总。
表-12

## 表-13 规费、税金项目清单与计价表
规费、税金项目计价表
工程名称：建筑与装饰工程 |  | 标段：喀什地区社会福利院普惠养老服务能力提升项目 |  |  | 第 1 页 共 1 页
序号 | 项目名称 |  | 计算基础 | 计算基数 |  | 计算费率(%) | 金额（元）
1 | 规费 |  | 社会保险费+住房公积金
1.1 | 社会保险费 |  | 养老保险费+失业保险费+医疗保险费(生育保险费)+工伤保险费
1.11 | 养老保险费 |  | 分部分项人工费+分部分项机械费+单价措施项目人工费+单价措施项目机械费 |  |  | 4.31
1.12 | 失业保险费 |  | 分部分项人工费+分部分项机械费+单价措施项目人工费+单价措施项目机械费 |  |  | 0.38
1.13 | 医疗保险费(生育保险费) |  | 分部分项人工费+分部分项机械费+单价措施项目人工费+单价措施项目机械费 |  |  | 1.37
1.14 | 工伤保险费 |  | 分部分项人工费+分部分项机械费+单价措施项目人工费+单价措施项目机械费 |  |  | 0.19
1.2 | 住房公积金 |  | 分部分项人工费+分部分项机械费+单价措施项目人工费+单价措施项目机械费 |  |  | 0.94
2 | 税金 |  | 税前工程造价 |  |  | 9
合计
编制人（造价人员）： |  |  |  |  | 复核人（造价工程师）：
表-13