## 表-04 单位工程投标报价汇总表
单位工程投标报价汇总表
工程名称：电气设备安装工程 |  | 标段：喀什地区社会福利院普惠养老服务能力提升项目 |  | 第 1 页 共 1 页
序号 | 汇总内容 |  | 金额(元) |  | 其中：暂估价(元)
一 | 分部分项工程费
1.1 | 强电
1.2 | 弱电
1.3 | 接地
二 | 措施项目费
2.1 | 单价措施项目费
2.2 | 总价措施项目费
2.21 | 其中：安全文明施工费
三 | 其他项目费
3.1 | 暂列金额
3.2 | 暂估价
3.3 | 计日工
3.4 | 总承包服务费
四 | 规费
五 | 税前工程造价
六 | 税金
投标报价合计=一+二+三+四+六
注：本表适用于单位工程招标控制价或投标报价的汇总，如无单位工程划分，单项工程也使用本表汇总
表—04

## 表-08 分部分项工程和单价措施项目清单与计价表
分部分项工程和单价措施项目清单与计价表
工程名称：电气设备安装工程 |  |  |  | 标段：喀什地区社会福利院普惠养老服务能力提升项目 |  |  |  | 第 1 页 共 5 页
序号 | 项目编码 | 项目名称 | 项目特征描述 |  | 计量单位 | 工程量 | 金额（元）
[7 empty] | 综合单价 |  | 合价 | 其中
暂估价
分部分项
强电
1 | 030411001001 | 配管 | 1.名称:配管 2.材质:钢管 3.规格:SC80 4.配置形式:暗配 5.其他:其余内容详见施工图纸及相关资料 |  | m | 11.32
2 | 030411001002 | 配管 | 1.名称:配管 2.材质:塑料管 3.规格:PC25 4.配置形式:暗配 5.其他:其余内容详见施工图纸及相关资料 |  | m | 74.22
3 | 030411001003 | 配管 | 1.名称:配管 2.材质:塑料管 3.规格:PC20 4.配置形式:暗配 5.其他:其余内容详见施工图纸及相关资料 |  | m | 51.71
4 | 030411004001 | 配线 | 1.名称:配线 2.型号:BV 3.规格:2.5 4.材质:铜芯 5.配线部位:暗敷 6.其他:其余内容详见施工图纸及相关资料 |  | m | 166.59
5 | 030411004002 | 配线 | 1.名称:配线 2.型号:BV 3.规格:4 4.材质:铜芯 5.配线部位:暗敷 6.其他:其余内容详见施工图纸及相关资料 |  | m | 247.5
6 | 030408001001 | 电力电缆 | 1.名称:电力电缆 2.规格:YJV22-4*25 3.电压等级(kV):1kv 4.其他:其余内容详见施工图纸及相关资料 |  | m | 14.2
本页小计
注：为计取规费等的使用，可在表中增设其中：“定额人工费”。
表—08
分部分项工程和单价措施项目清单与计价表
工程名称：电气设备安装工程 |  |  |  | 标段：喀什地区社会福利院普惠养老服务能力提升项目 |  |  |  | 第 2 页 共 5 页
序号 | 项目编码 | 项目名称 | 项目特征描述 |  | 计量单位 | 工程量 | 金额（元）
[7 empty] | 综合单价 |  | 合价 | 其中
暂估价
7 | 030408006001 | 电力电缆头 | 1.名称:电力电缆终端头 2.规格:YJV22-4*25 3.安装部位:室内 4.电压等级（kV):1kv 5.其他:其余内容详见施工图纸及相关资料 |  | 个 | 1
8 | 030404017001 | 配电箱 | 1.名称:配电箱AL 2.规格:此箱尺寸由专业厂家确定 3.类型:包含箱内设备等所需附件安装,保证设备正常使用 4.安装方式:暗装,装高底边距地1.5m 5.其他:其余内容详见施工图纸及相关资料 |  | 台 | 1
9 | 030412005001 | 荧光灯 | 1.名称:T8单管LED灯 2.规格:220V 1*22W 3.安装形式:吸顶安装 4.其他:其余内容详见施工图纸及相关资料 |  | 套 | 4
10 | 030412005002 | 荧光灯 | 1.名称:T8双管LED灯 2.规格:220V 2*22W 3.安装形式:吸顶安装 4.其他:其余内容详见施工图纸及相关资料 |  | 套 | 8
11 | 030404035001 | 插座 | 1.名称:安全型五孔暗装插座 2.规格:250V 10A 3.安装方式:暗装,底边距地0.4m 4.其他:其余内容详见施工图纸及相关资料 |  | 个 | 17
12 | 030404035002 | 插座 | 1.名称:带接地插孔暗装三相插座 2.规格:400V 25A 3.安装方式:暗装,底边距地0.4m 4.其他:其余内容详见施工图纸及相关资料 |  | 个 | 1
本页小计
注：为计取规费等的使用，可在表中增设其中：“定额人工费”。
表—08
分部分项工程和单价措施项目清单与计价表
工程名称：电气设备安装工程 |  |  |  | 标段：喀什地区社会福利院普惠养老服务能力提升项目 |  |  |  | 第 3 页 共 5 页
序号 | 项目编码 | 项目名称 | 项目特征描述 |  | 计量单位 | 工程量 | 金额（元）
[7 empty] | 综合单价 |  | 合价 | 其中
暂估价
13 | 030404034001 | 照明开关 | 1.名称:单联暗开关 2.规格:220V-10A 3.安装方式:装高底距地1.3m 4.其他:其余内容详见施工图纸及相关资料 |  | 个 | 1
14 | 030404034002 | 照明开关 | 1.名称:双联暗开关 2.规格:220V-10A 3.安装方式:装高底距地1.3m 4.其他:其余内容详见施工图纸及相关资料 |  | 个 | 2
15 | 030411006001 | 接线盒 | 1.名称:预埋接线盒 2.材质:符合设计要求 3.规格:家居配线箱接线盒 4.安装形式:暗装 5.其他:其余内容详见施工图纸及相关资料 |  | 个 | 33
16 | 030817008001 | 套管制作安装 | 1.类型:防水套管 2.材质:钢制 3.规格:SC100 4.填料材质:其余内容详见施工图纸及相关资料 |  | 台 | 1
17 | 030414002001 | 送配电装置系统 | 1.名称:系统调试 |  | 系统 | 1
分部小计
弱电
1 | 030411001004 | 配管 | 1.名称:配管 2.材质:钢管 3.规格:SC32 4.配置形式:暗配 5.其他:其余内容详见施工图纸及相关资料 |  | m | 20.65
2 | 030411001005 | 配管 | 1.名称:配管 2.材质:钢管 3.规格:SC15 4.配置形式:暗配 5.其他:其余内容详见施工图纸及相关资料 |  | m | 19.23
本页小计
注：为计取规费等的使用，可在表中增设其中：“定额人工费”。
表—08
分部分项工程和单价措施项目清单与计价表
工程名称：电气设备安装工程 |  |  |  | 标段：喀什地区社会福利院普惠养老服务能力提升项目 |  |  |  | 第 4 页 共 5 页
序号 | 项目编码 | 项目名称 | 项目特征描述 |  | 计量单位 | 工程量 | 金额（元）
[7 empty] | 综合单价 |  | 合价 | 其中
暂估价
3 | 030502005001 | 双绞线缆 | 1.名称:双绞线缆 2.规格:CAT6 3.敷设方式:暗配 4.其他:其余内容详见施工图纸及相关资料 |  | m | 44.75
4 | 030502007001 | 光缆 | 1.名称:单模8芯光缆 2.敷设方式:暗敷 3.其他:其余内容详见施工图纸及相关资料 |  | m | 26.49
5 | 030502010001 | 配线架 | 1.名称:总配线架MDF 2.其他:其余内容详见施工图纸及相关资料 |  | 个 | 1
6 | 030502012001 | 信息插座 | 1.名称:双网口网络插座 2.安装方式:暗装,底边距地0.4m 3.其他:其余内容详见施工图纸及相关资料 |  | 个 | 1
7 | 030817008002 | 套管制作安装 | 1.类型:防水套管 2.材质:钢制 3.规格:SC50 4.填料材质:其余内容详见施工图纸及相关资料 |  | 台 | 2
8 | 030411006002 | 接线盒 | 1.名称:预埋接线盒 2.材质:符合设计要求 3.规格:家居配线箱接线盒 4.安装形式:暗装 5.其他:其余内容详见施工图纸及相关资料 |  | 个 | 1
分部小计
接地
本页小计
注：为计取规费等的使用，可在表中增设其中：“定额人工费”。
表—08
分部分项工程和单价措施项目清单与计价表
工程名称：电气设备安装工程 |  |  |  | 标段：喀什地区社会福利院普惠养老服务能力提升项目 |  |  |  | 第 5 页 共 5 页
序号 | 项目编码 | 项目名称 | 项目特征描述 |  | 计量单位 | 工程量 | 金额（元）
[7 empty] | 综合单价 |  | 合价 | 其中
暂估价
1 | 030409002001 | 接地母线 | 1.接地母线 2.基础内的>Φ12面钢筋或4*40不锈钢焊接拉通,并与所经过的柱子内两根主筋焊接,埋深为冻土层以下,基础位置见结施图;要求联合接地电阻R≤1欧,实测为准,实测达不到要求时;另外增加人工接地极根数或增加降阻剂,其做法详见《图集》新22D51页 |  | m | 72.19
2 | 030409008001 | 等电位端子箱、测试板 | 1.名称:总等电位端子箱 2.暗装,底边距地0.4m |  | 台 | 1
3 | 030414011001 | 接地装置 | 1.名称:系统调试 |  | 系统 | 1
分部小计
分部小计
措施项目
1 | 031301017001 | 脚手架搭拆 | 1.脚手架搭拆 |  | 项 | 1
分部小计
本页小计
合计
注：为计取规费等的使用，可在表中增设其中：“定额人工费”。
表—08

## 表-11 总价措施项目清单与计价表
总价措施项目清单与计价表
工程名称：电气设备安装工程 |  |  | 标段：喀什地区社会福利院普惠养老服务能力提升项目 |  |  |  |  | 第 1 页 共 2 页
序号 | 项目编码 | 项目名称 |  | 计算基础 | 费率(%) | 金额(元) | 调整费率(%) |  | 调整后金额(元) | 备注
1 | 031302001001 | 安全文明施工
2 | 031302001002 | 其中：环境保护费、文明施工费、安全施工费 |  | 分部分项人工费+单价措施项目人工费 | 0
3 | 031302001003 | 其中：临时设施费 |  | 分部分项人工费+单价措施项目人工费 | 1.61
4 | 031302002001 | 夜间施工增加费 |  |  | 0 |  |  |  |  | 按实际发生计取，不发生不计取。
5 | 031302004001 | 二次搬运费 |  | 分部分项人工费+单价措施项目人工费 | 0
6 | 031302005001 | 冬雨季施工增加费 |  |  | 0 |  |  |  |  | 不发生不计取，在编制施工招标文件时依据工程实际情况，结合市场编制费用清单。
7 | 031302006001 | 已完工程及设备保护费 |  | 分部分项人工费+单价措施项目人工费 | 0.07
8 | 031301009001 | 特殊地区增加费 |  |  | 0 |  |  |  |  | 结合工程实际情况，按相关规定计取(高海拔地区施工增加费计算过程详见【取费设置】-【高海拔地区施工增加费】功能界面)
9 | X031302008001 | 工程定位复测、点交清理费 |  | 分部分项人工费+单价措施项目人工费 | 0.27
10 | X031302010001 | 检验试验费
11 | X031302010002 | 其中：自检试验费 |  |  | 0
12 | X031302010003 | 其中：检验试验配合费 |  | 分部分项人工费+单价措施项目人工费 | 0.18
编制人（造价人员）： | [7 empty] | 复核人（造价工程师）：
注：1.“计算基础”中安全文明施工费可为“定额基价”、“定额人工费”或“定额人工费+定额机械费”，其他项目可为“定额人工费”或“定额人工费+定额机械费”。 2.按施工方案计算的措施费，若无“计算基础”和“费率”的数值，也可只填“金额”数值，但应在备注栏说明施工方案出处或计算方法。
表-11
总价措施项目清单与计价表
工程名称：电气设备安装工程 |  |  | 标段：喀什地区社会福利院普惠养老服务能力提升项目 |  |  |  |  | 第 2 页 共 2 页
序号 | 项目编码 | 项目名称 |  | 计算基础 | 费率(%) | 金额(元) | 调整费率(%) |  | 调整后金额(元) | 备注
13 | 03B991001 | 竣工档案编制费 |  | 分部分项人工费+单价措施项目人工费 | 0.32
合 计
编制人（造价人员）： | [7 empty] | 复核人（造价工程师）：
注：1.“计算基础”中安全文明施工费可为“定额基价”、“定额人工费”或“定额人工费+定额机械费”，其他项目可为“定额人工费”或“定额人工费+定额机械费”。 2.按施工方案计算的措施费，若无“计算基础”和“费率”的数值，也可只填“金额”数值，但应在备注栏说明施工方案出处或计算方法。
表-11

## 表-12 其他项目清单与计价汇总表
其他项目清单与计价汇总表
工程名称：电气设备安装工程 |  | 标段：喀什地区社会福利院普惠养老服务能力提升项目 |  |  | 第 1 页 共 1 页
序号 | 项目名称 |  | 金额(元) | 结算金额(元) |  | 备注
1 | 暂列金额 |  |  |  |  | 明细详见表-12-1
2 | 暂估价
2.1 | 材料暂估价 |  | — |  |  | 明细详见表-12-2
2.2 | 专业工程暂估价 |  |  |  |  | 明细详见表-12-3
2.3 | 施工技术专项措施项目暂估价 |  |  |  |  | 明细详见表-12-7
3 | 计日工 |  |  |  |  | 明细详见表-12-4
4 | 总承包服务费 |  |  |  |  | 明细详见表-12-5
合 计 | [5 empty] | —
注：材料（工程设备）暂估单价进入清单项目综合单价，此处不汇总。
表-12

## 表-13 规费、税金项目清单与计价表
规费、税金项目计价表
工程名称：电气设备安装工程 |  | 标段：喀什地区社会福利院普惠养老服务能力提升项目 |  |  | 第 1 页 共 1 页
序号 | 项目名称 |  | 计算基础 | 计算基数 |  | 计算费率(%) | 金额（元）
1 | 规费 |  | 社会保险费+住房公积金
1.1 | 社会保险费 |  | 养老保险费+失业保险费+医疗保险费(生育保险费)+工伤保险费
1.11 | 养老保险费 |  | 分部分项人工费+单价措施项目人工费 |  |  | 7.13
1.12 | 失业保险费 |  | 分部分项人工费+单价措施项目人工费 |  |  | 0.28
1.13 | 医疗保险费(生育保险费) |  | 分部分项人工费+单价措施项目人工费 |  |  | 1.58
1.14 | 工伤保险费 |  | 分部分项人工费+单价措施项目人工费 |  |  | 0.19
1.2 | 住房公积金 |  | 分部分项人工费+单价措施项目人工费 |  |  | 1.05
2 | 税金 |  | 税前工程造价 |  |  | 9
合计
编制人（造价人员）： |  |  |  |  | 复核人（造价工程师）：
表-13