## 表-04 单位工程投标报价汇总表
单位工程投标报价汇总表
工程名称：建筑与装饰工程 |  | 标段：库车市2026年中央财政林业草原生态保护恢复资金（森林生态保护修复）项目（管护能力提升） |  | 第 1 页 共 1 页
序号 | 汇总内容 |  | 金额(元) |  | 其中：暂估价(元)
一 | 分部分项工程费
1.1 | 室内
1.2 | 室外
1.3 | 车棚 10*13m
二 | 措施项目费
2.1 | 单价措施项目费
2.2 | 总价措施项目费
2.21 | 其中：安全文明施工费
三 | 其他项目费
3.1 | 暂列金额
3.2 | 暂估价
3.3 | 计日工
3.4 | 总承包服务费
四 | 规费
五 | 税前工程造价
六 | 税金
投标报价合计=一+二+三+四+六
注：本表适用于单位工程招标控制价或投标报价的汇总，如无单位工程划分，单项工程也使用本表汇总
表—04

## 表-08 分部分项工程和单价措施项目清单与计价表
分部分项工程和单价措施项目清单与计价表
工程名称：建筑与装饰工程 |  |  |  | 标段：库车市2026年中央财政林业草原生态保护恢复资金（森林生态保护修复）项目（管护能力提升） |  |  |  | 第 1 页 共 3 页
序号 | 项目编码 | 项目名称 | 项目特征描述 |  | 计量单位 | 工程量 | 金额（元）
[7 empty] | 综合单价 |  | 合价 | 其中
暂估价
分部分项
室内
1 | 011608001001 | 铲除油漆面 | 1.铲除部位名称:内墙面 |  | m2 | 405
2 | 011406001001 | 抹灰面油漆 | 1.部位:内墙面 2.刮腻子遍数:满刮腻子找平 3.油漆品种、刷漆遍数:乳胶漆 两遍 |  | m2 | 405
3 | 011608001002 | 铲除油漆面 | 1.铲除部位名称:天棚 |  | m2 | 125
4 | 011406001002 | 抹灰面油漆 | 1.部位:天棚 2.刮腻子遍数:满刮腻子找平 3.油漆品种、刷漆遍数:乳胶漆 两遍 |  | m2 | 125
5 | 011610002001 | 金属门窗拆除 | 1.门窗洞口尺寸:防盗门拆除 1000*2550mm |  | 樘 | 8
6 | 010802004001 | 防盗门 | 1.门代号及洞口尺寸:成品钢制防盗门 1000*2550mm |  | 樘 | 8
分部小计
室外
1 | 010101002001 | 挖一般土方 | 1.土壤类别:一、二类土 2.挖土深度:0.2m |  | m3 | 300
2 | 010103002001 | 余方弃置 | 1.废弃料品种:余土外运 2.运距:1km |  | m3 | 300
3 | 010507002002 | 室外地坪 | 1.C25混凝土100厚 2.天然砂石垫层200厚 3.锯缝机切缝 间距不小于6*6m |  | m2 | 1500
4 | 011605002001 | 立面块料拆除 | 1.拆除的基层类型:外墙山墙及背面 2.饰面材料种类:100厚岩棉保温板 |  | m2 | 170
5 | 010103002003 | 余方弃置 | 1.废弃料品种:建筑垃圾外运 2.运距:1km |  | m3 | 17
6 | 011001003001 | 保温隔热墙面 | 1.保温隔热部位:外墙山墙及背面 |  | m2 | 170
本页小计
注：为计取规费等的使用，可在表中增设其中：“定额人工费”。
表—08
分部分项工程和单价措施项目清单与计价表
工程名称：建筑与装饰工程 |  |  |  | 标段：库车市2026年中央财政林业草原生态保护恢复资金（森林生态保护修复）项目（管护能力提升） |  |  |  | 第 2 页 共 3 页
序号 | 项目编码 | 项目名称 | 项目特征描述 |  | 计量单位 | 工程量 | 金额（元）
[7 empty] | 综合单价 |  | 合价 | 其中
暂估价
2.保温隔热面层材料品种、规格、性能:100厚岩棉保温板 3.增强网及抗裂防水砂浆种类:耐碱网格布 抗裂砂浆 厚度4mm
7 | 011406001003 | 抹灰面油漆 | 1.部位:外墙面 2.刮腻子遍数:满刮腻子找平 3.油漆品种、刷漆遍数:室外乳胶漆 三遍 |  | m2 | 170
8 | 010101002002 | 挖一般土方 | 1.土壤类别:场地余方清理 |  | m3 | 50
9 | 010103002002 | 余方弃置 | 1.废弃料品种:余土外运 2.运距:1km |  | m3 | 50
10 | 011108003001 | 块料零星项目 | 1.工程部位:国旗杆地台修整 2.找平层厚度、砂浆配合比:20厚1:3干硬性水泥砂浆结合层 3.面层材料品种、规格、颜色:陶瓷地砖 |  | m2 | 3.06
11 | 011107002001 | 块料台阶面 | 1.台阶 2.粘结材料种类:20厚1:3干硬性水泥砂浆结合层 3.面层材料品种、规格、颜色:陶瓷地砖 800*800mm |  | m2 | 13.56
12 | 011102003002 | 块料楼地面 | 1.台阶平台 2.结合层厚度、砂浆配合比:20厚1:3干硬性水泥砂浆结合层 3.面层材料品种、规格、颜色:陶瓷地砖 800*800mm |  | m2 | 24.15
分部小计
车棚 10*13m
1 | 010603003001 | 钢管柱 | 1.钢材品种、规格:镀锌钢管 圆管 160*4 |  | t | 0.471
2 | 010604001001 | 钢梁 | 1.钢材品种、规格:镀 |  | t | 0.553
本页小计
注：为计取规费等的使用，可在表中增设其中：“定额人工费”。
表—08
分部分项工程和单价措施项目清单与计价表
工程名称：建筑与装饰工程 |  |  |  | 标段：库车市2026年中央财政林业草原生态保护恢复资金（森林生态保护修复）项目（管护能力提升） |  |  |  | 第 3 页 共 3 页
序号 | 项目编码 | 项目名称 | 项目特征描述 |  | 计量单位 | 工程量 | 金额（元）
[7 empty] | 综合单价 |  | 合价 | 其中
暂估价
锌钢管 矩形 120*60*4
3 | 010606002001 | 钢檩条 | 1.钢材品种、规格:镀锌钢管 矩形 60*40*3 |  | t | 0.552
4 | 010901002001 | 型材屋面 | 1.型材品种、规格:压型彩钢板 δ0.5 |  | m2 | 130
分部小计
分部小计
措施项目
分部小计
本页小计
合计
注：为计取规费等的使用，可在表中增设其中：“定额人工费”。
表—08

## 表-11 总价措施项目清单与计价表
总价措施项目清单与计价表
工程名称：建筑与装饰工程 |  |  | 标段：库车市2026年中央财政林业草原生态保护恢复资金（森林生态保护修复）项目（管护能力提升） |  |  |  |  | 第 1 页 共 2 页
序号 | 项目编码 | 项目名称 |  | 计算基础 | 费率(%) | 金额(元) | 调整费率(%) |  | 调整后金额(元) | 备注
1 | 011707001001 | 安全文明施工
2 | 011707001002 | 其中：环境保护费、文明施工费、安全施工费 |  | 分部分项人工费+分部分项机械费+单价措施项目人工费+单价措施项目机械费 | 2.8
3 | 011707001003 | 其中：临时设施费 |  | 分部分项人工费+分部分项机械费+单价措施项目人工费+单价措施项目机械费 | 1.38
4 | 011707001004 | 其中：智慧工地基础配置费
5 | 011707002001 | 夜间施工增加费 |  |  | 0 |  |  |  |  | 按实际发生计取，不发生不计取。
6 | 011707004001 | 二次搬运费 |  | 分部分项人工费+分部分项机械费+单价措施项目人工费+单价措施项目机械费 | 0
7 | 011707005001 | 冬雨季施工增加费 |  |  | 0 |  |  |  |  | 不发生不计取，在编制施工招标文件时依据工程实际情况，结合市场编制费用清单。
8 | 011707007001 | 已完工程及设备保护费 |  | 分部分项人工费+分部分项机械费+单价措施项目人工费+单价措施项目机械费 | 0.07
9 | X011707008001 | 工程定位复测、点交清理费 |  | 分部分项人工费+分部分项机械费+单价措施项目人工费+单价措施项目机械费 | 0.08
10 | X011707010001 | 检验试验费
11 | X011707010002 | 其中：自检试验费 |  |  | 0
12 | X011707010003 | 其中：检验试验配合费 |  | 分部分项人工费+分部分项机械费+单价措施项目人工费+单价措施项目机械费 | 0.11
13 | X011707011001 | 特殊地区增加费 |  |  | 0 |  |  |  |  | 结合工程实际情
编制人（造价人员）： | [7 empty] | 复核人（造价工程师）：
注：1.“计算基础”中安全文明施工费可为“定额基价”、“定额人工费”或“定额人工费+定额机械费”，其他项目可为“定额人工费”或“定额人工费+定额机械费”。 2.按施工方案计算的措施费，若无“计算基础”和“费率”的数值，也可只填“金额”数值，但应在备注栏说明施工方案出处或计算方法。
表-11
总价措施项目清单与计价表
工程名称：建筑与装饰工程 |  |  | 标段：库车市2026年中央财政林业草原生态保护恢复资金（森林生态保护修复）项目（管护能力提升） |  |  |  |  | 第 2 页 共 2 页
序号 | 项目编码 | 项目名称 |  | 计算基础 | 费率(%) | 金额(元) | 调整费率(%) |  | 调整后金额(元) | 备注
况，按相关规定计取(高海拔地区施工增加费计算过程详见【取费设置】-【高海拔地区施工增加费】功能界面)
14 | 01B991 | 竣工档案编制费 |  | 分部分项人工费+分部分项机械费+单价措施项目人工费+单价措施项目机械费 | 0.27
合 计
编制人（造价人员）： | [7 empty] | 复核人（造价工程师）：
注：1.“计算基础”中安全文明施工费可为“定额基价”、“定额人工费”或“定额人工费+定额机械费”，其他项目可为“定额人工费”或“定额人工费+定额机械费”。 2.按施工方案计算的措施费，若无“计算基础”和“费率”的数值，也可只填“金额”数值，但应在备注栏说明施工方案出处或计算方法。
表-11

## 表-12 其他项目清单与计价汇总表
其他项目清单与计价汇总表
工程名称：建筑与装饰工程 |  | 标段：库车市2026年中央财政林业草原生态保护恢复资金（森林生态保护修复）项目（管护能力提升） |  |  | 第 1 页 共 1 页
序号 | 项目名称 |  | 金额(元) | 结算金额(元) |  | 备注
1 | 暂列金额 |  |  |  |  | 明细详见表-12-1
2 | 暂估价
2.1 | 材料暂估价 |  | — |  |  | 明细详见表-12-2
2.2 | 专业工程暂估价 |  |  |  |  | 明细详见表-12-3
2.3 | 施工技术专项措施项目暂估价 |  |  |  |  | 明细详见表-12-7
3 | 计日工 |  |  |  |  | 明细详见表-12-4
4 | 总承包服务费 |  |  |  |  | 明细详见表-12-5
合 计 | [5 empty] | —
注：材料（工程设备）暂估单价进入清单项目综合单价，此处不汇总。
表-12

## 表-12-1 暂列金额明细表
暂列金额明细表
工程名称：建筑与装饰工程 |  | 标段：库车市2026年中央财政林业草原生态保护恢复资金（森林生态保护修复）项目（管护能力提升） |  |  | 第 1 页 共 1 页
序号 | 项目名称 |  | 计量单位 | 暂定金额(元) |  | 备注
1
合 计 | [5 empty] | —
注：此表由招标人填写，如不能详列，也可只列暂列金额总额，投标人应将上述暂列金额计入投标总价中。
表—12—1

## 表-12-3 专业工程暂估价及结算价表
专业工程暂估价及结算价表
工程名称：建筑与装饰工程 |  |  | 标段：库车市2026年中央财政林业草原生态保护恢复资金（森林生态保护修复）项目（管护能力提升） |  |  |  | 第 1 页 共 1 页
序号 | 工程名称 | 工程内容 |  | 暂估金额（元） | 结算金额(元) | 差额±(元) |  | 备注
1
合 计 |  |  |  | 0 |  |  |  | —
注：此表“暂估金额”由招标人填写，投标人应将“暂估金额”计入投标总价中。结算时按合同约定结算金额填写。
表—12—3

## 表-13 规费、税金项目清单与计价表
规费、税金项目计价表
工程名称：建筑与装饰工程 |  | 标段：库车市2026年中央财政林业草原生态保护恢复资金（森林生态保护修复）项目（管护能力提升） |  |  | 第 1 页 共 1 页
序号 | 项目名称 |  | 计算基础 | 计算基数 |  | 计算费率(%) | 金额（元）
1 | 规费 |  | 社会保险费+住房公积金
1.1 | 社会保险费 |  | 养老保险费+失业保险费+医疗保险费(生育保险费)+工伤保险费
1.11 | 养老保险费 |  | 分部分项人工费+分部分项机械费+单价措施项目人工费+单价措施项目机械费 |  |  | 4.31
1.12 | 失业保险费 |  | 分部分项人工费+分部分项机械费+单价措施项目人工费+单价措施项目机械费 |  |  | 0.38
1.13 | 医疗保险费(生育保险费) |  | 分部分项人工费+分部分项机械费+单价措施项目人工费+单价措施项目机械费 |  |  | 1.37
1.14 | 工伤保险费 |  | 分部分项人工费+分部分项机械费+单价措施项目人工费+单价措施项目机械费 |  |  | 0.19
1.2 | 住房公积金 |  | 分部分项人工费+分部分项机械费+单价措施项目人工费+单价措施项目机械费 |  |  | 0.94
2 | 税金 |  | 税前工程造价 |  |  | 9
合计
编制人（造价人员）： |  |  |  |  | 复核人（造价工程师）：
表-13