## B.1 工程项目招标工程量清单封面(封1-1)【泸州老窖天府~
| 泸州老窖天府中学一期学生公寓维修改造工程 |  |  | 工程
招标工程量清单
招 标 人: |  | 四川省泸州市泸州老窖天府中学
(单位盖章)
封-1

## C.1 工程项目招标工程量清单扉页(扉1-1)【泸州老窖天府~
| 泸州老窖天府中学一期学生公寓维修改造工程 | [6 empty] | 工程
招标工程量清单
|  | 招 标 人： |  | 四川省泸州市泸州老窖天府中学
(单位盖章)
法定代表人 或其授权人:
(签字或盖章)
编 制 人: | [5 empty] | 复 核 人:
|  |  | (造价人员签字盖专用章) |  |  |  | (造价工程师签字盖专用章)
编 制 时 间: | [5 empty] | 复 核 时 间:
扉-1

## D 工程计价总说明(表-01)招标清单编制说明【泸州老窖天府~
总 说 明
工程名称：泸州老窖天府中学一期学生公寓维修改造工程
1.工程概况 （1）工程名称：泸州老窖天府中学一期学生公寓维修改造工程 （2）工程地址：四川省泸州市江阳区茜草街道天府路1号 2.本项目的范围为：对阳台、卫生间漏水进行满拆除整治；对屋顶、天沟漏水进行拆除整治；更换整栋楼空气能热水管。 3.工程量清单编制依据： （1）现场踏勘情况记录表； （2）《建设工程工程量清单计价规范》（GB50500-2013）、2020《四川省建设工程工程量清单计价定额》及其配套文件； （3）材料价格：《泸州工程造价信息》2025年第9期信息价及市场询价； （4）人工费调整：四川省建设工程造价管理总站川建价发〔2024〕44号； （5）安全文明施工费按固定金额计取； （6）规费取最低限Ⅳ档 （7）销项增值税、附加费按2020年《四川省建设工程工程量清单计价定额-建筑安装工程费用定额》规定的费率标准及有关规定计取。 （8）与建设项目相关的现行国家技术标准、施工验收规范。 （9）施工现场情况、工程特点及常规施工方案。 4.工程质量、材料、施工等的特殊要求 （1）工程质量达到国家现行施工质量验收合格标准、并应满足设计工艺要求。 （2）所有的材料（含运输到施工地点的所有费用），由投标人踏勘现场后自行确定运距和相关费用，自主确定报价。 （3）所有材料的品牌、规格、质量标准必须达到设计图纸和招标文件规定要求。 （4）施工符合安全文明施工要求。 5.其他需说明的问题 （1）本工程量清单应与相关配套文件一起阅读理解，仅是投标报价的共同基础，实际工程计量和工程价款的支付应遵循合同条款的有关规定。 （2）措施费由投标人踏勘现场后，根据现场实际情况编制的施工组织设计自主确定措施项目、数量及其报价；对工程招标清单中所列措施项目，投标人认为不足的，可以自行增加；中标后，按招标文件和合同约定进行结算。 （3）本工程量清单含建渣清理、场内外运距、弃渣场地及费用等费用。 （4）建筑与装饰工程暂列金为10%，安装工程为10%。 （5）风险范围、内容及风险费用按招标文件合同条款。

## F.1.1 分部分项工程和单价措施项目清单与计价表(表-08~
分部分项工程和单价措施项目清单与计价表
工程名称：泸州老窖天府中学一期学生公寓维修改造工程\单项工程1【建筑与装饰工程】 | [5 empty] | 标段：
序号 | 项目编码 | 项目名称 | 项目特征描述 | 计量 单位 | 工程量 | 金额（元）
[6 empty] | 综合单价 | 合价 | 其中
[8 empty] | 定额人工费 | 暂估价
屋面防水、天沟整改拆除工程
屋1
1 | 011605001001 | 6厚300X300屋面地砖拆除 | 1.拆除的基层类型：水泥砂浆地面 2.饰面材料种类：6厚300X300地砖 3.其他未尽事宜须满足设计及现行相关法律法规、规章制度、施工验收规范、操作规程、技术标准等要求 | m2 | 70.2
2 | 011602001002 | 屋面基层拆除（含刚性层、找平层、找坡层、防水层等） | 1.构件名称：屋面刚性层、找坡层、保温层、水泥砂浆结合层、防水层、找平层等混凝土构件拆除 2.拆除构件的厚度或规格尺寸：累计厚度约0.147m 3.构件表面的附着物种类：6厚300X300屋面地砖 4.其他未尽事宜须满足设计及现行相关法律法规、规章制度、施工验收规范、操作规程、技术标准等要求 | m3 | 8.88
3 | 011604002003 | 30厚1:3水泥砂浆抹灰层（沿墙防水保护层）拆除 | 1.拆除部位：女儿墙防水抹灰保护层 2.抹灰层种类：30厚1:3水泥砂浆抹灰层 3.其他未尽事宜须满足设计及现行相关法律法规、规章制度、施工验收规范、操作规程、技术标准等要求 | m2 | 33.88
4 | 030413002004 | 重新开凿100mm高沿墙防水卷材压槽 | 1.名称：沿墙防水卷材压槽 2.规格：100mm高、50mm深 3.其他未尽事宜须满足设计及现行相关法律法规、规章制度、施工验收规范、操作规程、技术标准等要求 | m | 61.8
分部小计
屋2
5 | 011605001005 | 15厚1:2水泥石粒水磨石面层拆除 | 1.拆除的基层类型：水泥砂浆地面 2.饰面材料种类：15厚1:2水泥石粒水磨石 3.其他未尽事宜须满足设计及现行相关法律法规、规章制度、施工验收规范、操作规程、技术标准等要求 | m2 | 231.53
6 | 011602001006 | 屋面基层拆除（含刚性层、保护层、找坡层、保温层、找平层、防水层等） | 1.构件名称：屋面刚性层、找坡层、保温层、水泥砂浆结合层、防水层、找平层等混凝土构件拆除 2.拆除构件的厚度或规格尺寸：累计厚度约0.188m 3.构件表面的附着物种类：15厚1:2水泥石粒水磨石面层 4.其他未尽事宜须满足设计及现行相关法律法规、规章制度、施工验收规范、操作规程、技术标准等要求 | m3 | 38.9
7 | 011604002007 | 30厚1:3水泥砂浆抹灰层（沿墙防水保护层）拆除 | 1.拆除部位：女儿墙防水抹灰保护层 2.抹灰层种类：30厚1:3水泥砂浆抹灰层 3.其他未尽事宜须满足设计及现行相关法律法规、规章制度、施工验收规范、操作规程、技术标准等要求 | m2 | 30.93
8 | 030413002008 | 重新开凿100mm高沿墙防水卷材压槽 | 1.名称：沿墙防水卷材压槽 2.规格：100mm高、50mm深 3.其他未尽事宜须满足设计及现行相关法律法规、规章制度、施工验收规范、操作规程、技术标准等要求 | m | 51.8
分部小计
屋3
9 | 011602001009 | 屋面拆除（含刚性层、保护层、保温层、找平层、找坡层、防水层等） | 1.构件名称：屋面刚性层、找坡层、保温层、水泥砂浆结合层、防水层、找平层等混凝土构件拆除 2.拆除构件的厚度或规格尺寸：累计厚度约0.167m 3.构件表面的附着物种类：无 4.其他未尽事宜须满足设计及现行相关法律法规、规章制度、施工验收规范、操作规程、技术标准等要求 | m3 | 8.37
10 | 011604002010 | 30厚1:3水泥砂浆抹灰层（沿墙防水保护层）拆除 | 1.拆除部位：女儿墙防水抹灰保护层 2.抹灰层种类：30厚1:3水泥砂浆抹灰层 3.其他未尽事宜须满足设计及现行相关法律法规、规章制度、施工验收规范、操作规程、技术标准等要求 | m2 | 24.64
11 | 030413002011 | 重新开凿100mm高沿墙防水卷材压槽 | 1.名称：沿墙防水卷材压槽 2.规格：100mm高、50mm深 3.其他未尽事宜须满足设计及现行相关法律法规、规章制度、施工验收规范、操作规程、技术标准等要求 | m | 44.8
分部小计
屋4
12 | 010901001012 | 拆除 瓦屋面（水泥平瓦） | 1.瓦品种、规格：水泥平瓦 2.其他未尽事宜须满足设计及现行相关法律法规、规章制度、施工验收规范、操作规程、技术标准等要求 | m2 | 560
分部小计
天沟防水
13 | 011604001013 | 15厚1:3水泥砂浆找平层拆除 | 1.拆除部位：天沟 2.抹灰层种类：15厚1:3水泥砂浆找平层 3.其他未尽事宜须满足设计及现行相关法律法规、规章制度、施工验收规范、操作规程、技术标准等要求 | m2 | 254.18
14 | 011607002014 | 1.5厚高分子复合防水卷材拆除 | 1.防水层种类：1.5厚高分子复合防水卷材 2.拆除区域：屋面3平面及女儿墙上翻部分防水 3.其他未尽事宜须满足设计及现行相关法律法规、规章制度、施工验收规范、操作规程、技术标准等要求 | m2 | 254.18
分部小计
分部小计
屋面防水、天沟整改工程
屋1、屋2、屋3
15 | 010902003015 | 屋面刚性层（板内配φ6@200，120厚C30P8细石混凝土） | 1.刚性层厚度：120mm 2.混凝土种类：商品混凝土 3.混凝土强度等级：C30P8 4.嵌缝材料种类：建筑油膏 5.钢筋规格、型号：φ6@200 6.其他未尽事宜须满足设计及现行相关法律法规、规章制度、施工验收规范、操作规程、技术标准等要求 | m2 | 358.85
16 | 011101001016 | 30厚1：3水泥砂浆保护层 | 1.保护层厚度：30厚 2.砂浆配合比：1：3 3.其他未尽事宜须满足设计及现行相关法律法规、规章制度、施工验收规范、操作规程、技术标准等要求 | m2 | 358.85
17 | 010902001017 | 4mm厚SBS弹性改性沥青防水卷材一遍（满烧） | 1.卷材品种、规格、厚度：4mm厚SBS弹性改性沥青防水卷材 2.防水层数：1层 3.其他未尽事宜须满足设计及现行相关法律法规、规章制度、施工验收规范、操作规程、技术标准等要求 | m2 | 462.25
18 | 010902001018 | 400g/m2聚乙烯丙纶高分子复合防水卷材一遍 | 1.卷材品种、规格、厚度: 400g/m2聚乙烯丙纶高分子复合防水卷材 2.防水层数:1层 3.防水层做法：满刷水泥浆 4.其他未尽事宜须满足设计及现行相关法律法规、规章制度、施工验收规范、操作规程、技术标准等要求 | m2 | 462.25
19 | 011201001019 | 30mm厚1：3水泥砂浆抹灰层（沿墙防水保护层） | 1.墙体类型：现浇混凝土女儿墙 2.面层厚度、砂浆配合比：30mm厚、1：3自拌水泥砂浆 3.其他未尽事宜须满足设计及现行相关法律法规、规章制度、施工验收规范、操作规程、技术标准等要求 | m2 | 103.4
分部小计
屋4
20 | 010901001020 | 瓦屋面（琉璃瓦） | 1.瓦品种、规格：灰色琉璃瓦 2.其他未尽事宜须满足设计及现行相关法律法规、规章制度、施工验收规范、操作规程、技术标准等要求 | m2 | 560
21 | 010902008021 | 屋面变形缝 | 1.嵌缝材料种类：聚氯乙烯胶泥嵌缝 2.盖缝材料：不锈钢板 1mm 3.其他未尽事宜须满足设计及现行相关法律法规、规章制度、施工验收规范、操作规程、技术标准等要求 | m | 15.7
分部小计
天沟
22 | 011101001022 | 15厚1：3水泥砂浆找平层 | 1.保护层厚度：15厚 2.砂浆配合比：1：3 3.其他未尽事宜须满足设计及现行相关法律法规、规章制度、施工验收规范、操作规程、技术标准等要求 | m2 | 73.7
23 | 011201001023 | 15厚1：3水泥砂浆找平层（沿墙防水保护层） | 1.墙体类型：现浇混凝土女儿墙 2.面层厚度、砂浆配合比：30mm厚、1：3自拌水泥砂浆 3.其他未尽事宜须满足设计及现行相关法律法规、规章制度、施工验收规范、操作规程、技术标准等要求 | m2 | 180.48
24 | 010902001024 | 4mm厚SBS弹性改性沥青防水卷材一遍（满烧） | 1.卷材品种、规格、厚度：4mm厚SBS弹性改性沥青防水卷材 2.防水层数：1层 3.其他未尽事宜须满足设计及现行相关法律法规、规章制度、施工验收规范、操作规程、技术标准等要求 | m2 | 254.18
25 | 010902001025 | 400g/m2聚乙烯丙纶高分子复合防水卷材一遍 | 1.卷材品种、规格、厚度: 400g/m2聚乙烯丙纶高分子复合防水卷材 2.防水层数:1层 3.防水层做法：满刷水泥浆 4.其他未尽事宜须满足设计及现行相关法律法规、规章制度、施工验收规范、操作规程、技术标准等要求 | m2 | 254.18
分部小计
分部小计
卫生间、阳台防水整改拆除工程
卫生间、阳台原有地面
26 | 011605001026 | 10厚防滑地砖及结合层拆除 | 1.拆除的基层类型：水泥砂浆地面 2.饰面材料种类：防滑釉面地砖 3.部位：卫生间及阳台地面 4.其他未尽事宜须满足设计及现行相关法律法规、规章制度、施工验收规范、操作规程、技术标准等要求 | m2 | 625.98
27 | 011602001027 | 地面基层拆除（含找坡层、找平层、防水层等） | 1.构件名称：地面水泥砂浆结合层、找坡层、找平层、防水层等混凝土构件拆除 2.拆除构件的厚度或规格尺寸：累计厚度约0.188m 3.构件表面的附着物种类：防滑地砖 4.其他未尽事宜须满足设计及现行相关法律法规、规章制度、施工验收规范、操作规程、技术标准等要求 | m2 | 625.98
分部小计
卫生间原有墙面
28 | 011605002028 | 墙面釉面砖及结合层拆除 | 1.拆除的基层类型：水泥砂浆抹灰墙面 2.饰面材料种类：釉面砖 3.其他未尽事宜须满足设计及现行相关法律法规、规章制度、施工验收规范、操作规程、技术标准等要求 | m2 | 1984.89
29 | 011604002029 | 10厚1：3水泥砂浆找平层拆除 | 1.拆除部位：卫生间墙面 2.抹灰层种类：10厚1：3水泥砂浆 3.其他未尽事宜须满足设计及现行相关法律法规、规章制度、施工验收规范、操作规程、技术标准等要求 | m2 | 1984.89
分部小计
阳台原有墙面
30 | 011605002030 | 阳台墙裙釉面砖及结合层拆除 | 1.拆除的基层类型：水泥砂浆抹灰墙面 2.饰面材料种类：釉面砖 3.其他未尽事宜须满足设计及现行相关法律法规、规章制度、施工验收规范、操作规程、技术标准等要求 | m2 | 730.96
31 | 011604002031 | 9厚1：3水泥砂浆找平层拆除 | 1.拆除部位：阳台墙裙 2.抹灰层种类：9厚1：3水泥砂浆 3.其他未尽事宜须满足设计及现行相关法律法规、规章制度、施工验收规范、操作规程、技术标准等要求 | m2 | 730.96
32 | 011608002032 | 铲除阳台墙面涂料及腻子 | 1.铲除部位名称：阳台墙面 2.其他未尽事宜须满足设计及现行相关法律法规、规章制度、施工验收规范、操作规程、技术标准等要求 | m2 | 551.74
分部小计
卫生间、阳台原有吊顶
33 | 011606003033 | 铝合金成品板材（厕所吊顶、阳台吊顶）拆除 | 1.拆除的基层类型：钢筋混凝土楼板 2.龙骨及饰面种类：轻钢龙骨吊顶、300X300铝合金成品板材 3.其他未尽事宜须满足设计及现行相关法律法规、规章制度、施工验收规范、操作规程、技术标准等要求 | m2 | 651.11
分部小计
水龙头、花洒、镜子、便池及水箱、厕所塑钢门、阳台洗衣台
34 | 031004014034 | DN-25阳台水龙头拆除 | 1.材质：不锈钢 2.型号、规格：DN-25 3.安装方式：螺纹连接 4.其他未尽事宜须满足设计及现行相关法律法规、规章制度、施工验收规范、操作规程、技术标准等要求 | 个 | 102
35 | 011612002035 | 花洒拆除 | 1.卫生洁具种类：花洒 2.其他未尽事宜须满足设计及现行相关法律法规、规章制度、施工验收规范、操作规程、技术标准等要求 | 个 | 102
36 | 011613002036 | 梳妆镜拆除 | 1.玻璃厚度：普通梳妆镜玻璃 2.拆除部位：阳台洗衣台上梳妆镜 3.其他未尽事宜须满足设计及现行相关法律法规、规章制度、施工验收规范、操作规程、技术标准等要求 | m2 | 30.6
37 | 011612002037 | 蹲便器及水箱拆除 | 1.卫生洁具种类：蹲便器及水箱 2.其他未尽事宜须满足设计及现行相关法律法规、规章制度、施工验收规范、操作规程、技术标准等要求 | 套 | 102
38 | 011610002038 | M0721塑钢门拆除 | 1.门窗洞口尺寸：M0721 2.其他未尽事宜须满足设计及现行相关法律法规、规章制度、施工验收规范、操作规程、技术标准等要求 | m2 | 149.94
39 | 011602002039 | 阳台预制钢筋混凝土洗衣台拆除 | 1.构件名称：阳台预制钢筋混凝土洗衣台 2.拆除构件的厚度或规格尺寸：12cm厚 3.构件表面的附着物种类：釉面砖 4.其他未尽事宜须满足设计及现行相关法律法规、规章制度、施工验收规范、操作规程、技术标准等要求 | m3 | 10.04
40 | 030412001040 | 拆除卫生间及阳台原有铝扣板吊顶上安装的300X300吸顶灯 | 1.名称：吸顶灯 2.规格：300X300 3.其他未尽事宜须满足设计及现行相关法律法规、规章制度、施工验收规范、操作规程、技术标准等要求 | 套 | 204
分部小计
分部小计
卫生间、阳台防水整改工程
卫生间、阳台地面
41 | 011102003041 | 600X600防滑釉面砖铺贴 | 1.面层材料品种、规格、颜色：600X600防滑釉面砖，颜色业主选定 2.嵌缝材料种类：专用美缝剂美缝 3.其他未尽事宜须满足设计及现行相关法律法规、规章制度、施工验收规范、操作规程、技术标准等要求 | m2 | 624.87
42 | 010904002042 | 刷1.5厚JS涂膜防水层 | 1.防水膜品种：双组分聚氨酯防水涂料 2.涂膜厚度、遍数：1.5mm、2遍 3.其他未尽事宜须满足设计及现行相关法律法规、规章制度、施工验收规范、操作规程、技术标准等要求 | m2 | 2066.68
43 | 011101001043 | 30厚1：3水泥砂浆找平层 | 1.找平层厚度、砂浆配合比：30厚、1：3自拌水泥砂浆 2.其他未尽事宜须满足设计及现行相关法律法规、规章制度、施工验收规范、操作规程、技术标准等要求 | m2 | 624.87
44 | 010904001044 | 400g/m2聚乙烯丙纶高分子复合防水卷材一遍 | 1.卷材品种、规格、厚度：400g/m2聚乙烯丙纶复合防水卷材 2.防水层数：1层 3.防水层做法：满刷水泥浆 4.反边高度：300mm 5.其他未尽事宜须满足设计及现行相关法律法规、规章制度、施工验收规范、操作规程、技术标准等要求 | m2 | 1033.34
45 | 011101001045 | 1：2.5水泥砂浆找坡层坡向地漏，最薄20厚 | 1.找平层厚度、砂浆配合比：20厚、1：2.5自拌水泥砂浆 2.其他未尽事宜须满足设计及现行相关法律法规、规章制度、施工验收规范、操作规程、技术标准等要求 | m2 | 624.87
分部小计
卫生间墙面
46 | 011204003046 | 400X800釉面砖粘贴，专用美缝剂美缝 | 1.墙体类型：页岩砖墙 2.安装方式：素水泥粘贴 3.面层材料品种、规格、颜色：400X800釉面砖，颜色业主选定 4.缝宽、嵌缝材料种类：专用美缝剂美缝 5.其他未尽事宜须满足设计及现行相关法律法规、规章制度、施工验收规范、操作规程、技术标准等要求 | m2 | 1984.89
47 | 010903002047 | 墙面刷1.5厚JS涂膜防水层（满刷到顶） | 1.防水膜品种：双组分聚氨酯防水涂料 2.涂膜厚度、遍数：1.5厚、2遍 3.其他未尽事宜须满足设计及现行相关法律法规、规章制度、施工验收规范、操作规程、技术标准等要求 | m2 | 3969.78
48 | 011201001048 | 15mm厚M7.5自拌水泥砂浆抹灰，表面拉毛 | 1.墙体类型：页岩砖墙 2.面层厚度、砂浆配合比：15厚M7.5自拌水泥砂浆抹灰 3.其他未尽事宜须满足设计及现行相关法律法规、规章制度、施工验收规范、操作规程、技术标准等要求 | m2 | 1984.89
49 | 010903001049 | 400g/m2聚乙烯丙纶高分子复合防水卷材一遍，满做到顶 | 1.卷材品种、规格、厚度：400g/m2聚乙烯丙纶高分子复合防水卷材 2.防水层数：1层 3.防水层做法：满刷水泥浆 4.其他未尽事宜须满足设计及现行相关法律法规、规章制度、施工验收规范、操作规程、技术标准等要求 | m2 | 1984.89
50 | 011201001050 | 15mm厚M7.5自拌水泥砂浆抹灰 | 1.墙体类型：页岩砖墙 2.面层厚度、砂浆配合比：15厚M7.5自拌水泥砂浆抹灰 3.其他未尽事宜须满足设计及现行相关法律法规、规章制度、施工验收规范、操作规程、技术标准等要求 | m2 | 1984.89
分部小计
生活阳台墙面
51 | 011204003051 | 400X800釉面砖粘贴，专用美缝剂美缝 | 1.墙体类型：页岩砖墙 2.安装方式：素水泥粘贴 3.面层材料品种、规格、颜色：400X800釉面砖，颜色业主选定 4.缝宽、嵌缝材料种类：专用美缝剂美缝 5.其他未尽事宜须满足设计及现行相关法律法规、规章制度、施工验收规范、操作规程、技术标准等要求 | m2 | 731.22
52 | 010903002052 | 墙面刷1.5厚JS涂膜防水层 | 1.防水膜品种：双组分聚氨酯防水涂料 2.涂膜厚度、遍数：1.5厚、2遍 3.其他未尽事宜须满足设计及现行相关法律法规、规章制度、施工验收规范、操作规程、技术标准等要求 | m2 | 1462.44
53 | 011201001053 | 15mm厚M7.5自拌水泥砂浆抹灰，表面拉毛 | 1.墙体类型：页岩砖墙 2.面层厚度、砂浆配合比：15厚M7.5自拌水泥砂浆抹灰 3.其他未尽事宜须满足设计及现行相关法律法规、规章制度、施工验收规范、操作规程、技术标准等要求 | m2 | 731.22
54 | 010903001054 | 400g/m2聚乙烯丙纶高分子复合防水卷材一遍 | 1.卷材品种、规格、厚度：400g/m2聚乙烯丙纶高分子复合防水卷材 2.防水层数：1层 3.防水层做法：满刷水泥浆 4.其他未尽事宜须满足设计及现行相关法律法规、规章制度、施工验收规范、操作规程、技术标准等要求 | m2 | 731.22
55 | 011201001055 | 15mm厚M7.5自拌水泥砂浆抹灰 | 1.墙体类型：页岩砖墙 2.面层厚度、砂浆配合比：15厚M7.5自拌水泥砂浆抹灰 3.其他未尽事宜须满足设计及现行相关法律法规、规章制度、施工验收规范、操作规程、技术标准等要求 | m2 | 731.22
56 | 011406001056 | 墙面喷涂乳胶漆（刮腻子两遍，白色乳胶漆一底两面） | 1.基层类型：水泥砂浆抹灰墙面 2.腻子种类：防水腻子 3.刮腻子遍数：2遍 4.油漆品种、刷漆遍数：乳胶漆、底漆一遍面漆面漆两遍 6.部位：墙裙以上水泥砂浆抹灰墙面 7.其他未尽事宜须满足设计及现行相关法律法规、规章制度、施工验收规范、操作规程、技术标准等要求 | m2 | 590.46
分部小计
生活阳台、厕所吊顶
57 | 011302001057 | 300X600铝扣板吊顶（阳台、厕所吊顶） | 1.吊顶形式、吊杆规格、高度：满吊 2.龙骨材料种类、规格、中距：U型轻钢龙骨 3.面层材料品种、规格：300X600铝扣板 4.其他未尽事宜须满足设计及现行相关法律法规、规章制度、施工验收规范、操作规程、技术标准等要求 | m2 | 651.11
分部小计
门窗及其它工程
58 | 031004014058 | DN-25阳台水龙头 | 1.材质：内芯铜质、外不锈钢 2.型号、规格：DN-25 3.安装方式：内丝连接 4.其他未尽事宜须满足设计及现行相关法律法规、规章制度、施工验收规范、操作规程、技术标准等要求 | 个 | 102
59 | 031004010059 | 花洒 | 1.材质、规格：内芯铜质、外不锈钢 2.组装形式：螺纹连接 3.附件名称、数量：混水阀+不锈钢软管+花洒 4.品牌：九牧、TOT、四季沐歌等一线品牌 5.其他未尽事宜须满足设计及现行相关法律法规、规章制度、施工验收规范、操作规程、技术标准等要求 | 套 | 102
60 | 011505010060 | 梳妆镜 | 1.镜面玻璃品种、规格：成品梳妆镜 2.其他未尽事宜须满足设计及现行相关法律法规、规章制度、施工验收规范、操作规程、技术标准等要求 | m2 | 30.6
61 | 031004006061 | 蹲便器安装 | 1.材质：陶瓷 2.规格、类型：蹲便 3.组装形式：成套组装 4.附件名称、数量：水箱、角阀、软管 5.品牌：九牧、TOT、法恩莎等一线品牌 6.其他未尽事宜须满足设计及现行相关法律法规、规章制度、施工验收规范、操作规程、技术标准等要求 | 组 | 102
62 | 010802001062 | M0721钛合金平开门 | 1.门代号及洞口尺寸：M0721 2.门框、扇材质：断桥铝合金 3.玻璃品种、厚度：钢化玻璃 4.其他未尽事宜须满足设计及现行相关法律法规、规章制度、施工验收规范、操作规程、技术标准等要求 | m2 | 149.94
63 | 010515001063 | 现浇构件钢筋 HRB400 φ≤10 | 1.钢筋种类、规格:I级、圆钢φ10mm 2.其他未尽事宜须满足设计及现行相关法律法规、规章制度、施工验收规范、操作规程、技术标准等要求 | t | 0.519
64 | 010507007064 | C20自拌混凝土阳台洗衣台 | 1.构件的类型：洗衣台 2.构件规格：详见设计图 3.部位：阳台 4.混凝土种类：自拌混凝土 5.混凝土强度等级：C20 6.其他未尽事宜须满足设计及现行相关法律法规、规章制度、施工验收规范、操作规程、技术标准等要求 | m3 | 10.62
65 | 011206002065 | 阳台洗衣台800X800釉面砖粘贴（同现浇模板使用） | 1.基层类型、部位：现浇混凝土 2.安装方式：水泥砂浆粘贴 3.面层材料品种、规格、颜色：800X800釉面砖 4.缝宽、嵌缝材料种类：白水泥浆擦缝 5.其他未尽事宜须满足设计及现行相关法律法规、规章制度、施工验收规范、操作规程、技术标准等要求 | m2 | 178.5
66 | 031004014066 | DN-50不锈钢防臭排水地漏 | 1.材质：304不锈钢拉丝面 2.型号、规格：DN-50 3.其他未尽事宜须满足设计及现行相关法律法规、规章制度、施工验收规范、操作规程、技术标准等要求 | 个 | 204
67 | 030412001067 | 阳台吊顶新安装300X600平板吸顶灯 | 1.名称：平板吸顶灯 2.型号：满足设计及照明要求 3.规格：300X600 4.类型：崁入式 5.其他未尽事宜须满足设计及现行相关法律法规、规章制度、施工验收规范、操作规程、技术标准等要求 | 套 | 102
68 | 030412001068 | 厕所吊顶新安装300X600照明、排风一体灯 | 1.名称：照明、排风一体灯 2.型号：满足设计及照明要求 3.规格：300X600 4.类型：崁入式 5.其他未尽事宜须满足设计及现行相关法律法规、规章制度、施工验收规范、操作规程、技术标准等要求 | 套 | 102
分部小计
分部小计
男女生宿舍冷热水管全部更换涉及的建筑工程
69 | 011606003069 | 铝扣板吊顶及龙骨保护性拆除 | 1.铝扣板吊顶及龙骨保护性拆除 2.其余做法：满足设计及施工验收规范要求 | m2 | 800.16
70 | 011302001070 | 铝扣板吊顶（利旧恢复） | 1.铝扣板及龙骨利旧恢复（材料利旧） 2.龙骨材料种类、规格、中距：φ8钢筋吊杆、中距900mm；D50型轻钢主龙骨，中距900mm，U50型轻钢副龙骨，中距300mm 3.面层材料品种、规格、品牌：1mm厚铝扣板300mm×300mm 4.其余做法：满足设计及施工验收规范要求 | m2 | 760.15
71 | 011302001071 | 铝扣板吊顶（新） | 1.吊顶形式：铝扣板吊顶，平面 2.龙骨材料种类、规格、中距：φ8钢筋吊杆、中距900mm；D50型轻钢主龙骨，中距900mm，U50型轻钢副龙骨，中距300mm 3.面层材料品种、规格、品牌：1mm厚铝扣板300mm×300mm 4.其余做法：满足设计及施工验收规范要求 | m2 | 40.01
72 | 011602002072 | 钢筋混凝土构件拆除 | 1.钢筋混凝土构件拆除 2.其余做法：满足设计及施工验收规范要求 | m3 | 1.05
73 | 010507007073 | C25砼洗衣台台面恢复 | 1.构件的类型：台面板 2.混凝土强度等级：C25自拌混凝土 3.厚度：80mm 4.植筋、配筋详设计图纸 5.面层做法：10mm厚防水砂浆抹灰、嵌缝，M7.5水泥砂浆粘贴瓷砖 6.其余做法：满足设计及施工验收规范要求 | m3 | 1.05
74 | 011102003074 | 洗衣台瓷砖粘贴 | 1.基层类型、部位：现浇混凝土 2.安装方式：水泥砂浆粘贴 3.面层材料品种、规格、颜色：800X800釉面砖 4.缝宽、嵌缝材料种类：白水泥浆擦缝 5.其他未尽事宜须满足设计及现行相关法律法规、规章制度、施工验收规范、操作规程、技术标准等要求 | m2 | 13.08
75 | 010515001075 | 植钢筋、螺杆 直径(mm) 6.5 | 1.钢筋种类、规格:I级、圆钢φ6.5mm 2.其他未尽事宜须满足设计及现行相关法律法规、规章制度、施工验收规范、操作规程、技术标准等要求 | m | 115.2
76 | 010515001076 | 现浇构件钢筋 HRB400 φ≤10 | 1.钢筋种类、规格:I级、圆钢φ10mm 2.其他未尽事宜须满足设计及现行相关法律法规、规章制度、施工验收规范、操作规程、技术标准等要求 | t | 0.098
分部小计
单价措施项目清单
分部小计
合 计

## F.4 总价措施项目清单计价表(表-11)仅打印安全文明施工~
总价措施项目清单计价表
工程名称：泸州老窖天府中学一期学生公寓维修改造工程\单项工程1【建筑与装饰工程】 |  |  |  | 标段：
序 号 | 项目编码 | 项目名称 | 计算基础 | 费率 （%） | 金额 （元） | 调整费率 (%) | 调整后 金额(元) | 备注
1 | 011707001077 | 安全文明施工费 |  |  | 34396.34
1.1 | ① | 环境保护费 | 税前建安工程造价（不含总价措施项目费） |  | 1980.94
1.2 | ② | 文明施工费 | 税前建安工程造价（不含总价措施项目费） |  | 5762.74
1.3 | ③ | 安全施工费 | 税前建安工程造价（不含总价措施项目费） |  | 14947.10
1.4 | ④ | 临时设施费 | 税前建安工程造价（不含总价措施项目费） |  | 11705.56
2 | 011707002078 | 夜间施工增加费
3 | 011707003079 | 非夜间施工照明
4 | 011707004080 | 二次搬运费
5 | 011707005081 | 冬雨季施工增加费
6 | 011707006082 | 地上、地下设施、建筑物的临时保护设施
7 | 011707007083 | 已完工程及设备保护费
8 | 011707008084 | 工程定位复测费
合计 |  |  |  |  | 34396.34

## G.1 其他项目清单计价汇总表(表-12)【建筑与装饰工程】
其他项目清单与计价汇总表
工程名称：泸州老窖天府中学一期学生公寓维修改造工程\单项工程1【建筑与装饰工程】 |  | 标段：
序号 | 项 目 名 称 | 金额(元) | 结算金额（元） | 备注
1 | 暂列金额 | 161204.38
2 | 暂估价
2.1 | 材料(工程设备)暂估价/结算价
2.2 | 专业工程暂估价/结算价
3 | 计日工
4 | 总承包服务费
合 计 |  | 161204.38 | - | -

## G.1 其他项目清单计价汇总表(表-12)-带金额【建筑与装~
其他项目清单与计价汇总表
工程名称：泸州老窖天府中学一期学生公寓维修改造工程\单项工程1【建筑与装饰工程】 |  | 标段：
序号 | 项 目 名 称 | 金额(元) | 结算金额（元） | 备注
1 | 暂列金额 | 161204.38
2 | 暂估价
2.1 | 材料(工程设备)暂估价/结算价 | -
2.2 | 专业工程暂估价/结算价
3 | 计日工
4 | 总承包服务费
合 计 |  | 161204.38 | - | -

## G.2 暂列金额明细表(表-12-1)【建筑与装饰工程】
暂列金额明细表
工程名称：泸州老窖天府中学一期学生公寓维修改造工程\单项工程1【建筑与装饰工程】 |  | 标段：
序号 | 项目名称 | 计量单位 | 暂定金额(元) | 备注
1 | 暂列金额 | 项 | 161204.38
合 计 |  |  | 161204.38 | -

## G.3 材料(工程设备)暂估单价表(表-12-2)【建筑与装~
材料(工程设备)暂估单价及调整表
工程名称：泸州老窖天府中学一期学生公寓维修改造工程\单项工程1【建筑与装饰工程】 | [6 empty] | 标段：
序号 | 材料(工程设备) 名称、规格、型号 | 计量 单位 | 数量 |  | 暂估(元) |  | 确认(元) |  | 差额±(元) |  | 备注
|  |  | 暂估 | 确认 | 单价 | 合价 | 单价 | 合价 | 单价 | 合价
合计

## G.4 专业工程暂估价表(表-12-3)【建筑与装饰工程】
专业工程暂估价及结算价表
工程名称：泸州老窖天府中学一期学生公寓维修改造工程\单项工程1【建筑与装饰工程】 |  |  |  | 标段：
序号 | 项目名称 | 工程内容 | 暂估金额(元) | 结算金额(元) | 差额±（元） | 备注
合 计 |  |  |  | - | - | -

## G.5 计日工表(表-12-4)【建筑与装饰工程】
计 日 工 表
工程名称：泸州老窖天府中学一期学生公寓维修改造工程\单项工程1【建筑与装饰工程】 |  |  |  | 标段：
编号 | 项目名称 | 单位 | 暂定数量 | 实际数量 | 综合单价 (元) | 合价(元)
[6 empty] | 暂定 | 实际
一 | 人工
1 | 房屋建筑、仿古建筑、市政、园林绿化、抹灰工程、构筑物、爆破、城市轨道交通、既有及小区改造房屋建筑维修与加固、城市地下综合管廊、绿色建筑、装配式房屋建筑、城市道路桥梁养护维修、排水管网非开挖修复工程普工 | 工日
2 | 装饰（抹灰工程除外）、通用安装工程普工 | 工日
3 | 房屋建筑、仿古建筑、市政、园林绿化、抹灰工程、构筑物、爆破、城市轨道交通、既有及小区改造房屋建筑维修与加固、城市地下综合管廊、绿色建筑、装配式房屋建筑、城市道路桥梁养护维修、排水管网非开挖修复工程技工 | 工日
4 | 装饰（抹灰工程除外）、通用安装工程技工 | 工日
5 | 高级技工 | 工日
人工小计
二 | 材料
材料小计
三 | 施工机械
施工机械小计
总 计

## G.6 总承包服务费计价表(表-12-5)【建筑与装饰工程】
总承包服务费计价表
工程名称：泸州老窖天府中学一期学生公寓维修改造工程\单项工程1【建筑与装饰工程】 |  |  |  | 标段：
序号 | 项目名称 | 项目价值 (元） | 服务内容 | 计算基础 | 费率（%） | 金额（元）
- | 合 计 | - | - | - | -

## H 规费、税金项目清单计价表(表-13)仅打印规费金额【建筑~
规费、税金项目计价表
工程名称：泸州老窖天府中学一期学生公寓维修改造工程\单项工程1【建筑与装饰工程】 |  |  | 标段：
序号 | 项目名称 | 计算基础 | 计算基数 | 计算费率（％） | 金额(元)
1 | 规费 | 分部分项定额人工费+单价措施项目定额人工费 |  |  | 27607.56
2 | 销项增值税额 | 分部分项工程费+措施项目费+其他项目费+规费+按实计算费用+创优质工程奖补偿奖励费-按规定不计税的工程设备金额-除税甲供材料（设备）费 |  | 9
3 | 附加税 | 分部分项工程费+措施项目费+其他项目费+规费+按实计算费用+创优质工程奖补偿奖励费-按规定不计税的工程设备金额-除税甲供材料（设备）费 |  | 0.313
合计

## F.1.1 分部分项工程和单价措施项目清单与计价表(表-0~1
分部分项工程和单价措施项目清单与计价表
工程名称：泸州老窖天府中学一期学生公寓维修改造工程\单项工程1【安装工程】 | [5 empty] | 标段：
序号 | 项目编码 | 项目名称 | 项目特征描述 | 计量 单位 | 工程量 | 金额（元）
[6 empty] | 综合单价 | 合价 | 其中
[8 empty] | 定额人工费 | 暂估价
1#崇实楼
拆除
1 | 031001002001 | 拆除钢管 DN50 | 1.安装部位：室内 2.介质：给水 3.规格、压力等级：DN50 4.连接形式：焊接 5.压力试验及吹、洗设计要求：详设计 6 警示带形式：详设计 7.其余做法：满足设计及施工验收规范要求 | m | 885.6
2 | 031001002002 | 拆除钢管 DN65 | 1.安装部位：室内 2.介质：给水 3.规格、压力等级：DN65 4.连接形式：焊接 5.压力试验及吹、洗设计要求：详设计 6 警示带形式：详设计 7.其余做法：满足设计及施工验收规范要求 | m | 1962.72
3 | 031001002003 | 拆除钢管 DN100 | 1.安装部位：室内 2.介质：给水 3.规格、压力等级：DN100 4.连接形式：焊接 5.压力试验及吹、洗设计要求：详设计 6 警示带形式：详设计 7.其余做法：满足设计及施工验收规范要求 | m | 86.4
4 | 031003003004 | 拆除截止阀 DN50 | 1.类型：截止阀 2.材质：详设计 3.规格、压力等级：DN50 4.连接形式：法兰 5.其余做法：满足设计及施工验收规范要求 | 个 | 41
5 | 031003003005 | 拆除截止阀 DN65 | 1.类型：截止阀 2.材质：详设计 3.规格、压力等级：DN65 4.连接形式：法兰 5.其余做法：满足设计及施工验收规范要求 | 个 | 41
6 | 031003003006 | 拆除闸阀 DN100 | 1.类型：闸阀 2.材质：详设计 3.规格、压力等级：DN100 4.连接形式：法兰 5.其余做法：满足设计及施工验收规范要求 | 个 | 4
分部小计
新建
7 | 031001003007 | 无缝304聚氨酯保温不锈钢钢管 DN25+高密度聚乙烯外护管HPDE（含管道试压和消毒、冲洗） | 1.安装部位：室内 2.介质：给水 3.规格、压力等级：无缝304聚氨酯保温不锈钢钢管 DN25+高密度聚乙烯外护管HPDE 4.连接形式：螺纹 5.压力试验及吹、洗设计要求：详设计 6 警示带形式：详设计 7.其余做法：满足设计及施工验收规范要求 | m | 213.2
8 | 031001003008 | 无缝304聚氨酯保温不锈钢钢管 DN32+高密度聚乙烯外护管HPDE（含管道试压和消毒、冲洗） | 1.安装部位：室内 2.介质：给水 3.规格、压力等级：无缝304聚氨酯保温不锈钢钢管 DN32+高密度聚乙烯外护管HPDE 4.连接形式：螺纹 5.压力试验及吹、洗设计要求：详设计 6 警示带形式：详设计 7.其余做法：满足设计及施工验收规范要求 | m | 147.6
9 | 031001003009 | 无缝304聚氨酯保温不锈钢钢管 DN40+高密度聚乙烯外护管HPDE（含管道试压和消毒、冲洗） | 1.安装部位：室内 2.介质：给水 3.规格、压力等级：无缝304聚氨酯保温不锈钢钢管 DN40+高密度聚乙烯外护管HPDE 4.连接形式：法兰 5.压力试验及吹、洗设计要求：详设计 6 警示带形式：详设计 7.其余做法：满足设计及施工验收规范要求 | m | 295.2
10 | 031001003010 | 无缝304聚氨酯保温不锈钢钢管 DN50+高密度聚乙烯外护管HPDE（含管道试压和消毒、冲洗） | 1.安装部位：室内 2.介质：给水 3.规格、压力等级：无缝304聚氨酯保温不锈钢钢管 DN50+高密度聚乙烯外护管HPDE 4.连接形式：法兰 5.压力试验及吹、洗设计要求：详设计 6 警示带形式：详设计 7.其余做法：满足设计及施工验收规范要求 | m | 255.62
11 | 031001003011 | 无缝304聚氨酯保温不锈钢钢管 DN100+高密度聚乙烯外护管HPDE（含管道试压和消毒、冲洗） | 1.安装部位：室内 2.介质：给水 3.规格、压力等级：无缝304聚氨酯保温不锈钢钢管 DN100+高密度聚乙烯外护管HPDE 4.连接形式：法兰 5.压力试验及吹、洗设计要求：详设计 6 警示带形式：详设计 7.其余做法：满足设计及施工验收规范要求 | m | 238.88
12 | 031001006012 | PP-R热水塑料管 DN15 | 1.安装部位：室内 2.介质：给水 3.材质、规格：PP-R热水塑料管 DN15 4.连接形式：热熔 5.阻火圈设计要求：详设计 6.压力试验及吹、洗设计要求：详设计 7.警示带形式：详设计 8.其余做法：满足设计及施工验收规范要求 | m | 122.59
13 | 031001006013 | PP-R冷水塑料管 DN50 | 1.安装部位：室内 2.介质：给水 3.材质、规格：PP-R冷水塑料管 DN50 4.连接形式：热熔 5.阻火圈设计要求：详设计 6.压力试验及吹、洗设计要求：详设计 7.警示带形式：详设计 8.其余做法：满足设计及施工验收规范要求 | m | 886.18
14 | 031003001014 | 截止阀 DN15 | 1.类型：截止阀 2.材质：详设计 3.规格、压力等级：DN15 4.连接形式：螺纹 5.其余做法：满足设计及施工验收规范要求 | 个 | 246
15 | 031003001015 | 截止阀 DN25 | 1.类型：截止阀 2.材质：详设计 3.规格、压力等级：DN25 4.连接形式：螺纹 5.其余做法：满足设计及施工验收规范要求 | 个 | 41
16 | 031003003016 | 截止阀 DN50 | 1.类型：截止阀 2.材质：详设计 3.规格、压力等级：DN50 4.连接形式：法兰 5.其余做法：满足设计及施工验收规范要求 | 个 | 82
17 | 031003003017 | 闸阀 DN100 | 1.类型：闸阀 2.材质：详设计 3.规格、压力等级：DN100 4.连接形式：法兰 5.其余做法：满足设计及施工验收规范要求 | 个 | 4
分部小计
分部小计
2#励学楼
拆除
18 | 031001002018 | 拆除钢管 DN50 | 1.安装部位：室内 2.介质：给水 3.规格、压力等级：DN50 4.连接形式：焊接 5.压力试验及吹、洗设计要求：详设计 6 警示带形式：详设计 7.其余做法：满足设计及施工验收规范要求 | m | 907.2
19 | 031001002019 | 拆除钢管 DN65 | 1.安装部位：室内 2.介质：给水 3.规格、压力等级：DN65 4.连接形式：焊接 5.压力试验及吹、洗设计要求：详设计 6 警示带形式：详设计 7.其余做法：满足设计及施工验收规范要求 | m | 1975.83
20 | 031001002020 | 拆除钢管 DN100 | 1.安装部位：室内 2.介质：给水 3.规格、压力等级：DN100 4.连接形式：焊接 5.压力试验及吹、洗设计要求：详设计 6 警示带形式：详设计 7.其余做法：满足设计及施工验收规范要求 | m | 86.4
21 | 031003003021 | 拆除截止阀 DN50 | 1.类型：截止阀 2.材质：详设计 3.规格、压力等级：DN50 4.连接形式：法兰 5.其余做法：满足设计及施工验收规范要求 | 个 | 42
22 | 031003003022 | 拆除截止阀 DN65 | 1.类型：截止阀 2.材质：详设计 3.规格、压力等级：DN65 4.连接形式：法兰 5.其余做法：满足设计及施工验收规范要求 | 个 | 42
23 | 031003003023 | 拆除闸阀 DN100 | 1.类型：闸阀 2.材质：详设计 3.规格、压力等级：DN100 4.连接形式：法兰 5.其余做法：满足设计及施工验收规范要求 | 个 | 4
分部小计
新建
24 | 031001003024 | 无缝304聚氨酯保温不锈钢钢管 DN25+高密度聚乙烯外护管HPDE（含管道试压和消毒、冲洗） | 1.安装部位：室内 2.介质：给水 3.规格、压力等级：无缝304聚氨酯保温不锈钢钢管 DN25+高密度聚乙烯外护管HPDE 4.连接形式：螺纹 5.压力试验及吹、洗设计要求：详设计 6 警示带形式：详设计 7.其余做法：满足设计及施工验收规范要求 | m | 218.4
25 | 031001003025 | 无缝304聚氨酯保温不锈钢钢管 DN32+高密度聚乙烯外护管HPDE（含管道试压和消毒、冲洗） | 1.安装部位：室内 2.介质：给水 3.规格、压力等级：无缝304聚氨酯保温不锈钢钢管 DN32+高密度聚乙烯外护管HPDE 4.连接形式：螺纹 5.压力试验及吹、洗设计要求：详设计 6 警示带形式：详设计 7.其余做法：满足设计及施工验收规范要求 | m | 151.2
26 | 031001003026 | 无缝304聚氨酯保温不锈钢钢管 DN40+高密度聚乙烯外护管HPDE（含管道试压和消毒、冲洗） | 1.安装部位：室内 2.介质：给水 3.规格、压力等级：无缝304聚氨酯保温不锈钢钢管 DN40+高密度聚乙烯外护管HPDE 4.连接形式：法兰 5.压力试验及吹、洗设计要求：详设计 6 警示带形式：详设计 7.其余做法：满足设计及施工验收规范要求 | m | 302.4
27 | 031001003027 | 无缝304聚氨酯保温不锈钢钢管 DN50+高密度聚乙烯外护管HPDE（含管道试压和消毒、冲洗） | 1.安装部位：室内 2.介质：给水 3.规格、压力等级：无缝304聚氨酯保温不锈钢钢管 DN50+高密度聚乙烯外护管HPDE 4.连接形式：法兰 5.压力试验及吹、洗设计要求：详设计 6 警示带形式：详设计 7.其余做法：满足设计及施工验收规范要求 | m | 260.44
28 | 031001003028 | 无缝304聚氨酯保温不锈钢钢管 DN100+高密度聚乙烯外护管HPDE（含管道试压和消毒、冲洗） | 1.安装部位：室内 2.介质：给水 3.规格、压力等级：无缝304聚氨酯保温不锈钢钢管 DN100+高密度聚乙烯外护管HPDE 4.连接形式：法兰 5.压力试验及吹、洗设计要求：详设计 6 警示带形式：详设计 7.其余做法：满足设计及施工验收规范要求 | m | 239.27
29 | 031001006029 | PP-R热水塑料管 DN15 | 1.安装部位：室内 2.介质：给水 3.材质、规格：PP-R热水塑料管 DN15 4.连接形式：热熔 5.阻火圈设计要求：详设计 6.压力试验及吹、洗设计要求：详设计 7.警示带形式：详设计 8.其余做法：满足设计及施工验收规范要求 | m | 125.92
30 | 031001006030 | PP-R冷水塑料管 DN50 | 1.安装部位：室内 2.介质：给水 3.材质、规格：PP-R冷水塑料管 DN50 4.连接形式：热熔 5.阻火圈设计要求：详设计 6.压力试验及吹、洗设计要求：详设计 7.警示带形式：详设计 8.其余做法：满足设计及施工验收规范要求 | m | 864
31 | 031003001031 | 截止阀 DN15 | 1.类型：截止阀 2.材质：详设计 3.规格、压力等级：DN15 4.连接形式：螺纹 5.其余做法：满足设计及施工验收规范要求 | 个 | 252
32 | 031003001032 | 截止阀 DN25 | 1.类型：截止阀 2.材质：详设计 3.规格、压力等级：DN25 4.连接形式：螺纹 5.其余做法：满足设计及施工验收规范要求 | 个 | 42
33 | 031003003033 | 截止阀 DN50 | 1.类型：截止阀 2.材质：详设计 3.规格、压力等级：DN50 4.连接形式：法兰 5.其余做法：满足设计及施工验收规范要求 | 个 | 84
34 | 031003003034 | 闸阀 DN100 | 1.类型：闸阀 2.材质：详设计 3.规格、压力等级：DN100 4.连接形式：法兰 5.其余做法：满足设计及施工验收规范要求 | 个 | 4
分部小计
分部小计
单价措施项目清单
专业措施项目
35 | 031301017042 | 脚手架搭拆 |  | 项 | 1
分部小计
分部小计
合 计

## F.4 总价措施项目清单计价表(表-11)仅打印安全文明施~2
总价措施项目清单计价表
工程名称：泸州老窖天府中学一期学生公寓维修改造工程\单项工程1【安装工程】 |  |  |  | 标段：
序 号 | 项目编码 | 项目名称 | 计算基础 | 费率 （%） | 金额 （元） | 调整费率 (%) | 调整后 金额(元) | 备注
1 | 031302001035 | 安全文明施工费 |  |  | 4397.33
1.1 | ① | 环境保护费 | 分部分项工程及单价措施项目(定额人工费+定额机械费) |  | 253.25
1.2 | ② | 文明施工费 | 分部分项工程及单价措施项目(定额人工费+定额机械费) |  | 736.73
1.3 | ③ | 安全施工费 | 分部分项工程及单价措施项目(定额人工费+定额机械费) |  | 1910.88
1.4 | ④ | 临时设施费 | 分部分项工程及单价措施项目(定额人工费+定额机械费) |  | 1496.47
2 | 031302002036 | 夜间施工增加费
3 | 031302003037 | 非夜间施工增加
4 | 031302004038 | 二次搬运费
5 | 031302005039 | 冬雨季施工增加费
6 | 031302006040 | 已完工程及设备保护费
7 | 031302008041 | 工程定位复测费
合计 |  |  |  |  | 4397.33

## G.1 其他项目清单计价汇总表(表-12)【安装工程】
其他项目清单与计价汇总表
工程名称：泸州老窖天府中学一期学生公寓维修改造工程\单项工程1【安装工程】 |  | 标段：
序号 | 项 目 名 称 | 金额(元) | 结算金额（元） | 备注
1 | 暂列金额 | 68440.63
2 | 暂估价
2.1 | 材料(工程设备)暂估价/结算价
2.2 | 专业工程暂估价/结算价
3 | 计日工
4 | 总承包服务费
合 计 |  | 68440.63 | - | -

## G.1 其他项目清单计价汇总表(表-12)-带金额【安装工程】
其他项目清单与计价汇总表
工程名称：泸州老窖天府中学一期学生公寓维修改造工程\单项工程1【安装工程】 |  | 标段：
序号 | 项 目 名 称 | 金额(元) | 结算金额（元） | 备注
1 | 暂列金额 | 68440.63
2 | 暂估价
2.1 | 材料(工程设备)暂估价/结算价 | -
2.2 | 专业工程暂估价/结算价
3 | 计日工
4 | 总承包服务费
合 计 |  | 68440.63 | - | -

## G.2 暂列金额明细表(表-12-1)【安装工程】
暂列金额明细表
工程名称：泸州老窖天府中学一期学生公寓维修改造工程\单项工程1【安装工程】 |  | 标段：
序号 | 项目名称 | 计量单位 | 暂定金额(元) | 备注
1 | 暂列金额 | 项 | 68440.63
合 计 |  |  | 68440.63 | -

## G.3 材料(工程设备)暂估单价表(表-12-2)【安装工程】
材料(工程设备)暂估单价及调整表
工程名称：泸州老窖天府中学一期学生公寓维修改造工程\单项工程1【安装工程】 | [6 empty] | 标段：
序号 | 材料(工程设备) 名称、规格、型号 | 计量 单位 | 数量 |  | 暂估(元) |  | 确认(元) |  | 差额±(元) |  | 备注
|  |  | 暂估 | 确认 | 单价 | 合价 | 单价 | 合价 | 单价 | 合价
合计

## G.4 专业工程暂估价表(表-12-3)【安装工程】
专业工程暂估价及结算价表
工程名称：泸州老窖天府中学一期学生公寓维修改造工程\单项工程1【安装工程】 |  |  |  | 标段：
序号 | 项目名称 | 工程内容 | 暂估金额(元) | 结算金额(元) | 差额±（元） | 备注
合 计 |  |  |  | - | - | -

## G.5 计日工表(表-12-4)【安装工程】
计 日 工 表
工程名称：泸州老窖天府中学一期学生公寓维修改造工程\单项工程1【安装工程】 |  |  |  | 标段：
编号 | 项目名称 | 单位 | 暂定数量 | 实际数量 | 综合单价 (元) | 合价(元)
[6 empty] | 暂定 | 实际
一 | 人工
1 | 房屋建筑、仿古建筑、市政、园林绿化、抹灰工程、构筑物、爆破、城市轨道交通、既有及小区改造房屋建筑维修与加固、城市地下综合管廊、绿色建筑、装配式房屋建筑、城市道路桥梁养护维修、排水管网非开挖修复工程普工 | 工日
2 | 装饰（抹灰工程除外）、通用安装工程普工 | 工日
3 | 房屋建筑、仿古建筑、市政、园林绿化、抹灰工程、构筑物、爆破、城市轨道交通、既有及小区改造房屋建筑维修与加固、城市地下综合管廊、绿色建筑、装配式房屋建筑、城市道路桥梁养护维修、排水管网非开挖修复工程技工 | 工日
4 | 装饰（抹灰工程除外）、通用安装工程技工 | 工日
5 | 高级技工 | 工日
人工小计
二 | 材料
材料小计
三 | 施工机械
施工机械小计
总 计

## G.6 总承包服务费计价表(表-12-5)【安装工程】
总承包服务费计价表
工程名称：泸州老窖天府中学一期学生公寓维修改造工程\单项工程1【安装工程】 |  |  |  | 标段：
序号 | 项目名称 | 项目价值 (元） | 服务内容 | 计算基础 | 费率（%） | 金额（元）
- | 合 计 | - | - | - | -

## H 规费、税金项目清单计价表(表-13)仅打印规费金额【安装~
规费、税金项目计价表
工程名称：泸州老窖天府中学一期学生公寓维修改造工程\单项工程1【安装工程】 |  |  | 标段：
序号 | 项目名称 | 计算基础 | 计算基数 | 计算费率（％） | 金额(元)
1 | 规费 | 分部分项定额人工费+单价措施项目定额人工费 |  |  | 10060.34
2 | 销项增值税额 | 分部分项工程费+措施项目费+其他项目费+规费+按实计算费用+创优质工程奖补偿奖励费-按规定不计税的工程设备金额-除税甲供材料（设备）费 |  | 9
3 | 附加税 | 分部分项工程费+措施项目费+其他项目费+规费+按实计算费用+创优质工程奖补偿奖励费-按规定不计税的工程设备金额-除税甲供材料（设备）费 |  | 0.313
合计