## B.1 工程项目招标工程量清单封面(封1-1)【泸州老窖天府~
| 泸州老窖天府中学校舍防、漏水改造工程项目 |  |  | 工程
招标工程量清单
招 标 人: |  | 四川省泸州市泸州老窖天府中学
(单位盖章)
封-1

## C.1 工程项目招标工程量清单扉页(扉1-1)【泸州老窖天府~
| 泸州老窖天府中学校舍防、漏水改造工程项目 | [6 empty] | 工程
招标工程量清单
|  | 招 标 人： |  | 四川省泸州市泸州老窖天府中学
(单位盖章)
法定代表人 或其授权人:
(签字或盖章)
编 制 人: | [5 empty] | 复 核 人:
|  |  | (造价人员签字盖专用章) |  |  |  | (造价工程师签字盖专用章)
编 制 时 间: | [5 empty] | 复 核 时 间:
扉-1

## D 工程计价总说明(表-01)招标清单编制说明【泸州老窖天府~
总 说 明
工程名称：泸州老窖天府中学校舍防、漏水改造工程项目
1.工程概况 （1）工程名称：泸州老窖天府中学校舍防、漏水改造工程项目 （2）工程地址：四川省泸州市江阳区茜草街道天府路1号 2.本项目的范围为：对阳台、卫生间漏水进行满拆除整治。 3.工程量清单编制依据： （1）现场踏勘情况记录表； （2）《建设工程工程量清单计价规范》（GB50500-2013）、2020《四川省建设工程工程量清单计价定额》及其配套文件； （3）材料价格：《泸州工程造价信息》2025年第9期信息价及市场询价； （4）人工费调整：四川省建设工程造价管理总站川建价发〔2024〕44号； （5）安全文明施工费按固定金额计取； （6）规费取最低限Ⅳ档 （7）销项增值税、附加费按2020年《四川省建设工程工程量清单计价定额-建筑安装工程费用定额》规定的费率标准及有关规定计取。 （8）与建设项目相关的现行国家技术标准、施工验收规范。 （9）施工现场情况、工程特点及常规施工方案。 4.工程质量、材料、施工等的特殊要求 （1）工程质量达到国家现行施工质量验收合格标准、并应满足设计工艺要求。 （2）所有的材料（含运输到施工地点的所有费用），由投标人踏勘现场后自行确定运距和相关费用，自主确定报价。 （3）所有材料的品牌、规格、质量标准必须达到设计图纸和招标文件规定要求。 （4）施工符合安全文明施工要求。 5.其他需说明的问题 （1）本工程量清单应与相关配套文件一起阅读理解，仅是投标报价的共同基础，实际工程计量和工程价款的支付应遵循合同条款的有关规定。 （2）措施费由投标人踏勘现场后，根据现场实际情况编制的施工组织设计自主确定措施项目、数量及其报价；对工程招标清单中所列措施项目，投标人认为不足的，可以自行增加；中标后，按招标文件和合同约定进行结算。 （3）本工程量清单含建渣清理、场内外运距、弃渣场地及费用等费用。 （4）建筑与装饰工程暂列金为10%。 （5）风险范围、内容及风险费用按招标文件合同条款。

## F.1.1 分部分项工程和单价措施项目清单与计价表(表-08~
分部分项工程和单价措施项目清单与计价表
工程名称：泸州老窖天府中学校舍防、漏水改造工程项目\单项工程1【建筑与装饰工程】 | [5 empty] | 标段：
序号 | 项目编码 | 项目名称 | 项目特征描述 | 计量 单位 | 工程量 | 金额（元）
[6 empty] | 综合单价 | 合价 | 其中
[8 empty] | 定额人工费 | 暂估价
卫生间、阳台防水整改拆除工程
卫生间、阳台原有地面
1 | 011605001001 | 10厚防滑地砖拆除 | 1.拆除的基层类型：水泥砂浆地面 2.饰面材料种类：防滑釉面地砖 3.部位：卫生间及阳台地面 4.其他未尽事宜须满足设计及现行相关法律法规、规章制度、施工验收规范、操作规程、技术标准等要求 | m2 | 642.24
2 | 011602001002 | 地面水泥砂浆结合层、找坡层、找平层、防水层等拆除 | 1.构件名称：地面水泥砂浆结合层、找坡层、找平层、防水层等混凝土构件拆除 2.拆除构件的厚度或规格尺寸：累计厚度约0.188m 3.构件表面的附着物种类：防滑地砖 4.其他未尽事宜须满足设计及现行相关法律法规、规章制度、施工验收规范、操作规程、技术标准等要求 | m2 | 642.24
分部小计
卫生间原有墙面
3 | 011605002003 | 墙面釉面砖拆除 | 1.拆除的基层类型：水泥砂浆抹灰墙面 2.饰面材料种类：釉面砖 3.其他未尽事宜须满足设计及现行相关法律法规、规章制度、施工验收规范、操作规程、技术标准等要求 | m2 | 2012.11
4 | 011604002004 | 18厚1：3水泥砂浆抹灰层拆除 | 1.拆除部位：卫生间墙面 2.抹灰层种类：18厚1：3水泥砂浆 3.其他未尽事宜须满足设计及现行相关法律法规、规章制度、施工验收规范、操作规程、技术标准等要求 | m2 | 2012.11
分部小计
阳台原有墙面
5 | 011605002005 | 阳台墙裙釉面砖拆除 | 1.拆除的基层类型：水泥砂浆抹灰墙面 2.饰面材料种类：釉面砖 3.其他未尽事宜须满足设计及现行相关法律法规、规章制度、施工验收规范、操作规程、技术标准等要求 | m2 | 724.27
6 | 011604002006 | 18厚1：3水泥砂浆抹灰层拆除 | 1.拆除部位：阳台墙裙 2.抹灰层种类：18厚1：3水泥砂浆 3.其他未尽事宜须满足设计及现行相关法律法规、规章制度、施工验收规范、操作规程、技术标准等要求 | m2 | 724.27
7 | 011608002007 | 铲除阳台墙面涂料面层 | 1.铲除部位名称：阳台墙面 2.其他未尽事宜须满足设计及现行相关法律法规、规章制度、施工验收规范、操作规程、技术标准等要求 | m2 | 431.22
分部小计
卫生间、阳台原有吊顶
8 | 011606003008 | 铝合金成品板材（厕所、阳台吊顶）拆除 | 1.拆除的基层类型：钢筋混凝土楼板 2.龙骨及饰面种类：轻钢龙骨吊顶、铝合金成品板材 3.其他未尽事宜须满足设计及现行相关法律法规、规章制度、施工验收规范、操作规程、技术标准等要求 | m2 | 635.03
分部小计
水龙头、花洒、镜子、便池及水箱、厕所塑钢门、阳台洗衣台
9 | 031004014009 | DN-25阳台水龙头拆除 | 1.材质：不锈钢 2.型号、规格：DN-25 3.安装方式：螺纹连接 4.其他未尽事宜须满足设计及现行相关法律法规、规章制度、施工验收规范、操作规程、技术标准等要求 | 个 | 103
10 | 011612002010 | 花洒拆除 | 1.卫生洁具种类：花洒 2.其他未尽事宜须满足设计及现行相关法律法规、规章制度、施工验收规范、操作规程、技术标准等要求 | 个 | 103
11 | 011613002011 | 梳妆镜拆除 | 1.玻璃厚度：普通梳妆镜玻璃 2.拆除部位：阳台洗衣台上梳妆镜 3.其他未尽事宜须满足设计及现行相关法律法规、规章制度、施工验收规范、操作规程、技术标准等要求 | m2 | 30.9
12 | 011612002012 | 蹲便器及水箱拆除 | 1.卫生洁具种类：蹲便器及水箱 2.其他未尽事宜须满足设计及现行相关法律法规、规章制度、施工验收规范、操作规程、技术标准等要求 | 套 | 103
13 | 011610002013 | M0721塑钢门拆除 | 1.门窗洞口尺寸：M0721 2.其他未尽事宜须满足设计及现行相关法律法规、规章制度、施工验收规范、操作规程、技术标准等要求 | m2 | 151.41
14 | 011602002014 | 阳台预制钢筋混凝土洗衣台拆除 | 1.构件名称：阳台预制钢筋混凝土洗衣台 2.拆除构件的厚度或规格尺寸：12cm厚 3.构件表面的附着物种类：釉面砖 4.其他未尽事宜须满足设计及现行相关法律法规、规章制度、施工验收规范、操作规程、技术标准等要求 | m3 | 10.13
15 | 030412001015 | 拆除卫生间及阳台原有铝扣板吊顶上安装的300X300吸顶灯 | 1.名称：吸顶灯 2.规格：300X300 3.其他未尽事宜须满足设计及现行相关法律法规、规章制度、施工验收规范、操作规程、技术标准等要求 | 套 | 206
分部小计
分部小计
卫生间、阳台防水整改工程
卫生间、阳台地面
16 | 011102003016 | 600X600防滑釉面砖铺贴 | 1.面层材料品种、规格、颜色：600X600防滑釉面砖，颜色业主选定 2.粘接层：15mm1：2水泥砂浆 3.嵌缝材料种类：专用美缝剂美缝 4.其他未尽事宜须满足设计及现行相关法律法规、规章制度、施工验收规范、操作规程、技术标准等要求 | m2 | 642.24
17 | 010904002017 | 刷1.5厚JS涂膜防水层 | 1.防水膜品种：JS涂膜防水 2.涂膜厚度、遍数：1.5mm、2遍 3.其他未尽事宜须满足设计及现行相关法律法规、规章制度、施工验收规范、操作规程、技术标准等要求 | m2 | 1284.48
18 | 011101001018 | 30厚1：3水泥砂浆找平层 | 1.找平层厚度、砂浆配合比：30厚、1：3自拌水泥砂浆 2.其他未尽事宜须满足设计及现行相关法律法规、规章制度、施工验收规范、操作规程、技术标准等要求 | m2 | 642.24
19 | 010904001019 | 400g/m2聚乙烯丙纶高分子复合防水卷材一遍 | 1.卷材品种、规格、厚度：400g/m2聚乙烯丙纶复合防水卷材 2.防水层数：1层 3.防水层做法：满刷水泥浆 4.反边高度：300mm 5.其他未尽事宜须满足设计及现行相关法律法规、规章制度、施工验收规范、操作规程、技术标准等要求 | m2 | 1040.5
20 | 011101001020 | 1：2.5水泥砂浆找坡层坡向地漏，最薄20厚 | 1.找平层厚度、砂浆配合比：20厚、1：2.5自拌水泥砂浆 2.其他未尽事宜须满足设计及现行相关法律法规、规章制度、施工验收规范、操作规程、技术标准等要求 | m2 | 642.24
分部小计
卫生间墙面
21 | 011204003021 | 400X800釉面砖粘贴 | 1.墙体类型：页岩砖墙 2.安装方式：15mm1:3水泥砂浆粘贴 3.面层材料品种、规格、颜色：400X800釉面砖，颜色业主选定 4.缝宽、嵌缝材料种类：专用美缝剂美缝 5.其他未尽事宜须满足设计及现行相关法律法规、规章制度、施工验收规范、操作规程、技术标准等要求 | m2 | 1962.15
22 | 010903002022 | 墙面刷1.5厚JS涂膜防水层（满刷到顶） | 1.防水膜品种：JS涂膜防水 2.涂膜厚度、遍数：1.5厚、2遍 3.其他未尽事宜须满足设计及现行相关法律法规、规章制度、施工验收规范、操作规程、技术标准等要求 | m2 | 3924.3
23 | 011201001023 | M7.5自拌水泥砂浆抹灰，表面拉毛 | 1.墙体类型：页岩砖墙 2.面层厚度、砂浆配合比：20厚M7.5自拌水泥砂浆抹灰 3.其他未尽事宜须满足设计及现行相关法律法规、规章制度、施工验收规范、操作规程、技术标准等要求 | m2 | 1962.15
24 | 010903001024 | 400g/m2聚乙烯丙纶高分子复合防水卷材一遍，满做到顶 | 1.卷材品种、规格、厚度：400g/m2聚乙烯丙纶高分子复合防水卷材 2.防水层数：1层 3.防水层做法：满刷水泥浆 4.其他未尽事宜须满足设计及现行相关法律法规、规章制度、施工验收规范、操作规程、技术标准等要求 | m2 | 1962.15
25 | 011201001025 | M7.5自拌水泥砂浆抹灰 | 1.墙体类型：页岩砖墙 2.面层厚度、砂浆配合比：20厚M7.5自拌水泥砂浆抹灰 3.其他未尽事宜须满足设计及现行相关法律法规、规章制度、施工验收规范、操作规程、技术标准等要求 | m2 | 1962.15
分部小计
生活阳台墙面
26 | 011204003026 | 400X800釉面砖粘贴 | 1.墙体类型：页岩砖墙 2.安装方式：15mm1:3水泥砂浆粘贴 3.面层材料品种、规格、颜色：400X800釉面砖，颜色业主选定 4.缝宽、嵌缝材料种类：专用美缝剂美缝 5.其他未尽事宜须满足设计及现行相关法律法规、规章制度、施工验收规范、操作规程、技术标准等要求 | m2 | 724.27
27 | 010903002027 | 墙面刷1.5厚JS涂膜防水层 | 1.防水膜品种：JS涂膜防水 2.涂膜厚度、遍数：1.5厚、2遍 3.其他未尽事宜须满足设计及现行相关法律法规、规章制度、施工验收规范、操作规程、技术标准等要求 | m2 | 1448.54
28 | 011201001028 | M7.5自拌水泥砂浆抹灰，表面拉毛 | 1.墙体类型：页岩砖墙 2.面层厚度、砂浆配合比：20厚M7.5自拌水泥砂浆抹灰 3.其他未尽事宜须满足设计及现行相关法律法规、规章制度、施工验收规范、操作规程、技术标准等要求 | m2 | 724.27
29 | 010903001029 | 400g/m2聚乙烯丙纶高分子复合防水卷材一遍 | 1.卷材品种、规格、厚度：400g/m2聚乙烯丙纶高分子复合防水卷材 2.防水层数：1层 3.防水层做法：满刷水泥浆 4.其他未尽事宜须满足设计及现行相关法律法规、规章制度、施工验收规范、操作规程、技术标准等要求 | m2 | 724.27
30 | 011201001030 | M7.5自拌水泥砂浆抹灰 | 1.墙体类型：页岩砖墙 2.面层厚度、砂浆配合比：20厚M7.5自拌水泥砂浆抹灰 3.其他未尽事宜须满足设计及现行相关法律法规、规章制度、施工验收规范、操作规程、技术标准等要求 | m2 | 724.27
31 | 011406001031 | 墙面喷涂乳胶漆 | 1.基层类型：水泥砂浆抹灰墙面 2.腻子种类：防水腻子 3.刮腻子遍数：2遍 4.油漆品种、刷漆遍数：乳胶漆、底漆一遍面漆面漆两遍 6.部位：墙裙以上水泥砂浆抹灰墙面 7.其他未尽事宜须满足设计及现行相关法律法规、规章制度、施工验收规范、操作规程、技术标准等要求 | m2 | 431.22
分部小计
生活阳台、厕所吊顶
32 | 011302001032 | 300X600铝扣板吊顶（厕所、阳台吊顶） | 1.吊顶形式、吊杆规格、高度：满吊 2.龙骨材料种类、规格、中距：U型轻钢龙骨 3.面层材料品种、规格：300X600铝扣板 4.其他未尽事宜须满足设计及现行相关法律法规、规章制度、施工验收规范、操作规程、技术标准等要求 | m2 | 635.03
分部小计
门窗及其它工程
33 | 031004014033 | 阳台水龙头 | 1.材质：内芯铜质、外不锈钢 2.型号、规格：DN-25 3.安装方式：内丝连接 4.其他未尽事宜须满足设计及现行相关法律法规、规章制度、施工验收规范、操作规程、技术标准等要求 | 个 | 103
34 | 031004010034 | 花洒 | 1.材质、规格：内芯铜质、外不锈钢 2.组装形式：螺纹连接 3.附件名称、数量：混水阀+不锈钢软管+花洒 4.品牌：九牧、TOT、四季沐歌等一线品牌 5.其他未尽事宜须满足设计及现行相关法律法规、规章制度、施工验收规范、操作规程、技术标准等要求 | 套 | 103
35 | 011505010035 | 梳妆镜 | 1.镜面玻璃品种、规格：成品梳妆镜 2.其他未尽事宜须满足设计及现行相关法律法规、规章制度、施工验收规范、操作规程、技术标准等要求 | m2 | 30.9
36 | 031004006036 | 蹲便器安装 | 1.材质：陶瓷 2.规格、类型：蹲便 3.组装形式：成套组装 4.附件名称、数量：水箱、角阀、软管 5.品牌：九牧、TOT、法恩莎等一线品牌 6.其他未尽事宜须满足设计及现行相关法律法规、规章制度、施工验收规范、操作规程、技术标准等要求 | 组 | 103
37 | 010802001037 | M0721钛合金门 | 1.门代号及洞口尺寸：M0721 2.门框、扇材质：钛合金门 3.其他未尽事宜须满足设计及现行相关法律法规、规章制度、施工验收规范、操作规程、技术标准等要求 | m2 | 151.41
38 | 010507007038 | 阳台洗衣台 | 1.构件的类型：洗衣台 2.构件规格：详见设计图 3.部位：阳台 4.混凝土种类：自拌混凝土 5.混凝土强度等级：C20 6.其他未尽事宜须满足设计及现行相关法律法规、规章制度、施工验收规范、操作规程、技术标准等要求 | m3 | 10.13
39 | 011206002039 | 阳台洗衣台800X800釉面砖粘贴 | 1.基层类型、部位：现浇混凝土 2.安装方式：水泥砂浆粘贴 3.面层材料品种、规格、颜色：800X800釉面砖 4.缝宽、嵌缝材料种类：白水泥浆擦缝 5.其他未尽事宜须满足设计及现行相关法律法规、规章制度、施工验收规范、操作规程、技术标准等要求 | m2 | 255.44
40 | 031004014040 | DN-50不锈钢防臭排水地漏 | 1.材质：304不锈钢拉丝面 2.型号、规格：DN-50 3.其他未尽事宜须满足设计及现行相关法律法规、规章制度、施工验收规范、操作规程、技术标准等要求 | 个 | 103
41 | 030412001041 | 阳台300X600平板灯安装 | 1.名称：平板灯 2.型号：铝合金扣板吊顶一体灯 3.规格：300X600 4.类型：崁入式 5.品牌：公牛、雷士照明、欧普等一线品牌 6.其他未尽事宜须满足设计及现行相关法律法规、规章制度、施工验收规范、操作规程、技术标准等要求 | 套 | 103
42 | 030412001042 | 卫生间300X600排风、照明一体灯安装 | 1.名称：排风、照明一体灯 2.型号：铝合金扣板吊顶一体灯、包含开关 3.规格：300X600 4.类型：崁入式 5.品牌：公牛、雷士照明、欧普等一线品牌 6.其他未尽事宜须满足设计及现行相关法律法规、规章制度、施工验收规范、操作规程、技术标准等要求 | 套 | 103
分部小计
分部小计
单价措施项目清单
脚手架工程
分部小计
垂直运输
分部小计
分部小计
合 计

## F.4 总价措施项目清单计价表(表-11)仅打印安全文明施工~
总价措施项目清单计价表
工程名称：泸州老窖天府中学校舍防、漏水改造工程项目\单项工程1【建筑与装饰工程】 |  |  |  | 标段：
序 号 | 项目编码 | 项目名称 | 计算基础 | 费率 （%） | 金额 （元） | 调整费率 (%) | 调整后 金额(元) | 备注
1 | 011707001043 | 安全文明施工费 |  |  | 63705.59
1.1 | ① | 环境保护费 | 税前建安工程造价（不含总价措施项目费） |  | 3668.91
1.2 | ② | 文明施工费 | 税前建安工程造价（不含总价措施项目费） |  | 10673.19
1.3 | ③ | 安全施工费 | 税前建安工程造价（不含总价措施项目费） |  | 27683.58
1.4 | ④ | 临时设施费 | 税前建安工程造价（不含总价措施项目费） |  | 21679.91
2 | 011707002044 | 夜间施工增加费
3 | 011707003045 | 非夜间施工照明
4 | 011707004046 | 二次搬运费
5 | 011707005047 | 冬雨季施工增加费
6 | 011707006048 | 地上、地下设施、建筑物的临时保护设施
7 | 011707007049 | 已完工程及设备保护费
8 | 011707008050 | 工程定位复测费
合计 |  |  |  |  | 63705.59

## G.1 其他项目清单计价汇总表(表-12)【建筑与装饰工程】
其他项目清单与计价汇总表
工程名称：泸州老窖天府中学校舍防、漏水改造工程项目\单项工程1【建筑与装饰工程】 |  | 标段：
序号 | 项 目 名 称 | 金额(元) | 结算金额（元） | 备注
1 | 暂列金额 | 155548.8 |  | 明细详见表-12-1
2 | 暂估价
2.1 | 材料(工程设备)暂估价/结算价 |  |  | 明细详见表-12-2
2.2 | 专业工程暂估价/结算价 |  |  | 明细详见表-12-3
3 | 计日工 |  |  | 明细详见表-12-4
4 | 总承包服务费 |  |  | 明细详见表-12-5
合 计 |  | 155548.8 | - | -

## G.1 其他项目清单计价汇总表(表-12)-带金额【建筑与装~
其他项目清单与计价汇总表
工程名称：泸州老窖天府中学校舍防、漏水改造工程项目\单项工程1【建筑与装饰工程】 |  | 标段：
序号 | 项 目 名 称 | 金额(元) | 结算金额（元） | 备注
1 | 暂列金额 | 155548.8 |  | 明细详见表-12-1
2 | 暂估价
2.1 | 材料(工程设备)暂估价/结算价 | - |  | 明细详见表-12-2
2.2 | 专业工程暂估价/结算价 |  |  | 明细详见表-12-3
3 | 计日工 |  |  | 明细详见表-12-4
4 | 总承包服务费 |  |  | 明细详见表-12-5
合 计 |  | 155548.80 | - | -

## G.2 暂列金额明细表(表-12-1)【建筑与装饰工程】
暂列金额明细表
工程名称：泸州老窖天府中学校舍防、漏水改造工程项目\单项工程1【建筑与装饰工程】 |  | 标段：
序号 | 项目名称 | 计量单位 | 暂定金额(元) | 备注
1 | 暂列金额 | 项 | 155548.80
合 计 |  |  | 155548.80 | -

## G.3 材料(工程设备)暂估单价表(表-12-2)【建筑与装~
材料(工程设备)暂估单价及调整表
工程名称：泸州老窖天府中学校舍防、漏水改造工程项目\单项工程1【建筑与装饰工程】 | [6 empty] | 标段：
序号 | 材料(工程设备) 名称、规格、型号 | 计量 单位 | 数量 |  | 暂估(元) |  | 确认(元) |  | 差额±(元) |  | 备注
|  |  | 暂估 | 确认 | 单价 | 合价 | 单价 | 合价 | 单价 | 合价
合计

## G.4 专业工程暂估价表(表-12-3)【建筑与装饰工程】
专业工程暂估价及结算价表
工程名称：泸州老窖天府中学校舍防、漏水改造工程项目\单项工程1【建筑与装饰工程】 |  |  |  | 标段：
序号 | 项目名称 | 工程内容 | 暂估金额(元) | 结算金额(元) | 差额±（元） | 备注
合 计 |  |  |  | - | - | -

## G.5 计日工表(表-12-4)【建筑与装饰工程】
计 日 工 表
工程名称：泸州老窖天府中学校舍防、漏水改造工程项目\单项工程1【建筑与装饰工程】 |  |  |  | 标段：
编号 | 项目名称 | 单位 | 暂定数量 | 实际数量 | 综合单价 (元) | 合价(元)
[6 empty] | 暂定 | 实际
一 | 人工
1 | 房屋建筑、仿古建筑、市政、园林绿化、抹灰工程、构筑物、爆破、城市轨道交通、既有及小区改造房屋建筑维修与加固、城市地下综合管廊、绿色建筑、装配式房屋建筑、城市道路桥梁养护维修、排水管网非开挖修复工程普工 | 工日
2 | 装饰（抹灰工程除外）、通用安装工程普工 | 工日
3 | 房屋建筑、仿古建筑、市政、园林绿化、抹灰工程、构筑物、爆破、城市轨道交通、既有及小区改造房屋建筑维修与加固、城市地下综合管廊、绿色建筑、装配式房屋建筑、城市道路桥梁养护维修、排水管网非开挖修复工程技工 | 工日
4 | 装饰（抹灰工程除外）、通用安装工程技工 | 工日
5 | 高级技工 | 工日
人工小计
二 | 材料
材料小计
三 | 施工机械
施工机械小计
总 计

## G.6 总承包服务费计价表(表-12-5)【建筑与装饰工程】
总承包服务费计价表
工程名称：泸州老窖天府中学校舍防、漏水改造工程项目\单项工程1【建筑与装饰工程】 |  |  |  | 标段：
序号 | 项目名称 | 项目价值 (元） | 服务内容 | 计算基础 | 费率（%） | 金额（元）
- | 合 计 | - | - | - | -

## H 规费、税金项目清单计价表(表-13)仅打印规费金额【建筑~
规费、税金项目计价表
工程名称：泸州老窖天府中学校舍防、漏水改造工程项目\单项工程1【建筑与装饰工程】 |  |  | 标段：
序号 | 项目名称 | 计算基础 | 计算基数 | 计算费率（％） | 金额(元)
1 | 规费 | 分部分项定额人工费+单价措施项目定额人工费 |  |  | 24023.18
2 | 销项增值税额 | 分部分项工程费+措施项目费+其他项目费+规费+按实计算费用+创优质工程奖补偿奖励费-按规定不计税的工程设备金额-除税甲供材料（设备）费 |  | 9
3 | 附加税 | 分部分项工程费+措施项目费+其他项目费+规费+按实计算费用+创优质工程奖补偿奖励费-按规定不计税的工程设备金额-除税甲供材料（设备）费 |  | 0.313
合计