## 表-04 单位工程投标报价汇总表
单位工程投标报价汇总表
工程名称：生态提升工程 |  | 标段：民丰县尼雅乡阿克墩村基础设施建设项目 |  | 第 1 页 共 1 页
序号 | 汇总内容 |  | 金额(元) |  | 其中：暂估价(元)
一、 | 分部分项工程费
1.1 | 绿化带土地平整
1.2 | 绿化带围栏
1.3 | 绿化苗木种植
1.4 | 花草牌
1.5 | 灌溉管网工程
二、 | 措施工程费
2.1 | 其中：安全文明施工费
三、 | 其他项目费
3.1 | 暂列金额
3.2 | 专业工程暂估价
3.3 | 计日工
3.4 | 总承包服务费
四、 | 规费
五、 | 增值税销项税额
投标报价合计=一+二+三+四+五
注：本表适用于单位工程招标控制价或投标报价的汇总，如无单位工程划分，单项工程也使用本表汇总
表—04

## 表-08 分部分项工程和单价措施项目清单与计价表
分部分项工程和单价措施项目清单与计价表
工程名称：生态提升工程 |  |  |  | 标段：民丰县尼雅乡阿克墩村基础设施建设项目 |  |  |  | 第 1 页 共 2 页
序号 | 项目编码 | 项目名称 | 项目特征描述 |  | 计量单位 | 工程量 | 金额（元）
[7 empty] | 综合单价 |  | 合价 | 其中
暂估价
分部分项
绿化带土地平整
1 | 050101010001 | 整理绿化用地 | 1.要求:整理绿化用地 2.找平找坡要求:满足甲方要求 |  | m2 | 1050
2 | 050101009001 | 种植土回（换）填 | 1.回填土质要求:种植土 2.取土运距:投标单位根据现场实际情况自行考虑 3.回填厚度:满足种植要求 |  | m3 | 1890
分部小计
绿化带围栏
1 | 050307008001 | 绿化围栏 | 1.成品铁质绿化围栏 2.围栏高度:400mm 3.围栏样式，材质等满足甲方要求 |  | m | 1050
分部小计
绿化苗木种植
1 | 050102001001 | 栽植乔木 | 1.种类:胡杨树 2.胸径或干径:5-10cm 3.株高、冠径:满足甲方要求 4.养护期:需保证成活率后由甲方负责养护 |  | 株 | 1000
分部小计
花草牌
1 | 050307009001 | 花草标志牌 | 1.材料种类、规格:样式满足甲方要求 2.高度1m以下 |  | 个 | 20
分部小计
灌溉管网工程
1 | 040101002001 | 挖沟槽土方 | 1.土壤类别:一、二类土 2.挖土深度:2m 内 |  | m3 | 932.8
2 | 040103001001 | 回填方 | 1.填方材料品种:原土回填 |  | m3 | 932.8
3 | 050103001001 | 灌溉管线安装 | 1.管道品种、规格:110 |  | m | 1060
本页小计
注：为计取规费等的使用，可在表中增设其中：“定额人工费”。
表—08
分部分项工程和单价措施项目清单与计价表
工程名称：生态提升工程 |  |  |  | 标段：民丰县尼雅乡阿克墩村基础设施建设项目 |  |  |  | 第 2 页 共 2 页
序号 | 项目编码 | 项目名称 | 项目特征描述 |  | 计量单位 | 工程量 | 金额（元）
[7 empty] | 综合单价 |  | 合价 | 其中
暂估价
pe管 2.管件品种、规格:含管件 3.管道固定方式:埋地 4.备注:出水桩需根据现场实际情况确定，投标单位综合考虑
4 | 050103001002 | 灌溉管线安装 | 1.管道品种、规格:压力补偿式滴灌带 2.管件品种、规格:含滴管头 |  | m | 4240
5 | 050103002001 | 灌溉配件安装 | 1.管道附件、阀门、喷头品种、规格:De110 截止阀 |  | 个 | 2
6 | 050103002002 | 灌溉配件安装 | 1.管道附件、阀门、喷头品种、规格:De110 Y型过滤器 |  | 个 | 1
7 | 050103002003 | 灌溉配件安装 | 1.管道附件、阀门、喷头品种、规格:De110 止回阀 |  | 个 | 1
8 | 050103002004 | 灌溉配件安装 | 1.管道附件、阀门、喷头品种、规格:De110 水表 |  | 个 | 1
9 | 010401011001 | 成品检查井 | 1.成品检查井 2.井径满足甲方要求 |  | 座 | 1
分部小计
分部小计
措施项目
分部小计
本页小计
合计
注：为计取规费等的使用，可在表中增设其中：“定额人工费”。
表—08

## 表-11 总价措施项目清单与计价表
总价措施项目清单与计价表
工程名称：生态提升工程 |  |  | 标段：民丰县尼雅乡阿克墩村基础设施建设项目 |  |  |  |  | 第 1 页 共 1 页
序号 | 项目编码 | 项目名称 |  | 计算基础 | 费率(%) | 金额(元) | 调整费率(%) |  | 调整后金额(元) | 备注
1 | 050405001001 | 安全文明施工
2 | 1 | 其中：环境保护费、文明施工费、安全防护费 |  | 分部分项人工费+可计量措施人工费 | 0.1
3 | 2 | 其中：临时设施费 |  | 分部分项人工费+可计量措施人工费 | 2.1
4 | 3 | 其中：扬尘防治增加费 |  | 分部分项人工费+可计量措施人工费 | 0.01
5 | 050405002001 | 夜间施工 |  |  | 0
6 | 050405003001 | 非夜间施工照明 |  |  | 0
7 | 050405004001 | 二次搬运 |  | 分部分项人工费+可计量措施人工费 | 0
8 | 050405005001 | 冬雨季施工 |  | 分部分项人工费+可计量措施人工费 | 0
9 | 050405006001 | 反季节栽植影响措施 |  |  | 0
10 | 050405007001 | 地上、地下设施、建筑物的临时保护设施 |  |  | 0
11 | 050405008001 | 已完工程及设备保护 |  | 分部分项人工费+可计量措施人工费 | 0
12 | 05B001 | 工程定位复测、点交清理费 |  | 分部分项人工费+可计量措施人工费 | 0.11
13 | 05B002 | 检验试验费 |  | 分部分项人工费+可计量措施人工费 | 0.21
14 | 05B003 | 施工因素增加费 |  | 分部分项人工费+可计量措施人工费 | 1.52
合 计
编制人（造价人员）： | [7 empty] | 复核人（造价工程师）：
注：1.“计算基础”中安全文明施工费可为“定额基价”、“定额人工费”或“定额人工费+定额机械费”，其他项目可为“定额人工费”或“定额人工费+定额机械费”。 2.按施工方案计算的措施费，若无“计算基础”和“费率”的数值，也可只填“金额”数值，但应在备注栏说明施工方案出处或计算方法。
表-11

## 表-12 其他项目清单与计价汇总表
其他项目清单与计价汇总表
工程名称：生态提升工程 |  | 标段：民丰县尼雅乡阿克墩村基础设施建设项目 |  |  | 第 1 页 共 1 页
序号 | 项目名称 |  | 金额(元) | 结算金额(元) |  | 备注
1 | 暂列金额 |  | 110000 |  |  | 明细详见表-12-1
2 | 暂估价
2.1 | 材料暂估价 |  | — |  |  | 明细详见表-12-2
2.2 | 专业工程暂估价 |  |  |  |  | 明细详见表-12-3
3 | 计日工 |  |  |  |  | 明细详见表-12-4
4 | 总承包服务费 |  |  |  |  | 明细详见表-12-5
合 计 | [5 empty] | —
注：材料（工程设备）暂估单价进入清单项目综合单价，此处不汇总。
表-12

## 表-12-1 暂列金额明细表
暂列金额明细表
工程名称：生态提升工程 |  | 标段：民丰县尼雅乡阿克墩村基础设施建设项目 |  |  | 第 1 页 共 1 页
序号 | 项目名称 |  | 计量单位 | 暂定金额(元) |  | 备注
1 | 暂列金 |  | 项 | 110000
合 计 |  |  |  | 110000 |  | —
注：此表由招标人填写，如不能详列，也可只列暂列金额总额，投标人应将上述暂列金额计入投标总价中。
表—12—1

## 表-13 规费、税金项目清单与计价表
规费、税金项目计价表
工程名称：生态提升工程 |  | 标段：民丰县尼雅乡阿克墩村基础设施建设项目 |  |  | 第 1 页 共 1 页
序号 | 项目名称 |  | 计算基础 | 计算基数 |  | 计算费率(%) | 金额（元）
1 | 规费 |  | 工程排污费+社会保险费+住房公积金
1.1 | 工程排污费 |  | 分部分项人工费+可计量措施人工费 |  |  | 0.19
1.2 | 社会保险费 |  | 养老保险费+失业保险费+医疗保险费+生育保险费+工伤保险费
1.21 | 养老保险费 |  | 分部分项人工费+可计量措施人工费 |  |  | 11.02
1.22 | 失业保险费 |  | 分部分项人工费+可计量措施人工费 |  |  | 1.11
1.23 | 医疗保险费 |  | 分部分项人工费+可计量措施人工费 |  |  | 3.56
1.24 | 生育保险费 |  | 分部分项人工费+可计量措施人工费 |  |  | 0.37
1.25 | 工伤保险费 |  | 分部分项人工费+可计量措施人工费 |  |  | 0.42
1.3 | 住房公积金 |  | 分部分项人工费+可计量措施人工费 |  |  | 2.74
2 | 增值税销项税额 |  | 分部分项工程费+措施工程费+其他项目费+规费 |  |  | 9
合计
编制人（造价人员）： |  |  |  |  | 复核人（造价工程师）：
表-13