## 表-04 单位工程投标报价汇总表
单位工程投标报价汇总表
工程名称：电气设备安装工程 |  | 标段：库车军供站基础设施改造项目 |  | 第 1 页 共 1 页
序号 | 汇总内容 |  | 金额(元) |  | 其中：暂估价(元)
一 | 分部分项工程费
1.1 | 强电
1.2 | 弱电
二 | 措施项目费
2.1 | 单价措施项目费
2.2 | 总价措施项目费
2.21 | 其中：安全文明施工费
三 | 其他项目费
3.1 | 暂列金额
3.2 | 暂估价
3.3 | 计日工
3.4 | 总承包服务费
四 | 规费
五 | 税前工程造价
六 | 税金
投标报价合计=一+二+三+四+六
注：本表适用于单位工程招标控制价或投标报价的汇总，如无单位工程划分，单项工程也使用本表汇总
表—04

## 表-08 分部分项工程和单价措施项目清单与计价表
分部分项工程和单价措施项目清单与计价表
工程名称：电气设备安装工程 |  |  |  | 标段：库车军供站基础设施改造项目 |  |  |  | 第 1 页 共 8 页
序号 | 项目编码 | 项目名称 | 项目特征描述 |  | 计量单位 | 工程量 | 金额（元）
[7 empty] | 综合单价 |  | 合价 | 其中
暂估价
分部分项
强电
管线
1 | 030408001001 | 电力电缆 | 1.名称:电力电缆 2.型号:WDZN-YJY 3.规格:5*10 4.材质:铜芯 5.敷设方式、部位:管道敷设 |  | m | 28.18
2 | 030408001002 | 电力电缆 | 1.名称:电力电缆 2.型号:WDZ-YJY 3.规格:4*25+16 4.材质:铜芯 5.敷设方式、部位:管道敷设 |  | m | 23.37
3 | 030408001003 | 电力电缆 | 1.名称:电力电缆 2.型号:ZR-YJV 3.规格:5*10 4.材质:铜芯 5.敷设方式、部位:管道敷设 |  | m | 12.37
4 | 030408001004 | 电力电缆 | 1.名称:电力电缆 2.型号:WDZ-YJY 3.规格:4*120 4.材质:铜芯 5.敷设方式、部位:管道敷设 |  | m | 14.7
5 | 030408001005 | 电力电缆 | 1.名称:电力电缆 2.型号:YJV22-1KV 3.规格:4*120 4.材质:铜芯 5.敷设方式、部位:管道敷设 |  | m | 13.2
6 | 030411004001 | 配线 | 1.名称:管内穿线 2.配线形式:照明线路 3.型号:BV 4.规格:2.5 5.材质:铜芯 6.配线部位:暗敷 |  | m | 6794.92
7 | 030411004002 | 配线 | 1.名称:管内穿线 2.配线形式:动力线路 3.型号:BV 4.规格:4.0 5.材质:铜芯 |  | m | 1160.8
本页小计
注：为计取规费等的使用，可在表中增设其中：“定额人工费”。
表—08
分部分项工程和单价措施项目清单与计价表
工程名称：电气设备安装工程 |  |  |  | 标段：库车军供站基础设施改造项目 |  |  |  | 第 2 页 共 8 页
序号 | 项目编码 | 项目名称 | 项目特征描述 |  | 计量单位 | 工程量 | 金额（元）
[7 empty] | 综合单价 |  | 合价 | 其中
暂估价
6.配线部位:暗敷
8 | 030411004003 | 配线 | 1.名称:管内穿线 2.配线形式:照明线路 3.型号:BVR 4.规格:2.5 5.材质:铜芯 6.配线部位:暗敷 |  | m | 2190.34
9 | 030411004004 | 配线 | 1.名称:管内穿线 2.配线形式:动力线路 3.型号:BVR 4.规格:4.0 5.材质:铜芯 6.配线部位:暗敷 |  | m | 580.4
10 | 030411004005 | 配线 | 1.名称:管内穿线 2.配线形式:照明线路 3.型号:WDZ-BYJ 4.规格:2.5 5.材质:铜芯 6.配线部位:暗敷 |  | m | 122.01
11 | 030411004006 | 配线 | 1.名称:管内穿线 2.配线形式:动力线路 3.型号:WDZ-BYJ 4.规格:4.0 5.材质:铜芯 6.配线部位:暗敷 |  | m | 219.47
12 | 030411004007 | 配线 | 1.名称:管内穿线 2.配线形式:照明线路 3.型号:WDZN-BYJ 4.规格:2.5 5.材质:铜芯 6.配线部位:暗敷 |  | m | 944.2
13 | 030411004008 | 配线 | 1.名称:管内穿线 2.配线形式:照明线路 3.型号:ZR-BV 4.规格:2.5 5.材质:铜芯 6.配线部位:暗敷 |  | m | 1098.15
14 | 030411004009 | 配线 | 1.名称:管内穿线 2.配线形式:动力线路 3.型号:ZR-BV 4.规格:4.0 5.材质:铜芯 6.配线部位:暗敷 |  | m | 668.69
15 | 030411004010 | 配线 | 1.名称:管内穿线 |  | m | 387.54
本页小计
注：为计取规费等的使用，可在表中增设其中：“定额人工费”。
表—08
分部分项工程和单价措施项目清单与计价表
工程名称：电气设备安装工程 |  |  |  | 标段：库车军供站基础设施改造项目 |  |  |  | 第 3 页 共 8 页
序号 | 项目编码 | 项目名称 | 项目特征描述 |  | 计量单位 | 工程量 | 金额（元）
[7 empty] | 综合单价 |  | 合价 | 其中
暂估价
2.配线形式:动力线路 3.型号:ZR-BV 4.规格:6.0 5.材质:铜芯 6.配线部位:暗敷
16 | 030411004011 | 配线 | 1.名称:管内穿线 2.配线形式:照明线路 3.型号:WDZN-RYYP 4.规格:2*1.5 5.材质:铜芯 6.配线部位:暗敷 |  | m | 345.31
17 | 030502005001 | 双绞线缆 | 1.名称:六类网线 2.规格:cat6 |  | m | 2770.74
18 | 030411001001 | 配管 | 1.名称:钢管 2.材质:JDG 3.规格:20 4.配置形式:暗配 |  | m | 2699.17
19 | 030411001002 | 配管 | 1.名称:钢管 2.材质:JDG 3.规格:25 4.配置形式:暗配 |  | m | 508.9
20 | 030411001003 | 配管 | 1.名称:塑料管 2.材质:PC 3.规格:20 4.配置形式:暗配 |  | m | 466.48
21 | 030411001004 | 配管 | 1.名称:塑料管 2.材质:PC 3.规格:32 4.配置形式:暗配 |  | m | 317.97
22 | 030411001005 | 配管 | 1.名称:钢管 2.材质:SC 3.规格:20 4.配置形式:暗配 |  | m | 373.93
23 | 030411001006 | 配管 | 1.名称:钢管 2.材质:SC 3.规格:25 4.配置形式:暗配 |  | m | 18.11
24 | 030411001007 | 配管 | 1.名称:钢管 2.材质:SC 3.规格:40 4.配置形式:暗配 |  | m | 31.42
25 | 030411001008 | 配管 | 1.名称:钢管 2.材质:SC 3.规格:65 |  | m | 12.07
本页小计
注：为计取规费等的使用，可在表中增设其中：“定额人工费”。
表—08
分部分项工程和单价措施项目清单与计价表
工程名称：电气设备安装工程 |  |  |  | 标段：库车军供站基础设施改造项目 |  |  |  | 第 4 页 共 8 页
序号 | 项目编码 | 项目名称 | 项目特征描述 |  | 计量单位 | 工程量 | 金额（元）
[7 empty] | 综合单价 |  | 合价 | 其中
暂估价
4.配置形式:暗配
26 | 030411001009 | 配管 | 1.名称:钢管 2.材质:SC 3.规格:100 4.配置形式:暗配 |  | m | 22.04
27 | 030411003001 | 桥架 | 1.名称:强电金属桥架 2.规格:150*75 3.材质:钢制 |  | m | 100.3
分部小计
设备
1 | 030412004001 | 装饰灯 | 1.名称:LED灯带 2.规格:220V 13W 3.安装形式:嵌入式 |  | m | 373.56
2 | 030411006001 | 接线盒 | 1.名称:LED灯带预留接线盒 2.安装形式:暗装 |  | 个 | 39
3 | 030412001001 | 普通灯具 | 1.名称:LED平板灯 2.型号:100*800 3.类型:嵌顶式 |  | 套 | 15
4 | 030412001002 | 普通灯具 | 1.名称:LED平板灯 2.型号:300*300 3.类型:嵌顶式 |  | 套 | 6
5 | 030412001003 | 普通灯具 | 1.名称:LED平板灯 2.型号:600*600 3.类型:嵌顶式 |  | 套 | 10
6 | 030412004002 | 装饰灯 | 1.名称:防雾筒灯 2.安装形式:嵌顶 |  | 套 | 66
7 | 030412004003 | 装饰灯 | 1.名称:轨道灯 2.安装形式:吸顶式 |  | 套 | 6
8 | 030412001004 | 普通灯具 | 1.名称:墙上座灯 2.类型:壁式 |  | 套 | 1
9 | 030412004004 | 装饰灯 | 1.名称:射灯 2.安装形式:嵌顶 |  | 套 | 217
10 | 030412004005 | 装饰灯 | 1.名称:筒灯 2.安装形式:嵌顶 |  | 套 | 152
11 | 030412001005 | 普通灯具 | 1.名称:吸顶灯 2.类型:吸顶 |  | 套 | 12
12 | 030412001006 | 普通灯具 | 1.名称:装饰吊灯 2.类型:吊链式 |  | 套 | 32
13 | 030412001007 | 普通灯具 | 1.名称:紫外线消毒灯 2.类型:吸顶 |  | 套 | 6
本页小计
注：为计取规费等的使用，可在表中增设其中：“定额人工费”。
表—08
分部分项工程和单价措施项目清单与计价表
工程名称：电气设备安装工程 |  |  |  | 标段：库车军供站基础设施改造项目 |  |  |  | 第 5 页 共 8 页
序号 | 项目编码 | 项目名称 | 项目特征描述 |  | 计量单位 | 工程量 | 金额（元）
[7 empty] | 综合单价 |  | 合价 | 其中
暂估价
14 | 030412004006 | 装饰灯 | 1.名称:多信息复合标志灯 2.安装形式:吊链式 |  | 套 | 5
15 | 030412004007 | 装饰灯 | 1.名称:楼层显示灯 2.安装形式:壁式 |  | 套 | 6
16 | 030412004008 | 装饰灯 | 1.名称:安全出口灯 2.安装形式:壁式 |  | 套 | 4
17 | 030412004009 | 装饰灯 | 1.名称:疏散出口灯 2.安装形式:壁式 |  | 套 | 10
18 | 030412004010 | 装饰灯 | 1.名称:应急照明灯（壁式） 2.安装形式:壁式 |  | 套 | 27
19 | 030412004011 | 装饰灯 | 1.名称:应急照明灯（壁式防水型） 2.安装形式:壁式 |  | 套 | 2
20 | 030412004012 | 装饰灯 | 1.名称:应急照明灯（吸顶式） 2.安装形式:吸顶式 |  | 套 | 4
21 | 030412004013 | 装饰灯 | 1.名称:单向疏散指示灯 2.安装形式:壁式 |  | 套 | 20
22 | 030412004014 | 装饰灯 | 1.名称:应急双管荧光灯(应急时间≥180min) 2.安装形式:吸顶式 |  | 套 | 3
23 | 030904003001 | 按钮 | 1.名称:呼叫按钮 |  | 个 | 1
24 | 030904005001 | 声光报警器 | 1.名称:声光警报装置 |  | 个 | 1
25 | 030404022001 | 控制器 | 1.名称:控制器 2.规格:输入交流:220V¦输出直流:24V |  | 台 | 1
26 | 030904003002 | 按钮 | 1.名称:复位按钮 |  | 个 | 1
27 | 030404035001 | 插座 | 1.名称:3+2极带开关防水插座(安全型) 2.安装方式:壁装 |  | 个 | 112
28 | 030404035002 | 插座 | 1.名称:单相五孔插座(安全型) 2.安装方式:壁装 |  | 个 | 180
29 | 030404035003 | 插座 | 1.名称:地面插座盒 2.安装方式:地装 |  | 个 | 8
30 | 030404035004 | 插座 | 1.名称:防水热水器插座(安全型) 2.安装方式:壁装 |  | 个 | 35
31 | 030404035005 | 插座 | 1.名称:空调插座(安全 |  | 个 | 39
本页小计
注：为计取规费等的使用，可在表中增设其中：“定额人工费”。
表—08
分部分项工程和单价措施项目清单与计价表
工程名称：电气设备安装工程 |  |  |  | 标段：库车军供站基础设施改造项目 |  |  |  | 第 6 页 共 8 页
序号 | 项目编码 | 项目名称 | 项目特征描述 |  | 计量单位 | 工程量 | 金额（元）
[7 empty] | 综合单价 |  | 合价 | 其中
暂估价
型) 2.安装方式:壁装
32 | 030404034001 | 照明开关 | 1.名称:单联暗开关(防水型) 2.安装方式:壁装 |  | 个 | 1
33 | 030404034002 | 照明开关 | 1.名称:单联开关 2.安装方式:壁装 |  | 个 | 38
34 | 030404034003 | 照明开关 | 1.名称:节能钥匙开关 2.安装方式:壁装 |  | 个 | 32
35 | 030404034004 | 照明开关 | 1.名称:三联暗开关(防水型) 2.安装方式:壁装 |  | 个 | 1
36 | 030404034005 | 照明开关 | 1.名称:三联开关 2.安装方式:壁装 |  | 个 | 138
37 | 030404034006 | 照明开关 | 1.名称:双联暗开关(防水型) 2.安装方式:壁装 |  | 个 | 34
38 | 030404034007 | 照明开关 | 1.名称:双联暗开关 2.安装方式:壁装 |  | 个 | 2
39 | 030404034008 | 照明开关 | 1.名称:紫外线消毒灯专用开关 2.安装方式:壁装 |  | 个 | 1
40 | 030404017001 | 配电箱 | 1.名称:AL1-3 2.安装方式:壁式 |  | 台 | 3
41 | 030404017004 | 配电箱 | 1.名称:ALE 2.安装方式:壁式 |  | 台 | 1
42 | 030404017005 | 配电箱 | 1.名称:ALEE1-3 2.安装方式:壁式 |  | 台 | 3
43 | 030404017006 | 配电箱 | 1.名称:AL-HY 2.安装方式:壁式 |  | 台 | 1
44 | 030404017007 | 配电箱 | 1.名称:AP-CF 2.安装方式:壁式 |  | 台 | 1
45 | 030404017008 | 配电箱 | 1.名称:APZ 2.安装方式:壁式 |  | 台 | 1
46 | 030404017009 | 配电箱 | 1.名称:SS1 2.安装方式:壁式 |  | 台 | 32
47 | 030404017010 | 配电箱 | 1.名称:SS2 2.安装方式:壁式 |  | 台 | 2
48 | 030404033001 | 风扇 | 1.名称:换气扇 2.安装方式:吸顶 |  | 台 | 41
49 | 030703007001 | 碳钢风口、散流 | 1.名称:排风口 |  | 个 | 2
本页小计
注：为计取规费等的使用，可在表中增设其中：“定额人工费”。
表—08
分部分项工程和单价措施项目清单与计价表
工程名称：电气设备安装工程 |  |  |  | 标段：库车军供站基础设施改造项目 |  |  |  | 第 7 页 共 8 页
序号 | 项目编码 | 项目名称 | 项目特征描述 |  | 计量单位 | 工程量 | 金额（元）
[7 empty] | 综合单价 |  | 合价 | 其中
暂估价
|  | 器、百叶窗 | 2.规格:300*300
50 | 030408006001 | 电力电缆头 | 1.名称:电力电缆头 2.规格:10mm2以下 3.安装部位:户内 |  | 个 | 3
51 | 030408006002 | 电力电缆头 | 1.名称:电力电缆头 2.规格:35mm2以下 3.安装部位:户内 |  | 个 | 4
52 | 030408006003 | 电力电缆头 | 1.名称:电力电缆头 2.规格:120mm2以下 3.安装部位:户内 |  | 个 | 2
53 | 030411005001 | 接线箱 | 1.名称:总等电位端子箱 2.安装形式:暗装 |  | 个 | 1
54 | 030414002001 | 送配电装置系统 | 1.名称:送配电装置系统 2.电压等级(kV):1 KV以下 |  | 系统 | 1
分部小计
分部小计
弱电
1 | 030411001010 | 配管 | 1.名称:钢管 2.材质:JDG 3.规格:20 4.配置形式:暗配 |  | m | 35.14
2 | 030411001011 | 配管 | 1.名称:钢管 2.材质:SC 3.规格:20 4.配置形式:暗配 |  | m | 618.7
3 | 030411003002 | 桥架 | 1.名称:弱电金属桥架 2.规格:200*100 3.材质:钢制 |  | m | 117.98
4 | 030411003003 | 桥架 | 1.名称:弱电金属桥架 2.规格:150*100 3.材质:钢制 |  | m | 7.2
5 | 030502003001 | 分线接线箱（盒） | 1.名称:电视前端箱 |  | 个 | 1
6 | 030502003002 | 分线接线箱（盒） | 1.名称:监控接线箱 |  | 个 | 1
7 | 030502003003 | 分线接线箱（盒） | 1.名称:信息接线箱 |  | 个 | 1
8 | 030502004001 | 电视、电话插座 | 1.名称:电视插座 |  | 个 | 39
9 | 030502012001 | 信息插座 | 1.名称:信息出线口 |  | 个 | 39
10 | 030507008001 | 监控摄像设备 | 1.名称:半球彩色摄像 |  | 台 | 2
本页小计
注：为计取规费等的使用，可在表中增设其中：“定额人工费”。
表—08
分部分项工程和单价措施项目清单与计价表
工程名称：电气设备安装工程 |  |  |  | 标段：库车军供站基础设施改造项目 |  |  |  | 第 8 页 共 8 页
序号 | 项目编码 | 项目名称 | 项目特征描述 |  | 计量单位 | 工程量 | 金额（元）
[7 empty] | 综合单价 |  | 合价 | 其中
暂估价
机 2.安装方式:吸顶
11 | 030507008002 | 监控摄像设备 | 1.名称:彩色摄像机 2.安装方式:吸顶 |  | 台 | 26
分部小计
分部小计
措施项目
1 | 031301017001 | 脚手架搭拆 |  |  | 项 | 1
分部小计
本页小计
合计
注：为计取规费等的使用，可在表中增设其中：“定额人工费”。
表—08

## 表-11 总价措施项目清单与计价表
总价措施项目清单与计价表
工程名称：电气设备安装工程 |  |  | 标段：库车军供站基础设施改造项目 |  |  |  |  | 第 1 页 共 2 页
序号 | 项目编码 | 项目名称 |  | 计算基础 | 费率(%) | 金额(元) | 调整费率(%) |  | 调整后金额(元) | 备注
1 | 031302001001 | 安全文明施工
2 | 031302001002 | 其中：环境保护费、文明施工费、安全施工费 |  | 分部分项人工费+单价措施项目人工费 | 0
3 | 031302001003 | 其中：临时设施费 |  | 分部分项人工费+单价措施项目人工费 | 1.61
4 | 031302002001 | 夜间施工增加费 |  |  | 0 |  |  |  |  | 按实际发生计取，不发生不计取。
5 | 031302004001 | 二次搬运费 |  | 分部分项人工费+单价措施项目人工费 | 0
6 | 031302005001 | 冬雨季施工增加费 |  |  | 0 |  |  |  |  | 不发生不计取，在编制施工招标文件时依据工程实际情况，结合市场编制费用清单。
7 | 031302006001 | 已完工程及设备保护费 |  | 分部分项人工费+单价措施项目人工费 | 0.07
8 | 031301009001 | 特殊地区增加费 |  |  | 0 |  |  |  |  | 结合工程实际情况，按相关规定计取(高海拔地区施工增加费计算过程详见【取费设置】-【高海拔地区施工增加费】功能界面)
9 | X031302008001 | 工程定位复测、点交清理费 |  | 分部分项人工费+单价措施项目人工费 | 0.27
10 | X031302010001 | 检验试验费
11 | X031302010002 | 其中：自检试验费 |  |  | 0
12 | X031302010003 | 其中：检验试验配合费 |  | 分部分项人工费+单价措施项目人工费 | 0.18
13 | 03B991 | 竣工档案编制费 |  | 分部分项人工费+单价 | 0.32
编制人（造价人员）： | [7 empty] | 复核人（造价工程师）：
注：1.“计算基础”中安全文明施工费可为“定额基价”、“定额人工费”或“定额人工费+定额机械费”，其他项目可为“定额人工费”或“定额人工费+定额机械费”。 2.按施工方案计算的措施费，若无“计算基础”和“费率”的数值，也可只填“金额”数值，但应在备注栏说明施工方案出处或计算方法。
表-11
总价措施项目清单与计价表
工程名称：电气设备安装工程 |  |  | 标段：库车军供站基础设施改造项目 |  |  |  |  | 第 2 页 共 2 页
序号 | 项目编码 | 项目名称 |  | 计算基础 | 费率(%) | 金额(元) | 调整费率(%) |  | 调整后金额(元) | 备注
措施项目人工费
合 计
编制人（造价人员）： | [7 empty] | 复核人（造价工程师）：
注：1.“计算基础”中安全文明施工费可为“定额基价”、“定额人工费”或“定额人工费+定额机械费”，其他项目可为“定额人工费”或“定额人工费+定额机械费”。 2.按施工方案计算的措施费，若无“计算基础”和“费率”的数值，也可只填“金额”数值，但应在备注栏说明施工方案出处或计算方法。
表-11

## 表-13 规费、税金项目清单与计价表
规费、税金项目计价表
工程名称：电气设备安装工程 |  | 标段：库车军供站基础设施改造项目 |  |  | 第 1 页 共 1 页
序号 | 项目名称 |  | 计算基础 | 计算基数 |  | 计算费率(%) | 金额（元）
1 | 规费 |  | 社会保险费+住房公积金
1.1 | 社会保险费 |  | 养老保险费+失业保险费+医疗保险费(生育保险费)+工伤保险费
1.11 | 养老保险费 |  | 分部分项人工费+单价措施项目人工费 |  |  | 7.13
1.12 | 失业保险费 |  | 分部分项人工费+单价措施项目人工费 |  |  | 0.28
1.13 | 医疗保险费(生育保险费) |  | 分部分项人工费+单价措施项目人工费 |  |  | 1.58
1.14 | 工伤保险费 |  | 分部分项人工费+单价措施项目人工费 |  |  | 0.19
1.2 | 住房公积金 |  | 分部分项人工费+单价措施项目人工费 |  |  | 1.05
2 | 税金 |  | 税前工程造价 |  |  | 9
合计
编制人（造价人员）： |  |  |  |  | 复核人（造价工程师）：
表-13