## C.1 工程项目招标工程量清单扉页(扉1)【喜德县2026年~
| 喜德县2026年教育提升工程建设项目 | [5 empty] | 工程
预算工程量清单
建设单位: |  |  |  | 造价咨询人:
|  | (单位盖章) |  |  | （单位资质专用章）
法定代表人 或其授权人: |  |  |  | 法定代表人 或其授权人:
|  | (签字或盖章) |  |  |  | (签字或盖章)
编 制 人: |  |  |  | 复 核 人:
|  | (造价人员签字盖专用章) |  |  |  | (造价工程师签字盖专用章)
编 制 时 间: |  |  | 复 核 时 间:
扉-1

## D 工程计价总说明(表-01)【喜德县2026年教育提升工程~
总 说 明
工程名称：喜德县2026年教育提升工程建设项目
1.工程概况 1.1. 工程名称：喜德县 2026 年教育提升工程建设项目； 1.2. 计划工期：见招标文件； 1.3. 施工现场及变化情况：以现场踏勘情况为准； 1.4. 环境保护要求：满足当地政府对城市环境保护的相关要求； 2.工程招标和专业工程发包范围 2.1. 施工图及工程量清单所示范围内的内容； 2.2. 是否允许分包及分包范围：详见招标文件。 3.工程量清单编制依据 3.1.《建设工程工程量清单计价规范（GB50500-2013）》及《房屋建筑与装饰工程工程量计算规范》GB50854-2013、《通用安装工程工程量计算规范》GB50856-2013、《市政工程工程量计算规范》GB50857-2013、《园林绿化工程工程量计算规范》GB50858-2013、《构筑物工程工程量计算规范》GB50860-2013，2020《四川省建设工程工程量清单计价定额》及配套的国家、省、市有关工程量清单编制的政策性文件；说明中未尽事项与此规范一致；其它未尽事宜按现行相关法律、法规等文件执行； 4.工程质量、材料、施工等的特殊要求 4.1.工程质量要求：达到设计要求及现行国家规范及质量验收标准； 4.2.材料质量要求：满足设计及相关质量标准的要求； 4.3.施工要求：符合施工规范及验收标准； 4.4.安全文明施工要求：满足国家及地方省市有关安全文明施工的要求； 4.5.其他要求详见设计说明。 5.其他需要说明的问题 5.1.本清单工程量仅作为投标报价的共同基础，不用于最终结算与支付，结算工程量应以实际计量为准，但计量规则必须符合相关规定； 5.2拉克幼儿园一体化消防泵站，暂按360000元/项列入暂估价，结算时按实际发生进行结算； 5.3鲁基食堂餐厅无具体做法，暂按500元/㎡列入暂估价，结算时按实际发生进行结算； 5.4询设计鲁基室外排水管道、检查井深度均为1.2m； 5.5本工程暂列金按3%计取。

## F.1.1 分部分项工程清单计价表(表-08)【贺波洛、拉克~
分部分项工程清单与计价表
工程名称：喜德县2026年教育提升工程建设项目\贺波洛、拉克、机关幼儿园【贺波洛幼儿园】 |  |  |  |  | 标段：
序号 | 项目编码 | 项目名称 | 项目特征描述 | 计量 单位 | 工程量 | 金额（元）
[6 empty] | 综合单价 | 合价 | 其中
[8 empty] | 定额人工费 | 暂估价
0105 混凝土及钢筋混凝土工程
1 | 010507002001 | 室外地坪 C25 | 1.地坪厚度：150mm 2.混凝土强度等级：C25 | m2 | 303.88
分部小计
0106 金属结构工程
2 | 010602001002 | 雨篷钢架 | 1.钢材品种、规格：详见设计图 2.油漆品种、刷漆遍数：刷防锈漆一遍、刷调和漆两遍 3.其他要求：满足技术规范、现行施工验收规范、业主及合同要求 | t | 0.101
3 | 010607003003 | 雨篷安装 | 雨篷安装 | m | 45
4 | 010607005004 | 钢纱窗 | 金刚网纱窗，钉在窗户外框上 | m2 | 82.8
分部小计
0108 门窗工程
5 | 010807001005 | 铝合金推拉窗 | 1.窗类型：铝合金推拉窗 2.材料种类：铝合金90系列1.2mm厚 3.玻璃品种、厚度：5mm厚平玻 4.五金材料：滑轮滑轨、卡锁 | m2 | 16.07
6 | 010810005006 | 窗帘轨 | 静音窗帘轨 | m | 18.9
7 | 010810005007 | 窗帘 | 1.窗帘材质：棉麻 2.窗帘层数：一层 | m | 28.35
分部小计
0109 屋面及防水工程
8 | 010901002008 | 彩钢板雨篷 | 1.型材品种、规格、颜色:屋面铺设0.5厚820型镀锌彩钢板 2.接缝、嵌缝材料种类:防水密封胶、粘结胶 3.其他要求：满足技术规范、现行施工验收规范、业主及合同要求 | m2 | 16.64
9 | 010901002009 | 2mm厚采光板墙面 | 1.型材品种、规格：2mm厚树脂采光板 2.檩条：矩管40*60*1.2 | m2 | 57.12
分部小计
0110 保温、隔热、防腐工程
10 | 011003003010 | 聚氨酯地坪漆 | 1.部位:地面 2.基层材料类型:水泥砂浆 3.涂料品种、刷涂遍数:聚胺脂漆底漆二遍，中漆一遍，面漆二遍（颜色由园方定） | m2 | 303.88
分部小计
0112 墙、柱面装饰与隔断、幕墙工程
11 | 011204001011 | 花台花岗石 | 1.墙体类型：砖墙 2.底层厚度、砂浆配合比：基层刷界面剂后用13mm厚1：3水泥砂浆打底、找平 3.贴结层厚度、材料种类：5mm厚1：1水泥砂浆加建筑胶 4.面层材料品种、规格、品牌、颜色：600mm×600mm芝麻白花岗石、背面刷环氧树脂粘粗砂 5.缝宽、嵌缝材料种类：缝宽5mm、白水泥浆勾缝 6.磨光、酸洗、打蜡要求：表面擦净、抛光 | m2 | 54.85
分部小计
0114 油漆、涂料、裱糊工程
12 | 011405001012 | 金属面油漆 | 1.腻子种类：原子灰腻子 2.刮腻子要求：金属表面除锈，清理，打磨；刷红丹防锈漆两遍；局部刮腻子，打磨，满刮腻子，打磨 3.油漆品种、刷漆遍数：酚醛调和漆两遍 | m2 | 43.98
13 | 011406001013 | 外墙真石漆 | 1.基层类型：墙面一般抹灰面 2.腻子种类：成品腻子膏（耐水型） 3.刮腻子要求：清理基层，修补，砂纸打磨；满刮腻子一遍，找补两遍 4.油漆品种、刷漆遍数：抗碱底漆一遍，真石漆底漆一遍，面漆两遍 | m2 | 286.73
14 | 011406001014 | 墙面乳胶漆+腻子 | 1.基层类型：墙面一般抹灰面 2.腻子种类：成品腻子膏 3.刮腻子要求：清理基层，修补，砂纸打磨；满刮腻子一遍，找补两遍 4.油漆品种、刷漆遍数：乳胶漆底漆一遍，面漆两遍 | m2 | 15.84
15 | 011406001015 | 墙面乳胶漆 | 1.基层类型：墙面原有乳胶漆面 2.刮腻子要求：清理基层，修补，砂纸打磨 3.油漆品种、刷漆遍数：乳胶漆底漆一遍，面漆两遍 | m2 | 44.21
分部小计
0115 其他装饰工程
16 | 011502007016 | PVC防撞条 | PVC防撞条 30*30mm，厚2mm | m | 520
分部小计
0116 拆除工程
17 | 011601001017 | 砖墙拆除 | 砖墙拆除 | m3 | 34.9
18 | 011603001018 | 木椽子拆除 | 木椽子拆除 | 根 | 136
19 | 011603001019 | 木檩条拆除 | 木檩条拆除 | 根 | 30
20 | 011603001020 | 瓦屋面拆除 | 瓦屋面拆除 | m2 | 79.73
21 | 011605002021 | 外墙面砖拆除 | 外墙面砖拆除 | m2 | 286.73
22 | 011605002022 | 花台面砖拆除 | 外墙面砖拆除 | m2 | 54.85
23 | 011608002023 | 墙面乳胶漆铲除 | 墙面乳胶漆铲除 | m2 | 44.21
24 | 011610002024 | 金属门窗拆除 | 金属门窗拆除 | m2 | 16.07
25 | 011611005025 | 雨篷移除 | 雨篷移除 | m | 45
26 | 011611005026 | 彩色涂层钢板屋面拆除 | 彩色涂层钢板屋面拆除 | m2 | 9.43
27 | 011614006027 | 窗帘轨拆除 | 窗帘轨的材质 | m | 18.9
分部小计
0304 电气设备安装工程
28 | 030412001028 | 挂墙式太阳能灯移除 | 挂墙式太阳能灯移除 | 套 | 2
29 | 030412001029 | 太阳能灯安装 | 太阳能灯安装 | 套 | 2
30 | 030412001030 | LED面板灯600*600 | 1.名称：LED面板灯600*600 2.规格：48W 3.类型：吸顶安装 | 套 | 8
分部小计
0410 拆除工程
31 | 041001008031 | 地面破碎 | 1.结构形式：混凝土地面 2.拆除厚度150mm | m2 | 303.87
分部小计
自定义分部 自定义分部
32 | B01032 | 墙面瓷砖清洗 | 1.墙面瓷砖清洗 | 工日 | 1
33 | B01033 | 线路整理 | 1.线路整理 | 工日 | 1
分部小计
合 计

## F.1.2 单价措施项目清单计价表(表-08)【贺波洛、拉克~
单价措施项目清单与计价表
工程名称：喜德县2026年教育提升工程建设项目\贺波洛、拉克、机关幼儿园【贺波洛幼儿园】 | [5 empty] | 标段：
序号 | 项目编码 | 项目名称 | 项目特征描述 | 计量 单位 | 工程量 |  | 金额（元）
[7 empty] | 综合单价 | 合价 | 其中
[9 empty] | 定额人工费 | 暂估价
脚手架工程
1 | 011701008042 | 外装饰吊篮 | 1．外装饰吊篮 2. 投标人综合考虑 | m2 | 333.88
小计
混凝土模板及支架（撑）
小计
垂直运输
2 | 011703001043 | 垂直运输 | 1. 建筑物建筑类型及结构形式 2. 地下室建筑面积 3. 建筑物檐口高度、层数 | m2¦天
小计
超高施工增加
3 | 011704001044 | 超高施工增加 | 1. 建筑物建筑类型及结构形式 2. 建筑物檐口高度、层数 3.单层建筑物檐口高度超过20m，多层建筑物超过6层部分的建筑面积 | m2
小计
大型机械设备进出场及安拆
4 | 011705001045 | 大型机械设备进出场及安拆 | 1.机械设备名称、规格型号：投标人应根据设计图纸,投标施工组织设计,现场实际情况综合考虑报价 | 台次
小计
施工排水、降水
5 | 011706001046 | 成井 | 1.成井方式 2.地层情况 3.成井直径 4.井（滤）管类型、直径 | m
6 | 011706002047 | 排水、降水 | 1.机械规格型号 2.降排水管规格 | 昼夜
小计
合 计

## F.4 总价措施项目清单计价表(表-11)仅打印安全文明施工~
总价措施项目清单计价表
工程名称：喜德县2026年教育提升工程建设项目\贺波洛、拉克、机关幼儿园【贺波洛幼儿园】 |  |  |  | 标段：
序 号 | 项目编码 | 项目名称 | 计算基础 | 费率 （%） | 金额 （元） | 调整费率 (%) | 调整后 金额(元) | 备注
1 | 011707001034 | 安全文明施工费 |  |  | 4471.33
1.1 | ① | 环境保护费 | 税前建安工程造价（不含总价措施项目费） |  | 257.51
1.2 | ② | 文明施工费 | 税前建安工程造价（不含总价措施项目费） |  | 749.12
1.3 | ③ | 安全施工费 | 税前建安工程造价（不含总价措施项目费） |  | 1943.04
1.4 | ④ | 临时设施费 | 税前建安工程造价（不含总价措施项目费） |  | 1521.66
2 | 011707002035 | 夜间施工增加费
3 | 011707003036 | 非夜间施工照明
4 | 011707004037 | 二次搬运费
5 | 011707005038 | 冬雨季施工增加费
6 | 011707006039 | 地上、地下设施、建筑物的临时保护设施
7 | 011707007040 | 已完工程及设备保护费
8 | 011707008041 | 工程定位复测费
合计 |  |  |  |  | 4471.33

## G.1 其他项目清单计价汇总表(表-12)【贺波洛、拉克、机~
其他项目清单与计价汇总表
工程名称：喜德县2026年教育提升工程建设项目\贺波洛、拉克、机关幼儿园【贺波洛幼儿园】 |  | 标段：
序号 | 项 目 名 称 | 金额(元) | 结算金额（元） | 备注
1 | 暂列金额 |  |  | 明细详见表-12-1
2 | 暂估价
2.1 | 材料(工程设备)暂估价/结算价 |  |  | 明细详见表-12-2
2.2 | 专业工程暂估价/结算价 |  |  | 明细详见表-12-3
3 | 计日工 |  |  | 明细详见表-12-4
4 | 总承包服务费 |  |  | 明细详见表-12-5
合 计 |  | - | - | -

## G.2 暂列金额明细表(表-12-1)【贺波洛、拉克、机关幼~
暂列金额明细表
工程名称：喜德县2026年教育提升工程建设项目\贺波洛、拉克、机关幼儿园【贺波洛幼儿园】 |  | 标段：
序号 | 项目名称 |  | 计量单位 | 暂定金额(元) | 备注
1 | 暂列金额 |  | 项 | 3443.58
合 计 |  |  |  | 3443.58 | -

## G.3 材料(工程设备)暂估单价表(表-12-2)【贺波洛、~
材料(工程设备)暂估单价及调整表
工程名称：喜德县2026年教育提升工程建设项目\贺波洛、拉克、机关幼儿园【贺波洛幼儿园】 | [6 empty] | 标段:
序号 | 材料(工程设备) 名称、规格、型号 | 计量 单位 | 数量 |  | 暂估(元) |  | 确认(元) |  | 差额±(元) |  | 备注
|  |  | 暂估 | 确认 | 单价 | 合价 | 单价 | 合价 | 单价 | 合价
合计

## G.4 专业工程暂估价表(表-12-3)【贺波洛、拉克、机关~
专业工程暂估价及结算价表
工程名称：喜德县2026年教育提升工程建设项目\贺波洛、拉克、机关幼儿园【贺波洛幼儿园】 |  |  |  | 标段：
序号 | 项目名称 | 工程内容 | 暂估金额(元) | 结算金额(元) | 差额±（元） | 备注
合 计 |  |  |  | - | - | -

## G.5 计日工表(表-12-4)【贺波洛、拉克、机关幼儿园‖~
计 日 工 表
工程名称：喜德县2026年教育提升工程建设项目\贺波洛、拉克、机关幼儿园【贺波洛幼儿园】 |  |  |  | 标段：
编号 | 项目名称 | 单位 | 暂定数量 | 实际数量 | 综合单价 (元) | 合价(元)
[6 empty] | 暂定 | 实际
一 | 人工
1 | 房屋建筑、仿古建筑、市政、园林绿化、抹灰工程、构筑物、爆破、城市轨道交通、既有及小区改造房屋建筑维修与加固、城市地下综合管廊、绿色建筑、装配式房屋建筑、城市道路桥梁养护维修、排水管网非开挖修复工程普工 | 工日
2 | 装饰（抹灰工程除外）、通用安装工程普工 | 工日
3 | 房屋建筑、仿古建筑、市政、园林绿化、抹灰工程、构筑物、爆破、城市轨道交通、既有及小区改造房屋建筑维修与加固、城市地下综合管廊、绿色建筑、装配式房屋建筑、城市道路桥梁养护维修、排水管网非开挖修复工程技工 | 工日
4 | 装饰（抹灰工程除外）、通用安装工程技工 | 工日
5 | 高级技工 | 工日
人工小计
二 | 材料
材料小计
三 | 施工机械
施工机械小计
总 计

## H 规费、税金项目清单计价表(表-13)仅打印规费金额【贺波~
规费、税金项目计价表
工程名称：喜德县2026年教育提升工程建设项目\贺波洛、拉克、机关幼儿园【贺波洛幼儿园】 |  |  | 标段：
序号 | 项目名称 | 计算基础 | 计算基数 | 计算费率（％） | 金额(元)
1 | 规费 | 分部分项定额人工费+单价措施项目定额人工费 |  |  | 3550.06
2 | 销项增值税额 | 分部分项工程费+措施项目费+其他项目费+规费+按实计算费用+创优质工程奖补偿奖励费-按规定不计税的工程设备金额-除税甲供材料（设备）费 |  | 9
3 | 附加税 | 分部分项工程费+措施项目费+其他项目费+规费+按实计算费用+创优质工程奖补偿奖励费-按规定不计税的工程设备金额-除税甲供材料（设备）费 |  | 0.157
合计 |  |  |  |  | 3550.06

## F.1.1 分部分项工程清单计价表(表-08)【贺波洛、拉~1
分部分项工程清单与计价表
工程名称：喜德县2026年教育提升工程建设项目\贺波洛、拉克、机关幼儿园【机关幼儿园】 |  |  |  |  | 标段：
序号 | 项目编码 | 项目名称 | 项目特征描述 | 计量 单位 | 工程量 | 金额（元）
[6 empty] | 综合单价 | 合价 | 其中
[8 empty] | 定额人工费 | 暂估价
0111 楼地面装饰工程
1 | 011103003048 | 悬浮地板 | 1.混凝土基层(原地坪） 2.悬浮式拼装地板25*25*1.1cm，颜色按园方要求 3.其他：满足规范要求 | m2 | 346.34
2 | 011103004049 | 铺人造草坪（原材料利旧） | 1.铺人造草坪（原材料利旧） | m2 | 193.09
3 | 011103004050 | PVC地胶地板 | 1.粘结层厚度、材料种类：PVC专用界面处理剂、粘接剂 3.面层材料种类：PVC地胶地面 2mm（颜色按园方要求） | m2 | 244.85
分部小计
0112 墙、柱面装饰与隔断、幕墙工程
4 | 011207001051 | 墙面竹木纤维板 | 1.基层材料种类、规格：瓷砖墙面 2.面层材料品种、规格、颜色：仿古木纹竹木纤维板，具体颜色由园方现场确认 | m2 | 1583.5
分部小计
0114 油漆、涂料、裱糊工程
5 | 011406001052 | 墙面乳胶漆 | 1.基层类型：墙面一般抹灰面 2.腻子种类：成品腻子膏 3.刮腻子要求：清理基层，修补，砂纸打磨；满刮腻子一遍，找补两遍 4.油漆品种、刷漆遍数：乳胶漆底漆一遍，面漆两遍 | m2 | 192.26
6 | 011406001053 | 天棚乳胶漆 | 1.基层类型：混凝土天棚 2.腻子种类：成品腻子膏 3.刮腻子要求：清理基层，修补，砂纸打磨；满刮腻子一遍，找补两遍 4.油漆品种、刷漆遍数：乳胶漆底漆一遍，面漆两遍 | m2 | 115.17
7 | 011406001054 | 外墙水包砂 | 1.基层类型：墙面一般抹灰面 2.腻子种类：成品腻子膏（耐水型） 3.刮腻子要求：清理基层，修补，砂纸打磨；满刮腻子一遍，找补两遍 4.油漆品种、刷漆遍数：抗碱底漆一遍，水包砂底漆一遍，面漆两遍 | m2 | 794.71
分部小计
0116 拆除工程
8 | 011606001055 | 人造草坪移除 | 人造草坪移除 | m2 | 193.09
9 | 011606001056 | PVC地板胶拆除 | 人造草坪移除 | m2 | 244.85
10 | 011608002057 | 天棚乳胶漆铲除 | 天棚乳胶漆铲除 | m2 | 115.17
11 | 011608002058 | 墙面乳胶漆铲除 | 墙面乳胶漆铲除 | m2 | 986.97
分部小计
0310 给排水、采暖、燃气工程
12 | 031006012059 | 电热水器 | 1.类型：电热水器 2.容积：60升 3.额定功率：2200W，一级能效 4.含配套管道、线路等，调试合格并满足甲方需求 | 台 | 14
分部小计
自定义分部 自定义分部
13 | B01060 | 游乐设施拆除 |  | 工日 | 12
14 | B01061 | 幼儿园游乐设施 | 规格型号(m)长*宽*高：15*9 材质：镀锌钢管+芬兰木+航海绳+耐力板+PE板+镀锌板+滚塑 1.栏杆高度不小于1100mm；立柱采用直径114*2mm，扶手采用Φ38*2.0mm、栏杆Φ32*2.0mm等镀锌管焊接成型，确保强度与安全性.表面处理:静电防滑表面喷涂,并以镀锌钢管为基材, 加上表面热处理与静电无毒粉末喷涂.镀锌与粉末喷涂,双重表面涂层,延长表面保护涂层寿命与钢管氧化时间.防止退色:粉末喷涂材料添加抗紫外线稳定剂,确保颜色保持长久鲜艳。 2.木板材质芬兰木，平台厚度30mm、侧板等装饰板厚20mm。经加工后，表面进行防腐、防火、防蛀处理，后采用原子灰进行两次刮灰抹平，并打磨光滑，表面再喷室外专用环保面漆。 3.滑梯滚塑采用LLDPE高强度工程塑粉经滚塑成型,色彩艳丽，抗紫外光（UV）能力好，抗静电能力强，安全环保，强度高。 4.航海绳Φ16mm海缆绳(内含1股钢丝），网绳编织采用专用尼龙连接扣连接。采用四方孔织网编制，比老式的棱形织网。安全更高，防止小孩子手指卡到棱形角落里。 5.配件：304不锈钢螺丝，连接扣用锌铝合金经压铸成型，边角圆滑，进行抛砂处理后，表面喷涂户外环保聚酯粉末，高温固化，表面光滑，抗紫外光能力强，色彩鲜艳，不易脱落，耐腐蚀。铁板采用3mm以及2mm厚度镀锌板 6.整套设备安全环保、耐候性好、不易老化、不易褪色、不易生锈。 接触面之材料及结合角铁均经导圆角处理，五金零件为圆头处理且具有预防滑动功能，以维护使用者及设施结构的安全。 7.铁件部分：材质：SUS（304）不锈钢半圆头，T型平头螺丝；表面处理：机械抛光，五金零件为圆处理，且预防任意调整功能，以维护使用者设施结构的安全。 | 项 | 1
分部小计
合 计

## F.1.2 单价措施项目清单计价表(表-08)【贺波洛、拉~2
单价措施项目清单与计价表
工程名称：喜德县2026年教育提升工程建设项目\贺波洛、拉克、机关幼儿园【机关幼儿园】 | [5 empty] | 标段：
序号 | 项目编码 | 项目名称 | 项目特征描述 | 计量 单位 | 工程量 |  | 金额（元）
[7 empty] | 综合单价 | 合价 | 其中
[9 empty] | 定额人工费 | 暂估价
脚手架工程
1 | 011701002070 | 外脚手架（A栋） | 1.搭设方式：双排脚手架 2.搭设高度：综合,详建施立面 3.脚手架材质：综合 | m2 | 720
2 | 011701008071 | 外装饰吊篮（B栋） | 1．外装饰吊篮 2. 投标人综合考虑 | m2 | 389.88
小计
混凝土模板及支架（撑）
小计
垂直运输
3 | 011703001072 | 垂直运输 | 1. 建筑物建筑类型及结构形式：综合考虑 2. 投标人综合考虑 | 项 | 1
小计
超高施工增加
4 | 011704001073 | 超高施工增加 | 1. 建筑物建筑类型及结构形式 2. 建筑物檐口高度、层数 3.单层建筑物檐口高度超过20m，多层建筑物超过6层部分的建筑面积 | m2
小计
大型机械设备进出场及安拆
5 | 011705001074 | 大型机械设备进出场及安拆 | 1.机械设备名称 2.机械设备规格型号 | 台次
小计
施工排水、降水
6 | 011706001075 | 成井 | 1.成井方式 2.地层情况 3.成井直径 4.井（滤）管类型、直径 | m
7 | 011706002076 | 排水、降水 | 1.机械规格型号 2.降排水管规格 | 昼夜
小计
合 计

## F.4 总价措施项目清单计价表(表-11)仅打印安全文明施~3
总价措施项目清单计价表
工程名称：喜德县2026年教育提升工程建设项目\贺波洛、拉克、机关幼儿园【机关幼儿园】 |  |  |  | 标段：
序 号 | 项目编码 | 项目名称 | 计算基础 | 费率 （%） | 金额 （元） | 调整费率 (%) | 调整后 金额(元) | 备注
1 | 011707001062 | 安全文明施工费 |  |  | 19174.15
1.1 | ① | 环境保护费 | 税前建安工程造价（不含总价措施项目费） |  | 1104.27
1.2 | ② | 文明施工费 | 税前建安工程造价（不含总价措施项目费） |  | 3212.42
1.3 | ③ | 安全施工费 | 税前建安工程造价（不含总价措施项目费） |  | 8332.22
1.4 | ④ | 临时设施费 | 税前建安工程造价（不含总价措施项目费） |  | 6525.24
2 | 011707002063 | 夜间施工增加费
3 | 011707003064 | 非夜间施工照明
4 | 011707004065 | 二次搬运费
5 | 011707005066 | 冬雨季施工增加费
6 | 011707006067 | 地上、地下设施、建筑物的临时保护设施
7 | 011707007068 | 已完工程及设备保护费
8 | 011707008069 | 工程定位复测费
合计 |  |  |  |  | 19174.15

## G.1 其他项目清单计价汇总表(表-12)【贺波洛、拉克、~4
其他项目清单与计价汇总表
工程名称：喜德县2026年教育提升工程建设项目\贺波洛、拉克、机关幼儿园【机关幼儿园】 |  | 标段：
序号 | 项 目 名 称 | 金额(元) | 结算金额（元） | 备注
1 | 暂列金额 |  |  | 明细详见表-12-1
2 | 暂估价
2.1 | 材料(工程设备)暂估价/结算价 |  |  | 明细详见表-12-2
2.2 | 专业工程暂估价/结算价 |  |  | 明细详见表-12-3
3 | 计日工 |  |  | 明细详见表-12-4
4 | 总承包服务费 |  |  | 明细详见表-12-5
合 计 |  | - | - | -

## G.2 暂列金额明细表(表-12-1)【贺波洛、拉克、机关~5
暂列金额明细表
工程名称：喜德县2026年教育提升工程建设项目\贺波洛、拉克、机关幼儿园【机关幼儿园】 |  | 标段：
序号 | 项目名称 |  | 计量单位 | 暂定金额(元) | 备注
1 | 暂列金额 |  | 项 | 14941.41
合 计 |  |  |  | 14941.41 | -

## G.3 材料(工程设备)暂估单价表(表-12-2)【贺波洛~6
材料(工程设备)暂估单价及调整表
工程名称：喜德县2026年教育提升工程建设项目\贺波洛、拉克、机关幼儿园【机关幼儿园】 | [6 empty] | 标段:
序号 | 材料(工程设备) 名称、规格、型号 | 计量 单位 | 数量 |  | 暂估(元) |  | 确认(元) |  | 差额±(元) |  | 备注
|  |  | 暂估 | 确认 | 单价 | 合价 | 单价 | 合价 | 单价 | 合价
合计

## G.4 专业工程暂估价表(表-12-3)【贺波洛、拉克、机~7
专业工程暂估价及结算价表
工程名称：喜德县2026年教育提升工程建设项目\贺波洛、拉克、机关幼儿园【机关幼儿园】 |  |  |  | 标段：
序号 | 项目名称 | 工程内容 | 暂估金额(元) | 结算金额(元) | 差额±（元） | 备注
合 计 |  |  |  | - | - | -

## G.5 计日工表(表-12-4)【贺波洛、拉克、机关幼儿园~8
计 日 工 表
工程名称：喜德县2026年教育提升工程建设项目\贺波洛、拉克、机关幼儿园【机关幼儿园】 |  |  |  | 标段：
编号 | 项目名称 | 单位 | 暂定数量 | 实际数量 | 综合单价 (元) | 合价(元)
[6 empty] | 暂定 | 实际
一 | 人工
1 | 房屋建筑、仿古建筑、市政、园林绿化、抹灰工程、构筑物、爆破、城市轨道交通、既有及小区改造房屋建筑维修与加固、城市地下综合管廊、绿色建筑、装配式房屋建筑、城市道路桥梁养护维修、排水管网非开挖修复工程普工 | 工日
2 | 装饰（抹灰工程除外）、通用安装工程普工 | 工日
3 | 房屋建筑、仿古建筑、市政、园林绿化、抹灰工程、构筑物、爆破、城市轨道交通、既有及小区改造房屋建筑维修与加固、城市地下综合管廊、绿色建筑、装配式房屋建筑、城市道路桥梁养护维修、排水管网非开挖修复工程技工 | 工日
4 | 装饰（抹灰工程除外）、通用安装工程技工 | 工日
5 | 高级技工 | 工日
人工小计
二 | 材料
材料小计
三 | 施工机械
施工机械小计
总 计

## H 规费、税金项目清单计价表(表-13)仅打印规费金额【贺~9
规费、税金项目计价表
工程名称：喜德县2026年教育提升工程建设项目\贺波洛、拉克、机关幼儿园【机关幼儿园】 |  |  | 标段：
序号 | 项目名称 | 计算基础 | 计算基数 | 计算费率（％） | 金额(元)
1 | 规费 | 分部分项定额人工费+单价措施项目定额人工费 |  |  | 9231.17
2 | 销项增值税额 | 分部分项工程费+措施项目费+其他项目费+规费+按实计算费用+创优质工程奖补偿奖励费-按规定不计税的工程设备金额-除税甲供材料（设备）费 |  | 9
3 | 附加税 | 分部分项工程费+措施项目费+其他项目费+规费+按实计算费用+创优质工程奖补偿奖励费-按规定不计税的工程设备金额-除税甲供材料（设备）费 |  | 0.261
合计 |  |  |  |  | 9231.17

## F.1.1 分部分项工程清单计价表(表-08)【贺波洛、~10
分部分项工程清单与计价表
工程名称：喜德县2026年教育提升工程建设项目\贺波洛、拉克、机关幼儿园【拉克幼儿园】 |  |  |  |  | 标段：
序号 | 项目编码 | 项目名称 | 项目特征描述 | 计量 单位 | 工程量 | 金额（元）
[6 empty] | 综合单价 | 合价 | 其中
[8 empty] | 定额人工费 | 暂估价
0105 混凝土及钢筋混凝土工程
1 | 010507002077 | 室外地坪 C25 | 1.地坪厚度：150mm 2.混凝土强度等级：C25 | m2 | 60.88
分部小计
0106 金属结构工程
2 | 010603002078 | 花架立柱 | 1.柱类型：空腹钢柱 2.钢材品种、规格：矩管80*80*3 | t | 0.203
3 | 010606002079 | 花架檩条 | 1.钢材品种、规格：矩管40*60*1.2 | t | 0.176
4 | 010606012080 | 菜园钢架 | 1.钢材品种、规格：矩管40*60*1.2 | t | 0.255
分部小计
0111 楼地面装饰工程
5 | 011103004081 | 铺人造草坪（原材料利旧） | 1.铺人造草坪（原材料利旧） | m2 | 230.81
分部小计
0114 油漆、涂料、裱糊工程
6 | 011406001082 | 外墙墙面乳胶漆 | 1.基层类型：墙面一般抹灰面 2.腻子种类：成品腻子膏 3.刮腻子要求：清理基层，修补，砂纸打磨；满刮腻子一遍，找补两遍 4.油漆品种、刷漆遍数：乳胶漆底漆一遍，面漆两遍 | m2 | 1428.2
分部小计
0116 拆除工程
7 | 011601001083 | 花台拆除 | 花台拆除 | m3 | 1.61
8 | 011602001084 | 人工拆除下沉地面破碎 | 下沉地面破碎20cm厚 | m2 | 15.2
9 | 011606001085 | 人造草坪移除 | 人造草坪移除 | m2 | 230.81
10 | 011608002086 | 墙面乳胶漆铲除 | 墙面乳胶漆铲除 | m2 | 1428.2
分部小计
0501 绿化工程
11 | 050102001087 | 移栽乔木 | 1.乔木胸径：280mm | 株 | 2
分部小计
合 计

## F.1.2 单价措施项目清单计价表(表-08)【贺波洛、~11
单价措施项目清单与计价表
工程名称：喜德县2026年教育提升工程建设项目\贺波洛、拉克、机关幼儿园【拉克幼儿园】 | [5 empty] | 标段：
序号 | 项目编码 | 项目名称 | 项目特征描述 | 计量 单位 | 工程量 |  | 金额（元）
[7 empty] | 综合单价 | 合价 | 其中
[9 empty] | 定额人工费 | 暂估价
脚手架工程
1 | 011701002096 | 外脚手架（装饰） | 1.搭设方式：双排脚手架 2.搭设高度：综合,详建施立面 3.脚手架材质：综合 | m2 | 1791.95
小计
混凝土模板及支架（撑）
2 | 011702001097 | 基础 | 基础类型 | m2
小计
垂直运输
3 | 011703001098 | 垂直运输 | 1. 建筑物建筑类型及结构形式：综合考虑 2. 投标人综合考虑 | 项
小计
超高施工增加
4 | 011704001099 | 超高施工增加 | 1. 建筑物建筑类型及结构形式 2. 建筑物檐口高度、层数 3.单层建筑物檐口高度超过20m，多层建筑物超过6层部分的建筑面积 | m2
小计
大型机械设备进出场及安拆
5 | 011705001100 | 大型机械设备进出场及安拆 | 1.机械设备名称 2.机械设备规格型号 | 台次
小计
施工排水、降水
6 | 011706001101 | 成井 | 1.成井方式 2.地层情况 3.成井直径 4.井（滤）管类型、直径 | m
7 | 011706002102 | 排水、降水 | 1.机械规格型号 2.降排水管规格 | 昼夜
小计
合 计

## F.4 总价措施项目清单计价表(表-11)仅打印安全文明~12
总价措施项目清单计价表
工程名称：喜德县2026年教育提升工程建设项目\贺波洛、拉克、机关幼儿园【拉克幼儿园】 |  |  |  | 标段：
序 号 | 项目编码 | 项目名称 | 计算基础 | 费率 （%） | 金额 （元） | 调整费率 (%) | 调整后 金额(元) | 备注
1 | 011707001088 | 安全文明施工费 |  |  | 4896.39
1.1 | ① | 环境保护费 | 税前建安工程造价（不含总价措施项目费） |  | 281.99
1.2 | ② | 文明施工费 | 税前建安工程造价（不含总价措施项目费） |  | 820.34
1.3 | ③ | 安全施工费 | 税前建安工程造价（不含总价措施项目费） |  | 2127.75
1.4 | ④ | 临时设施费 | 税前建安工程造价（不含总价措施项目费） |  | 1666.31
2 | 011707002089 | 夜间施工增加费
3 | 011707003090 | 非夜间施工照明
4 | 011707004091 | 二次搬运费
5 | 011707005092 | 冬雨季施工增加费
6 | 011707006093 | 地上、地下设施、建筑物的临时保护设施
7 | 011707007094 | 已完工程及设备保护费
8 | 011707008095 | 工程定位复测费
合计 |  |  |  |  | 4896.39

## G.1 其他项目清单计价汇总表(表-12)【贺波洛、拉克~13
其他项目清单与计价汇总表
工程名称：喜德县2026年教育提升工程建设项目\贺波洛、拉克、机关幼儿园【拉克幼儿园】 |  | 标段：
序号 | 项 目 名 称 | 金额(元) | 结算金额（元） | 备注
1 | 暂列金额 |  |  | 明细详见表-12-1
2 | 暂估价
2.1 | 材料(工程设备)暂估价/结算价 |  |  | 明细详见表-12-2
2.2 | 专业工程暂估价/结算价 |  |  | 明细详见表-12-3
3 | 计日工 |  |  | 明细详见表-12-4
4 | 总承包服务费 |  |  | 明细详见表-12-5
合 计 |  | - | - | -

## G.2 暂列金额明细表(表-12-1)【贺波洛、拉克、机~14
暂列金额明细表
工程名称：喜德县2026年教育提升工程建设项目\贺波洛、拉克、机关幼儿园【拉克幼儿园】 |  | 标段：
序号 | 项目名称 |  | 计量单位 | 暂定金额(元) | 备注
1 | 暂列金额 |  | 项 | 3708.63
合 计 |  |  |  | 3708.63 | -

## G.3 材料(工程设备)暂估单价表(表-12-2)【贺波~15
材料(工程设备)暂估单价及调整表
工程名称：喜德县2026年教育提升工程建设项目\贺波洛、拉克、机关幼儿园【拉克幼儿园】 | [6 empty] | 标段:
序号 | 材料(工程设备) 名称、规格、型号 | 计量 单位 | 数量 |  | 暂估(元) |  | 确认(元) |  | 差额±(元) |  | 备注
|  |  | 暂估 | 确认 | 单价 | 合价 | 单价 | 合价 | 单价 | 合价
合计

## G.4 专业工程暂估价表(表-12-3)【贺波洛、拉克、~16
专业工程暂估价及结算价表
工程名称：喜德县2026年教育提升工程建设项目\贺波洛、拉克、机关幼儿园【拉克幼儿园】 |  |  |  | 标段：
序号 | 项目名称 | 工程内容 | 暂估金额(元) | 结算金额(元) | 差额±（元） | 备注
合 计 |  |  |  | - | - | -

## G.5 计日工表(表-12-4)【贺波洛、拉克、机关幼儿~17
计 日 工 表
工程名称：喜德县2026年教育提升工程建设项目\贺波洛、拉克、机关幼儿园【拉克幼儿园】 |  |  |  | 标段：
编号 | 项目名称 | 单位 | 暂定数量 | 实际数量 | 综合单价 (元) | 合价(元)
[6 empty] | 暂定 | 实际
一 | 人工
1 | 房屋建筑、仿古建筑、市政、园林绿化、抹灰工程、构筑物、爆破、城市轨道交通、既有及小区改造房屋建筑维修与加固、城市地下综合管廊、绿色建筑、装配式房屋建筑、城市道路桥梁养护维修、排水管网非开挖修复工程普工 | 工日
2 | 装饰（抹灰工程除外）、通用安装工程普工 | 工日
3 | 房屋建筑、仿古建筑、市政、园林绿化、抹灰工程、构筑物、爆破、城市轨道交通、既有及小区改造房屋建筑维修与加固、城市地下综合管廊、绿色建筑、装配式房屋建筑、城市道路桥梁养护维修、排水管网非开挖修复工程技工 | 工日
4 | 装饰（抹灰工程除外）、通用安装工程技工 | 工日
5 | 高级技工 | 工日
人工小计
二 | 材料
材料小计
三 | 施工机械
施工机械小计
总 计

## H 规费、税金项目清单计价表(表-13)仅打印规费金额【~18
规费、税金项目计价表
工程名称：喜德县2026年教育提升工程建设项目\贺波洛、拉克、机关幼儿园【拉克幼儿园】 |  |  | 标段：
序号 | 项目名称 | 计算基础 | 计算基数 | 计算费率（％） | 金额(元)
1 | 规费 | 分部分项定额人工费+单价措施项目定额人工费 |  |  | 6026.37
2 | 销项增值税额 | 分部分项工程费+措施项目费+其他项目费+规费+按实计算费用+创优质工程奖补偿奖励费-按规定不计税的工程设备金额-除税甲供材料（设备）费 |  | 9
3 | 附加税 | 分部分项工程费+措施项目费+其他项目费+规费+按实计算费用+创优质工程奖补偿奖励费-按规定不计税的工程设备金额-除税甲供材料（设备）费 |  | 0.157
合计 |  |  |  |  | 6026.37

## F.1.1 分部分项工程清单计价表(表-08)【贺波洛、~19
分部分项工程清单与计价表
工程名称：喜德县2026年教育提升工程建设项目\贺波洛、拉克、机关幼儿园【拉克幼儿园消防】 |  |  |  |  | 标段：
序号 | 项目编码 | 项目名称 | 项目特征描述 | 计量 单位 | 工程量 | 金额（元）
[6 empty] | 综合单价 | 合价 | 其中
[8 empty] | 定额人工费 | 暂估价
一体化消防泵站
1 | 010101002103 | 挖一般土方 | 1.土壤类别：综合土壤 2.挖土深度：深1m以内 3.运距：投标人自行考虑 | m3 | 80.92
2 | 010103001104 | 回填方 | 1.土质要求：一般土壤 2.密实度要求：按规范要求，夯填 3.运距：投标人自行考虑 | m3 | 22.23
3 | 010103002105 | 余方弃置 | 1.废弃料品种：综合土壤 2.运距：投标人自行考虑 | m3 | 58.69
4 | 010501001106 | 垫层 C15 | 1.混凝土种类：现场搅拌混凝土 2.混凝土强度等级：C15 | m3 | 14.38
5 | 010501002107 | 带形基础 C30 | 1.混凝土种类：现场搅拌混凝土 2.混凝土强度等级：C30 | m3 | 17.42
6 | 010501004108 | 筏板基础 C30 | 1.混凝土种类：现场搅拌混凝土 2.混凝土强度等级：C30 | m3 | 41.4
7 | 010515001109 | 现浇构件钢筋 HRB400E φ14 | 钢筋种类、规格:现浇构件钢筋 HRB400E φ14 | t | 3.493
8 | 031001006110 | 排水管 DN150 | 1.安装部位:室外 2.输送介质:排水 3.材质:U-PVC 4.型号、规格:DN150mm 5.连接方式:热熔连接 | m | 4.4
9 | 030409002111 | 接地母线 | 1.名称：接地母线 2.其他：满足设计及施工质量验收规范等要求 3.材质：镀锌扁钢 -40*4 4.其他：满足设计、招标文件、技术标准和要求、相关图集、现行施工及验收规范等相关要求 | m | 72.04
分部小计
室外消防管道
10 | 010101003112 | 挖沟槽土方 | 1.土壤类别：综合土壤 2.挖土深度：深1m以内 3.运距：投标人自行考虑 | m3 | 176.53
11 | 010103001113 | 回填方 | 1.土质要求：一般土壤 2.密实度要求：按规范要求，夯填 3.运距：投标人自行考虑 | m3 | 114.51
12 | 010103002114 | 余方弃置 | 1.废弃料品种：综合土壤 2.运距：投标人自行考虑 | m3 | 32.13
13 | 010401011115 | 砖砌阀门井 | 1.井口净空直径:1200mm 2.做法：详见05S502-P16 | 座 | 3
14 | 010404001116 | 管道砂垫层 | 1.管道砂垫层 | m3 | 29.89
15 | 031001006117 | 给水管PE DN100 | 1.安装部位:室外 2.输送介质:给水 3.材质:PE 4.型号、规格:DN100mm 5.连接方式:热熔连接 | m | 20
16 | 031001006118 | 室外消防管PE DN150 | 1.安装部位:室外 2.输送介质:给水 3.材质:PE 4.型号、规格:DN150mm 5.连接方式:热熔连接 | m | 64.07
17 | 031001006119 | 室外消防管PE DN100 | 1.安装部位:室外 2.输送介质:消防 3.材质:PE 4.型号、规格:DN100mm 5.连接方式:热熔连接 | m | 121.18
18 | 030901011120 | 地下式消火栓 | 1.安装部门：室外 2.型号、规格：SA100/65-1.0 DN100mm 3.单栓、双栓：双出口 | 套 | 2
19 | 030901012121 | 消防水泵接合器 | 1.安装部位:室外地上 2.型号、规格：SQ-100 | 套 | 1
20 | 031003001122 | 闸阀 DN100 | 1.名称：闸阀 2.材质：铜质 3.规格、压力等级：DN100 4.连接形式：螺纹连接 | 个 | 4
21 | 031003013123 | 水表井 | 1.安装部位：室外 2.型号、规格：DN100 3.连接形式：法兰连接 4.法兰水表 DN100 1个、法兰闸阀 DN100 2个、法兰止回阀 DN100 1个、法兰挠性接头 DN100 1个、碳钢平焊法兰 DN100 2片 | 组 | 1
分部小计
教学楼电气
22 | 030411004124 | WDZB1N-RYS 2*1.5 | 1.型号：WDZB1N-RYS 2.规格：2*1.5mm2 3.敷设方式：管内敷设 4.其它：符合规范和设计要求 | m | 540.9
23 | 030411004125 | WDZB1N-BYJ 2.5 | 1.型号：WDZB1N-BYJ 2.规格：2.5mm2 3.敷设方式：管内敷设 4.其它：符合规范和设计要求 | m | 580.76
24 | 030411004126 | WDZB1N-KYJY 4*1.5 | 1.型号：WDZB1N-KYJY 2.规格：4*1.5mm2 3.敷设方式：管内敷设 4.其它：符合规范和设计要求 | m | 14.4
25 | 030411004127 | WDZB1N-RYS 3*1.5 | 1.型号：WDZB1N-RYS 2.规格：3*1.5mm2 3.敷设方式：管内敷设 4.其它：符合规范和设计要求 | m | 205.88
26 | 030411001128 | 配管 SC20 | 1.名称:电气配管 2.材质:钢管 3.规格:SC20 4.配置形式及部位:砖、混凝土结构、暗敷、明敷、吊顶内、埋地等综合考虑 5.管道防腐：详设计 6.预留孔洞、打孔洞，预留槽、剔槽及混凝土砂浆补孔洞、补槽 7.包含过接盒，过线盒白面板 8.其它：符合规范和设计要求 | m | 470.8
27 | 030411001129 | 配管 SC25 | 1.名称:电气配管 2.材质:钢管 3.规格:SC25 4.配置形式及部位:砖、混凝土结构、暗敷、明敷、吊顶内、埋地等综合考虑 5.管道防腐：详设计 6.预留孔洞、打孔洞，预留槽、剔槽及混凝土砂浆补孔洞、补槽 7.包含过接盒，过线盒白面板 8.其它：符合规范和设计要求 | m | 290.38
28 | 030904008130 | 火灾报警接线端子箱 | 1.名称:火灾报警接线端子箱 | 台 | 4
29 | 030402006131 | 短路隔离器 | 短路隔离器 | 组 | 8
30 | 030904001132 | 感烟探测器 | 1.名称:感烟探测器 2.多线制：N+1 3.类型:传统型 | 个 | 51
31 | 030904005133 | 火灾声光报警器（带语音） | 1.名称：火灾声光报警器（带语音） | 个 | 16
32 | 030904006134 | 火灾电话插孔 | 1.名称：火灾电话插孔 2.规格：详设计 3.安装方式：详设计 | 个 | 16
33 | 030904008135 | 输入模块 | 1.名称:输入模块 | 个 | 8
34 | 030904008136 | 输入/输出模块 | 1.名称:输入/输出模块 2.输出形式:总线制电信号方式输出 | 个 | 1
35 | 030904007137 | 火灾警报扬声器 | 1.名称：火灾警报扬声器 2.功率：详设计 3.安装方式：详设计 | 个 | 32
分部小计
教学楼水
36 | 030901006138 | 水流指示器 DN65 | 规格、型号:水流指示器 DN65 | 个 | 1
37 | 030901006139 | 水流指示器 DN80 | 规格、型号:水流指示器 DN80 | 个 | 1
38 | 030902005140 | 信号阀 | 1.信号阀 | 个 | 3
39 | 030901008141 | 末端试水装置 | 1.规格:ZSPP DN25mm 2.组装形式:现场组装 | 组 | 1
40 | 031003001142 | 自动排气阀 DN100 | 1.类型：自动排气阀 2.材质：球墨铸铁 3.规格、压力等级：DN100 4.连接形式：法兰连接 | 个 | 1
41 | 030901001143 | 热镀锌钢管 SC100 | 1.安装部位(室内、外):室内 2.材质：热镀锌钢管 3.规格：DN100mm 4.连接方式：沟槽连接 5.刷油：防锈漆两遍、调合漆两遍 6.冲洗、试验:水冲洗、水压试验 | m | 10.8
42 | 030901001144 | 热镀锌钢管 SC80 | 1.安装部位(室内、外):室内 2.材质：热镀锌钢管 3.规格：DN80mm 4.连接方式：沟槽连接 5.刷油：防锈漆两遍、调合漆两遍 6.冲洗、试验:水冲洗、水压试验 | m | 5.86
43 | 030901001145 | 热镀锌钢管 SC65 | 1.安装部位(室内、外):室内 2.材质：热镀锌钢管 3.规格：DN65mm 4.连接方式：沟槽连接 5.刷油：防锈漆两遍、调合漆两遍 6.冲洗、试验:水冲洗、水压试验 | m | 80.13
44 | 030901001146 | 热镀锌钢管 SC40 | 1.安装部位(室内、外):室内 2.材质：热镀锌钢管 3.规格：DN40mm 4.连接方式：螺纹连接 5.刷油：防锈漆两遍、调合漆两遍 6.冲洗、试验:水冲洗、水压试验 | m | 16
45 | 030901001147 | 热镀锌钢管 SC32 | 1.安装部位(室内、外):室内 2.材质：热镀锌钢管 3.规格：DN32mm 4.连接方式：螺纹连接 5.刷油：防锈漆两遍、调合漆两遍 6.冲洗、试验:水冲洗、水压试验 | m | 51.08
46 | 030901001148 | 热镀锌钢管 SC25 | 1.安装部位(室内、外):室内 2.材质：热镀锌钢管 3.规格：DN25mm 4.连接方式：螺纹连接 5.刷油：防锈漆两遍、调合漆两遍 6.冲洗、试验:水冲洗、水压试验 | m | 81.29
47 | 030901003149 | 水喷淋喷头 SC25 | 1.有、无吊顶：有吊顶 2.材质：铜 3.型号、规格：ZSTZ DN25mm | 个 | 45
48 | 自编03150 | 综合楼现有消防系统维护维修 | 1.综合楼现有消防系统维护维修 | 项 | 1
分部小计
合 计

## F.1.2 单价措施项目清单计价表(表-08)【贺波洛、~20
单价措施项目清单与计价表
工程名称：喜德县2026年教育提升工程建设项目\贺波洛、拉克、机关幼儿园【拉克幼儿园消防】 | [5 empty] | 标段：
序号 | 项目编码 | 项目名称 | 项目特征描述 | 计量 单位 | 工程量 |  | 金额（元）
[7 empty] | 综合单价 | 合价 | 其中
[9 empty] | 定额人工费 | 暂估价
脚手架工程
1 | 011701001159 | 综合脚手架 | 1．建筑结构形式 2．檐口高度 | m2
小计
混凝土模板及支架（撑）
2 | 011702001160 | 垫层 | 1.类型：基础垫层模板 2.本项目投标人应根据设计图纸，施工组织设计，现场实际情况和企业自身情况综合报价，不论采用何种支模方式及材质均执行该综合单价 3.支模要求满足设计及施工验收规范 | m2 | 5.88
3 | 011702001161 | 条形基础 | 1.类型：条形基础模板 2.本项目投标人应根据设计图纸，施工组织设计，现场实际情况和企业自身情况综合报价，不论采用何种支模方式及材质均执行该综合单价 3.支模要求满足设计及施工验收规范 | m2 | 120.12
4 | 011702001162 | 筏板基础 | 1.类型：筏板基础模板 2.本项目投标人应根据设计图纸，施工组织设计，现场实际情况和企业自身情况综合报价，不论采用何种支模方式及材质均执行该综合单价 3.支模要求满足设计及施工验收规范 | m2 | 17.4
小计
垂直运输
5 | 011703001163 | 垂直运输 | 1. 建筑物建筑类型及结构形式 2. 地下室建筑面积 3. 建筑物檐口高度、层数 | 项
小计
超高施工增加
6 | 011704001164 | 超高施工增加 | 1. 建筑物建筑类型及结构形式 2. 建筑物檐口高度、层数 3.单层建筑物檐口高度超过20m，多层建筑物超过6层部分的建筑面积 | m2
小计
大型机械设备进出场及安拆
7 | 011705001165 | 大型机械设备进出场及安拆 | 1.机械设备名称、规格型号：投标人应根据设计图纸,投标施工组织设计,现场实际情况综合考虑报价 | 台次 | 1
小计
施工排水、降水
8 | 011706001166 | 成井 | 1.成井方式 2.地层情况 3.成井直径 4.井（滤）管类型、直径 | m
9 | 011706002167 | 排水、降水 | 1.机械规格型号 2.降排水管规格 | 昼夜
小计
合 计

## F.4 总价措施项目清单计价表(表-11)仅打印安全文明~21
总价措施项目清单计价表
工程名称：喜德县2026年教育提升工程建设项目\贺波洛、拉克、机关幼儿园【拉克幼儿园消防】 |  |  |  | 标段：
序 号 | 项目编码 | 项目名称 | 计算基础 | 费率 （%） | 金额 （元） | 调整费率 (%) | 调整后 金额(元) | 备注
1 | 011707001151 | 安全文明施工费 |  |  | 1962.22
1.1 | ① | 环境保护费 | 分部分项工程及单价措施项目(定额人工费+定额机械费) |  | 113.01
1.2 | ② | 文明施工费 | 分部分项工程及单价措施项目(定额人工费+定额机械费) |  | 328.75
1.3 | ③ | 安全施工费 | 分部分项工程及单价措施项目(定额人工费+定额机械费) |  | 852.69
1.4 | ④ | 临时设施费 | 分部分项工程及单价措施项目(定额人工费+定额机械费) |  | 667.77
2 | 011707002152 | 夜间施工增加费
3 | 011707003153 | 非夜间施工照明
4 | 011707004154 | 二次搬运费
5 | 011707005155 | 冬雨季施工增加费
6 | 011707006156 | 地上、地下设施、建筑物的临时保护设施
7 | 011707007157 | 已完工程及设备保护费
8 | 011707008158 | 工程定位复测费
合计 |  |  |  |  | 1962.22

## G.1 其他项目清单计价汇总表(表-12)【贺波洛、拉克~22
其他项目清单与计价汇总表
工程名称：喜德县2026年教育提升工程建设项目\贺波洛、拉克、机关幼儿园【拉克幼儿园消防】 |  | 标段：
序号 | 项 目 名 称 | 金额(元) | 结算金额（元） | 备注
1 | 暂列金额 |  |  | 明细详见表-12-1
2 | 暂估价
2.1 | 材料(工程设备)暂估价/结算价 |  |  | 明细详见表-12-2
2.2 | 专业工程暂估价/结算价 |  |  | 明细详见表-12-3
3 | 计日工 |  |  | 明细详见表-12-4
4 | 总承包服务费 |  |  | 明细详见表-12-5
合 计 |  | - | - | -

## G.2 暂列金额明细表(表-12-1)【贺波洛、拉克、机~23
暂列金额明细表
工程名称：喜德县2026年教育提升工程建设项目\贺波洛、拉克、机关幼儿园【拉克幼儿园消防】 |  | 标段：
序号 | 项目名称 |  | 计量单位 | 暂定金额(元) | 备注
1 | 暂列金额 |  | 项 | 5179.11
合 计 |  |  |  | 5179.11 | -

## G.3 材料(工程设备)暂估单价表(表-12-2)【贺波~24
材料(工程设备)暂估单价及调整表
工程名称：喜德县2026年教育提升工程建设项目\贺波洛、拉克、机关幼儿园【拉克幼儿园消防】 | [6 empty] | 标段:
序号 | 材料(工程设备) 名称、规格、型号 | 计量 单位 | 数量 |  | 暂估(元) |  | 确认(元) |  | 差额±(元) |  | 备注
|  |  | 暂估 | 确认 | 单价 | 合价 | 单价 | 合价 | 单价 | 合价
合计

## G.4 专业工程暂估价表(表-12-3)【贺波洛、拉克、~25
专业工程暂估价及结算价表
工程名称：喜德县2026年教育提升工程建设项目\贺波洛、拉克、机关幼儿园【拉克幼儿园消防】 |  |  |  | 标段：
序号 | 项目名称 | 工程内容 | 暂估金额(元) | 结算金额(元) | 差额±（元） | 备注
2.2.1 | 一体化消防泵站 |  | 360000.00
合 计 |  |  | 360000.00 | - | - | -

## G.5 计日工表(表-12-4)【贺波洛、拉克、机关幼儿~26
计 日 工 表
工程名称：喜德县2026年教育提升工程建设项目\贺波洛、拉克、机关幼儿园【拉克幼儿园消防】 |  |  |  | 标段：
编号 | 项目名称 | 单位 | 暂定数量 | 实际数量 | 综合单价 (元) | 合价(元)
[6 empty] | 暂定 | 实际
一 | 人工
1 | 房屋建筑、仿古建筑、市政、园林绿化、抹灰工程、构筑物、爆破、城市轨道交通、既有及小区改造房屋建筑维修与加固、城市地下综合管廊、绿色建筑、装配式房屋建筑、城市道路桥梁养护维修、排水管网非开挖修复工程普工 | 工日
2 | 装饰（抹灰工程除外）、通用安装工程普工 | 工日
3 | 房屋建筑、仿古建筑、市政、园林绿化、抹灰工程、构筑物、爆破、城市轨道交通、既有及小区改造房屋建筑维修与加固、城市地下综合管廊、绿色建筑、装配式房屋建筑、城市道路桥梁养护维修、排水管网非开挖修复工程技工 | 工日
4 | 装饰（抹灰工程除外）、通用安装工程技工 | 工日
5 | 高级技工 | 工日
人工小计
二 | 材料
材料小计
三 | 施工机械
施工机械小计
总 计

## H 规费、税金项目清单计价表(表-13)仅打印规费金额【~27
规费、税金项目计价表
工程名称：喜德县2026年教育提升工程建设项目\贺波洛、拉克、机关幼儿园【拉克幼儿园消防】 |  |  | 标段：
序号 | 项目名称 | 计算基础 | 计算基数 | 计算费率（％） | 金额(元)
1 | 规费 | 分部分项定额人工费+单价措施项目定额人工费 |  |  | 4266.26
2 | 销项增值税额 | 分部分项工程费+措施项目费+其他项目费+规费+按实计算费用+创优质工程奖补偿奖励费-按规定不计税的工程设备金额-除税甲供材料（设备）费 |  | 9
3 | 附加税 | 分部分项工程费+措施项目费+其他项目费+规费+按实计算费用+创优质工程奖补偿奖励费-按规定不计税的工程设备金额-除税甲供材料（设备）费 |  | 0.157
合计 |  |  |  |  | 4266.26

## F.1.1 分部分项工程清单计价表(表-08)【瓦尔‖厨房】
分部分项工程清单与计价表
工程名称：喜德县2026年教育提升工程建设项目\瓦尔【厨房】 |  |  |  |  | 标段：
序号 | 项目编码 | 项目名称 | 项目特征描述 | 计量 单位 | 工程量 | 金额（元）
[6 empty] | 综合单价 | 合价 | 其中
[8 empty] | 定额人工费 | 暂估价
0101 土石方工程
1 | 010101002168 | 挖一般土方 | 1.土壤类别：二类土 2.挖土深度：平均深度约1.5m 3.弃土运距：投标人自行考虑 | m3 | 150
2 | 010101003169 | 挖沟槽土方（排水沟） | 1.土壤类别：二类土 2.挖土深度：平均深度约1.5m 3.弃土运距：投标人自行考虑 | m3 | 6
3 | 010103001170 | 回填方（排水沟） | 1.土质要求：一般土壤 2.密实度要求：按规范要求，夯填 3.运距：投标人自行考虑 | m3 | 3.36
4 | 010103002171 | 余方弃置 | 1.废弃料品种：综合土壤 2.运距：投标人自行考虑 | m3 | 152.64
分部小计
0104 砌筑工程
5 | 010401003172 | 实心砖墙 | 1.砖品种、规格、强度等级:MU10页岩砖、240mm×115mm×53mm 2.墙体类型:砖墙 3.墙体厚度:240mm 4.砂浆强度等级:M7.5水泥砂浆 | m3 | 18.42
6 | 010401011173 | 隔油池 | 1.隔油池尺寸：长4m，宽2m，深1.5m 2.做法：详见国家建筑标准设计，04S519 P111 ZG-4 | 座 | 1
7 | 010401012174 | 砖砌排水沟 | 1.名称、部位:排水沟 2.砖品种、规格、强度等级：MU10页岩砖、240mm×115mm×53mm 3.勾缝要求:不勾缝 4.砂浆强度等级:M7.5水泥砂浆 | m | 19.14
8 | 010401014175 | 排水沟盖板 | 不锈钢沟盖板 300*580*1 | 套 | 33
分部小计
0105 混凝土及钢筋混凝土工程
9 | 010501001176 | 基础垫层 C15 | 1.混凝土种类：现场搅拌混凝土 2.混凝土强度等级：C15 | m3 | 2.08
10 | 010501001177 | 地面垫层 C15 | 1.混凝土种类：现场搅拌混凝土 2.混凝土强度等级：C15 | m3 | 12.22
11 | 010501001178 | 排水沟垫层 C15 | 1.混凝土种类：现场搅拌混凝土 2.混凝土强度等级：C15 | m3 | 1
12 | 010501002179 | 毛石混凝土条形基础 C25 | 1.混凝土种类：现浇毛石混凝土 2.混凝土强度等级：C25 | m3 | 15.35
13 | 010502002180 | 构造柱 C20 | 1.混凝土种类：现场搅拌混凝土 2.混凝土强度等级：C20 | m3 | 1.58
14 | 010515001181 | 现浇构件钢筋 HRB400E φ12 | 钢筋种类、规格：现浇构件钢筋 HRB400E φ12 | t | 0.184
分部小计
0106 金属结构工程
15 | 010602001182 | 钢屋架 | 钢屋架40mm*60mmQ235镀锌方管，壁厚1.5 | t | 0.561
16 | 010603002183 | 空腹钢柱 | 钢柱150mm*150mmQ235镀锌方管，壁厚5 | t | 0.501
17 | 010606002184 | 钢檩条 | 檩条40mm*60mmQ235镀锌方管，壁厚1.5 | t | 2.147
分部小计
0108 门窗工程
18 | 010803001185 | 金属卷帘门 | 1.门材质：铝合金1.2mm厚 2.外围尺寸：2000mm×2000mm 3.五金材料：电子防盗锁、传感器 4.启动方式：电动 | m2 | 4
分部小计
0109 屋面及防水工程
19 | 010901001186 | 树脂瓦屋面 | 树脂瓦屋面 | m2 | 201
20 | 010904002187 | 排水沟防水 | 1.涂膜品种：聚合物水泥(JS)防水涂料 2.涂膜厚度、遍数：涂刷4遍，厚度1.5mm 3.防水部位：排水沟 4.保护层材料种类：20mm厚1：2水泥砂浆 | m2 | 12
分部小计
0111 楼地面装饰工程
21 | 011102003188 | 防滑地砖 800*800 | 1.100mm厚C15混凝土垫层（原有地砖地面约78.83㎡不做） 2.15厚1:2干硬性水泥砂浆结合层 3.800*800防滑地砖 4.白水泥砂浆嵌缝 | m2 | 201
分部小计
0112 墙、柱面装饰与隔断、幕墙工程
22 | 011201001189 | 墙面一般抹灰（外墙） | 1.墙体类型：砖墙（外墙） 2.底层厚度、砂浆配合比：12mm厚1:3水泥砂浆打底 3.面层厚度、砂浆配合比：6mm厚1:2水泥砂浆罩面压光 | m2 | 76.75
23 | 011201001190 | 墙面一般抹灰（内墙） | 1.墙体类型：砖墙（内墙） 2.底层厚度、砂浆配合比：12mm厚1:3水泥砂浆打底 3.面层厚度、砂浆配合比：6mm厚1:2水泥砂浆罩面压光 | m2 | 76.75
24 | 011203001191 | 排水沟抹灰 | 1.墙体类型：排水沟 2.底层厚度、砂浆配合比：12mm厚1:3水泥砂浆打底 3.面层厚度、砂浆配合比：6mm厚1:2水泥砂浆罩面压光 | m2 | 20.8
25 | 011207001192 | 墙面不锈钢板 | 1.墙体类型：砖基层抹灰面 2.面层材料品种、规格、品牌、颜色：不锈钢钢板1mm厚 | m2 | 76.75
分部小计
0113 天棚工程
26 | 011302001193 | 吊顶天棚 | 1.吊顶形式：铝合金方板吊顶，平面 2.龙骨材料种类、规格、中距：φ8钢筋吊杆、双向吊点、中距900mm。铝合金条板专用龙骨，中距900mm 3.面层材料品种、规格、品牌、颜色：铝合金扣板 600*600 | m2 | 201
分部小计
0116 拆除工程
27 | 011601001194 | 墙体拆除 | 1.砌体名称：砖墙 | m3 | 23.34
28 | 011605001195 | 地砖拆除 | 地砖拆除 | m2 | 78.83
29 | 011609001196 | 金属网栏拆除 | 金属网栏拆除 | m2 | 30
30 | 011607001197 | 树脂瓦拆除 | 刚性层厚度 | m2 | 78.83
31 | 011611004198 | 钢檩条拆除 | 1.构件名称 2.拆除构件的规格尺寸 | t | 0.331
分部小计
0304 电气设备安装工程
32 | 030404033199 | 排气扇 | 排气扇 | 台 | 4
33 | 030404033200 | 定制抽油烟机 | 定制抽油烟机 | 台 | 1
34 | 030404034201 | 翘板式单联暗开关 | 1.名称：翘板式单联暗开关 2.材质：塑料 3.规格：10A 250V 4.安装方式：接线盒暗装 5.安装高度：底边距地1.2m | 个 | 1
35 | 030404035202 | 单相五孔安全型插座 | 1.名称：单相五孔安全型插座 2.材质：塑料 3.规格：16A 250V 4.安装方式：墙上暗装 5.安装高度：底边距地0.3m | 个 | 8
36 | 030411001203 | 刚性阻燃管 PC20 | 1.名称：塑料管 2.材质：刚性阻燃 3.规格：DN20mm 4.配置形式及部位： 砖、混凝土结构暗配 | m | 80
37 | 030411004204 | 配线 BV-2.5 | 1.配线形式：管内穿线 2.导线型号、材质、规格：BV-2.5mm2 3.敷设部位或线制：照明线路 | m | 150
38 | 030411004205 | 配线 BV-4 | 1.配线形式：管内穿线 2.导线型号、材质、规格：BV-4mm2 3.敷设部位或线制：照明线路 | m | 90
39 | 030412001206 | LED面板灯600*600 | 1.名称：LED面板灯600*600 2.规格、型号：48W | 套 | 8
40 | 030412001207 | 灭蚊灯 | 灭蚊灯 | 套 | 3
分部小计
0501 绿化工程
41 | 050101002208 | 挖树根（蔸） | 树干胸径:20mm | 株 | 6
分部小计
合 计

## F.1.2 单价措施项目清单计价表(表-08)【瓦尔‖厨房】
单价措施项目清单与计价表
工程名称：喜德县2026年教育提升工程建设项目\瓦尔【厨房】 | [5 empty] | 标段：
序号 | 项目编码 | 项目名称 | 项目特征描述 | 计量 单位 | 工程量 |  | 金额（元）
[7 empty] | 综合单价 | 合价 | 其中
[9 empty] | 定额人工费 | 暂估价
脚手架工程
1 | 011701003217 | 里脚手架 | 1．搭设方式：里脚手架 2．投标人综合考虑 | m2 | 76.75
小计
混凝土模板及支架（撑）
2 | 011702001218 | 基础垫层 | 1.类型：基础垫层模板 2.本项目投标人应根据设计图纸，施工组织设计，现场实际情况和企业自身情况综合报价，不论采用何种支模方式及材质均执行该综合单价 3.支模要求满足设计及施工验收规范 | m2 | 6.14
3 | 011702001219 | 条形基础 | 1.类型：条形基础模板 2.本项目投标人应根据设计图纸，施工组织设计，现场实际情况和企业自身情况综合报价，不论采用何种支模方式及材质均执行该综合单价 3.支模要求满足设计及施工验收规范 | m2 | 61.4
4 | 011702003220 | 构造柱 | 1.类型：构造柱模板 2.本项目投标人应根据设计图纸，施工组织设计，现场实际情况和企业自身情况综合报价，不论采用何种支模方式及材质均执行该综合单价 3.支模要求满足设计及施工验收规范 | m2 | 14.4
小计
垂直运输
5 | 011703001221 | 垂直运输 | 1. 建筑物建筑类型及结构形式 2. 地下室建筑面积 3. 建筑物檐口高度、层数 | m2¦天
小计
超高施工增加
6 | 011704001222 | 超高施工增加 | 1. 建筑物建筑类型及结构形式 2. 建筑物檐口高度、层数 3.单层建筑物檐口高度超过20m，多层建筑物超过6层部分的建筑面积 | m2
小计
大型机械设备进出场及安拆
7 | 011705001223 | 大型机械设备进出场及安拆 | 1.机械设备名称、规格型号：投标人应根据设计图纸,投标施工组织设计,现场实际情况综合考虑报价 | 台次 | 1
小计
施工排水、降水
8 | 011706001224 | 成井 | 1.成井方式 2.地层情况 3.成井直径 4.井（滤）管类型、直径 | m
9 | 011706002225 | 排水、降水 | 1.机械规格型号 2.降排水管规格 | 昼夜
小计
合 计

## F.4 总价措施项目清单计价表(表-11)仅打印安全文明~28
总价措施项目清单计价表
工程名称：喜德县2026年教育提升工程建设项目\瓦尔【厨房】 |  |  |  | 标段：
序 号 | 项目编码 | 项目名称 | 计算基础 | 费率 （%） | 金额 （元） | 调整费率 (%) | 调整后 金额(元) | 备注
1 | 011707001209 | 安全文明施工费 |  |  | 6966.44
1.1 | ① | 环境保护费 | 税前建安工程造价（不含总价措施项目费） |  | 401.21
1.2 | ② | 文明施工费 | 税前建安工程造价（不含总价措施项目费） |  | 1167.15
1.3 | ③ | 安全施工费 | 税前建安工程造价（不含总价措施项目费） |  | 3027.30
1.4 | ④ | 临时设施费 | 税前建安工程造价（不含总价措施项目费） |  | 2370.78
2 | 011707002210 | 夜间施工增加费
3 | 011707003211 | 非夜间施工照明
4 | 011707004212 | 二次搬运费
5 | 011707005213 | 冬雨季施工增加费
6 | 011707006214 | 地上、地下设施、建筑物的临时保护设施
7 | 011707007215 | 已完工程及设备保护费
8 | 011707008216 | 工程定位复测费
合计 |  |  |  |  | 6966.44

## G.1 其他项目清单计价汇总表(表-12)【瓦尔‖厨房】
其他项目清单与计价汇总表
工程名称：喜德县2026年教育提升工程建设项目\瓦尔【厨房】 |  | 标段：
序号 | 项 目 名 称 | 金额(元) | 结算金额（元） | 备注
1 | 暂列金额 |  |  | 明细详见表-12-1
2 | 暂估价
2.1 | 材料(工程设备)暂估价/结算价 |  |  | 明细详见表-12-2
2.2 | 专业工程暂估价/结算价 |  |  | 明细详见表-12-3
3 | 计日工 |  |  | 明细详见表-12-4
4 | 总承包服务费 |  |  | 明细详见表-12-5
合 计 |  | - | - | -

## G.2 暂列金额明细表(表-12-1)【瓦尔‖厨房】
暂列金额明细表
工程名称：喜德县2026年教育提升工程建设项目\瓦尔【厨房】 |  | 标段：
序号 | 项目名称 |  | 计量单位 | 暂定金额(元) | 备注
1 | 暂列金额 |  | 项 | 5413.27
合 计 |  |  |  | 5413.27 | -

## G.3 材料(工程设备)暂估单价表(表-12-2)【瓦尔‖厨~
材料(工程设备)暂估单价及调整表
工程名称：喜德县2026年教育提升工程建设项目\瓦尔【厨房】 | [6 empty] | 标段:
序号 | 材料(工程设备) 名称、规格、型号 | 计量 单位 | 数量 |  | 暂估(元) |  | 确认(元) |  | 差额±(元) |  | 备注
|  |  | 暂估 | 确认 | 单价 | 合价 | 单价 | 合价 | 单价 | 合价
合计

## G.4 专业工程暂估价表(表-12-3)【瓦尔‖厨房】
专业工程暂估价及结算价表
工程名称：喜德县2026年教育提升工程建设项目\瓦尔【厨房】 |  |  |  | 标段：
序号 | 项目名称 | 工程内容 | 暂估金额(元) | 结算金额(元) | 差额±（元） | 备注
合 计 |  |  |  | - | - | -

## G.5 计日工表(表-12-4)【瓦尔‖厨房】
计 日 工 表
工程名称：喜德县2026年教育提升工程建设项目\瓦尔【厨房】 |  |  |  | 标段：
编号 | 项目名称 | 单位 | 暂定数量 | 实际数量 | 综合单价 (元) | 合价(元)
[6 empty] | 暂定 | 实际
一 | 人工
1 | 房屋建筑、仿古建筑、市政、园林绿化、抹灰工程、构筑物、爆破、城市轨道交通、既有及小区改造房屋建筑维修与加固、城市地下综合管廊、绿色建筑、装配式房屋建筑、城市道路桥梁养护维修、排水管网非开挖修复工程普工 | 工日
2 | 装饰（抹灰工程除外）、通用安装工程普工 | 工日
3 | 房屋建筑、仿古建筑、市政、园林绿化、抹灰工程、构筑物、爆破、城市轨道交通、既有及小区改造房屋建筑维修与加固、城市地下综合管廊、绿色建筑、装配式房屋建筑、城市道路桥梁养护维修、排水管网非开挖修复工程技工 | 工日
4 | 装饰（抹灰工程除外）、通用安装工程技工 | 工日
5 | 高级技工 | 工日
人工小计
二 | 材料
材料小计
三 | 施工机械
施工机械小计
总 计

## H 规费、税金项目清单计价表(表-13)仅打印规费金额【瓦尔~
规费、税金项目计价表
工程名称：喜德县2026年教育提升工程建设项目\瓦尔【厨房】 |  |  | 标段：
序号 | 项目名称 | 计算基础 | 计算基数 | 计算费率（％） | 金额(元)
1 | 规费 | 分部分项定额人工费+单价措施项目定额人工费 |  |  | 3879.76
2 | 销项增值税额 | 分部分项工程费+措施项目费+其他项目费+规费+按实计算费用+创优质工程奖补偿奖励费-按规定不计税的工程设备金额-除税甲供材料（设备）费 |  | 9
3 | 附加税 | 分部分项工程费+措施项目费+其他项目费+规费+按实计算费用+创优质工程奖补偿奖励费-按规定不计税的工程设备金额-除税甲供材料（设备）费 |  | 0.157
合计 |  |  |  |  | 3879.76

## F.1.1 分部分项工程清单计价表(表-08)【瓦尔‖书雅楼】
分部分项工程清单与计价表
工程名称：喜德县2026年教育提升工程建设项目\瓦尔【书雅楼】 |  |  |  |  | 标段：
序号 | 项目编码 | 项目名称 | 项目特征描述 | 计量 单位 | 工程量 | 金额（元）
[6 empty] | 综合单价 | 合价 | 其中
[8 empty] | 定额人工费 | 暂估价
女厕
拆除工程
1 | 011612002226 | 蹲式大便器拆除 | 卫生洁具种类：蹲式大便器 | 套 | 30
2 | 011612001227 | 管道拆除 | 1.管道种类、材质：PVC DN50、DN75、DN110、DN160 | m | 100
3 | 011601001228 | 砖砌体拆除 | 1.砌体名称：蹲台拆除 | m3 | 11.97
4 | 011605001229 | 防滑地砖拆除 | 防滑地砖拆除 | m2 | 93.34
分部小计
大便槽
5 | 010401012230 | 新建大便槽 | 1.名称、部位:冲槽(卫生间) 2.砖品种、规格、强度等级：MU15页岩砖、240mm×115mm×53mm 3.砂浆强度等级:M7.5水泥砂浆 | m3 | 7.8
6 | 010501001231 | 大便槽底板 C20 | 1.混凝土种类：现浇混凝土 2.混凝土强度等级：C20 | m3 | 3.25
7 | 011203001232 | 大便槽抹灰 | 1.墙体类型：砖基层 2.底层厚度、砂浆配合比：基层上刷素水泥浆一遍、12mm厚1:3水泥砂浆打底 3.面层厚度、砂浆配合比：6mm厚1:2.5水泥砂浆罩面压光 | m2 | 76.38
8 | 010904002233 | 大便槽防水 | 1.涂膜品种:聚合物水泥(JS)防水涂料 2.涂膜厚度、遍数、增强材料种类:涂刷4遍，厚度2mm 3.防水部位:卫生间冲槽 4.防护材料种类:20mm厚1：2水泥砂浆 | m2 | 26
9 | 011102003234 | 防滑地砖300*300 | 1.结合层厚度、砂浆配合比：20mm厚1:2干硬性水泥砂浆 2.面层材料品种、规格：防滑地砖300*300 | m2 | 122.59
10 | 010401003235 | 大便槽隔墙 | 1.砖品种、规格、强度等级:MU15页岩砖、240mm×115mm×53mm 2.墙体类型:卫生间隔墙 3.墙体厚度:120mm 4.砂浆强度等级:M7.5水泥砂浆 | m3 | 6.48
11 | 011201001236 | 隔墙抹灰 | 1.墙体类型：砖基层 2.底层厚度、砂浆配合比：18mm厚1：3水泥砂浆打底 | m2 | 117.72
12 | 011204003237 | 隔墙瓷砖300*600 | 1.墙体类型：砖基层 2.底层厚度、砂浆配合比：刷界面处理剂、18mm厚1：3水泥砂浆打底（另计） 3.贴结层厚度、材料种类：8mm厚1：2水泥砂浆（内掺建筑胶）粘贴 4.挂贴方式：粘贴 6.面层材料品种、规格、品牌、颜色：面砖 300*600 7.磨光、酸洗、打蜡：棉纱清洁表面 | m2 | 117.72
13 | 031004013238 | 大便槽自动冲洗水箱 | 1.材质：碳钢 2.类型：方形钢板水箱（制作、安装) 3.型号、规格：有效容积80L 4.水箱:内外除锈、内刷红丹二遍，外刷红丹及调和漆各二遍 5.水箱:离心玻璃棉保温（δ＝50mm） 6.支架:现场制作碳钢支架，并除锈、刷红丹及调和漆各二遍 7.包含水嘴等管件 | 套 | 4
14 | 010904002239 | 地面涂膜防水 | 1.防水部位:卫生间地面 2.防水做法: (1)20mm厚1:2水泥砂浆找平层 (2)聚合物水泥(JS)防水涂料 Ⅱ型,1.5厚 (3)20mm厚1:2水泥砂浆保护层 | m2 | 122.59
分部小计
其他
15 | 031004004240 | 不锈钢洗手盆 | 1.材质：成品不锈钢洗手盆 2.开关：肘式开关单把 3.长800mm 宽430mm | 组 | 10
16 | 031001006241 | PP-R DN20 | 1.安装部位:室内 2.输送介质:给水 3.材质:PP-R 4.型号、规格:DN20mm 5.连接方式:热熔连接 | m | 50
17 | 031001006242 | U-PVC DN50 | 1.安装部位:室内 2.输送介质:排水 3.材质:U-PVC 4.型号、规格:DN50mm 5.连接方式:粘接连接 | m | 10
18 | 031001006243 | U-PVC DN110 | 1.安装部位:室内 2.输送介质:排水 3.材质:U-PVC 4.型号、规格:DN110mm 5.连接方式:粘接连接 | m | 110
19 | 031001006244 | U-PVC DN160 | 1.安装部位:室内 2.输送介质:排水 3.材质:U-PVC 4.型号、规格:DN160mm 5.连接方式:粘接连接 | m | 60
分部小计
分部小计
男厕
拆除工程
20 | 011612002245 | 蹲式大便器拆除 | 卫生洁具种类：蹲式大便器 | 套 | 25
21 | 011612001246 | 管道拆除 | 1.管道种类、材质：PVC DN50、DN75、DN110、DN160 | m | 75
22 | 011601001247 | 砖砌体拆除 | 1.砌体名称：蹲台拆除 | m3 | 15.12
23 | 011605001248 | 防滑地砖拆除 | 防滑地砖拆除 | m2 | 120.23
分部小计
大便槽
24 | 010401012249 | 新建大便槽 | 1.名称、部位:冲槽(卫生间) 2.砖品种、规格、强度等级：MU15页岩砖、240mm×115mm×53mm 3.砂浆强度等级:M7.5水泥砂浆 | m3 | 7.8
25 | 010501001250 | 大便槽底板 C20 | 1.混凝土种类：现浇混凝土 2.混凝土强度等级：C20 | m3 | 3.25
26 | 011203001251 | 大便槽抹灰 | 1.墙体类型：砖基层 2.底层厚度、砂浆配合比：18mm厚1：3水泥砂浆打底 | m2 | 76.38
27 | 010904002252 | 大便槽防水 | 1.涂膜品种:聚合物水泥(JS)防水涂料 2.涂膜厚度、遍数、增强材料种类:涂刷4遍，厚度2mm 3.防水部位:卫生间冲槽 4.防护材料种类:20mm厚1：2水泥砂浆 | m2 | 26
28 | 011102003253 | 防滑地砖300*300 | 1.结合层厚度、砂浆配合比：20mm厚1:2干硬性水泥砂浆 2.面层材料品种、规格：防滑地砖300*300 | m2 | 120.23
29 | 010401003254 | 大便槽隔墙 | 1.砖品种、规格、强度等级:MU15页岩砖、240mm×115mm×53mm 2.墙体类型:卫生间隔墙 3.墙体厚度:120mm 4.砂浆强度等级:M7.5水泥砂浆 | m3 | 6.48
30 | 011201001255 | 隔墙抹灰 | 1.墙体类型：砖基层 2.底层厚度、砂浆配合比：18mm厚1：3水泥砂浆打底 | m2 | 117.72
31 | 011204003256 | 隔墙瓷砖300*600 | 1.墙体类型：砖基层 2.底层厚度、砂浆配合比：刷界面处理剂、18mm厚1：3水泥砂浆打底（另计） 3.贴结层厚度、材料种类：8mm厚1：2水泥砂浆（内掺建筑胶）粘贴 4.挂贴方式：粘贴 6.面层材料品种、规格、品牌、颜色：面砖 300*600 7.磨光、酸洗、打蜡：棉纱清洁表面 | m2 | 117.72
32 | 031004013257 | 大便槽自动冲洗水箱 | 1.材质：碳钢 2.类型：方形钢板水箱（制作、安装) 3.型号、规格：有效容积80L 4.水箱:内外除锈、内刷红丹二遍，外刷红丹及调和漆各二遍 5.水箱:离心玻璃棉保温（δ＝50mm） 6.支架:现场制作碳钢支架，并除锈、刷红丹及调和漆各二遍 7.包含水嘴等管件 | 套 | 4
33 | 010904002258 | 地面涂膜防水 | 1.防水部位:卫生间地面 2.防水做法: (1)20mm厚1:2水泥砂浆找平层 (2)聚合物水泥(JS)防水涂料 Ⅱ型,1.5厚 (3)20mm厚1:2水泥砂浆保护层 | m2 | 120.23
分部小计
其他
34 | 031004004259 | 不锈钢洗手盆 | 1.材质：成品不锈钢洗手盆 2.开关：肘式开关单把 3.长800mm 宽430mm | 组 | 10
35 | 031001006260 | PP-R DN20 | 1.安装部位:室内 2.输送介质:给水 3.材质:PP-R 4.型号、规格:DN20mm 5.连接方式:热熔连接 | m | 50
36 | 031001006261 | U-PVC DN50 | 1.安装部位:室内 2.输送介质:排水 3.材质:U-PVC 4.型号、规格:DN50mm 5.连接方式:粘接连接 | m | 10
37 | 031001006262 | U-PVC DN110 | 1.安装部位:室内 2.输送介质:排水 3.材质:U-PVC 4.型号、规格:DN110mm 5.连接方式:粘接连接 | m | 110
38 | 031001006263 | U-PVC DN160 | 1.安装部位:室内 2.输送介质:排水 3.材质:U-PVC 4.型号、规格:DN160mm 5.连接方式:粘接连接 | m | 60
分部小计
分部小计
其他
39 | 011612002264 | 消火栓箱拆除 | 消火栓箱拆除 | 套 | 20
40 | 011302001265 | 铝扣板吊顶面板更换 | 铝扣板吊顶面板更换 | m2 | 54
41 | 011610002266 | 金属门窗拆除 | 金属门窗拆除 | m2 | 276.64
42 | 030901010267 | 室内消火栓 | 1.安装部位：室内 2.型号、规格：SG24B65 1000mm×700mm×240mm 3.单栓、双栓：单栓 | 套 | 20
43 | 010802001268 | 教室钢质门 | 1.门类型：钢质平开门（带亮子，门上设观察窗） 2.五金材料：门锁、拉手、铰链 3.防护材料种类：红丹防锈漆两遍 4.油漆品种、刷漆遍数：调和漆两遍 | m2 | 276.64
分部小计
合 计

## F.1.2 单价措施项目清单计价表(表-08)【瓦尔‖书雅楼】
单价措施项目清单与计价表
工程名称：喜德县2026年教育提升工程建设项目\瓦尔【书雅楼】 | [5 empty] | 标段：
序号 | 项目编码 | 项目名称 | 项目特征描述 | 计量 单位 | 工程量 |  | 金额（元）
[7 empty] | 综合单价 | 合价 | 其中
[9 empty] | 定额人工费 | 暂估价
脚手架工程
1 | 011701001277 | 综合脚手架 | 1．建筑结构形式 2．檐口高度 | m2
小计
混凝土模板及支架（撑）
2 | 011702001278 | 基础 | 基础类型 | m2
小计
垂直运输
3 | 011703001279 | 垂直运输 | 1. 建筑物建筑类型及结构形式：综合考虑 2. 投标人综合考虑 | 项 | 1
小计
超高施工增加
4 | 011704001280 | 超高施工增加 | 1. 建筑物建筑类型及结构形式 2. 建筑物檐口高度、层数 3.单层建筑物檐口高度超过20m，多层建筑物超过6层部分的建筑面积 | m2
小计
大型机械设备进出场及安拆
5 | 011705001281 | 大型机械设备进出场及安拆 | 1.机械设备名称 2.机械设备规格型号 | 台次
小计
施工排水、降水
6 | 011706001282 | 成井 | 1.成井方式 2.地层情况 3.成井直径 4.井（滤）管类型、直径 | m
7 | 011706002283 | 排水、降水 | 1.机械规格型号 2.降排水管规格 | 昼夜
小计
合 计

## F.4 总价措施项目清单计价表(表-11)仅打印安全文明~29
总价措施项目清单计价表
工程名称：喜德县2026年教育提升工程建设项目\瓦尔【书雅楼】 |  |  |  | 标段：
序 号 | 项目编码 | 项目名称 | 计算基础 | 费率 （%） | 金额 （元） | 调整费率 (%) | 调整后 金额(元) | 备注
1 | 011707001269 | 安全文明施工费 |  |  | 11339.69
1.1 | ① | 环境保护费 | 税前建安工程造价（不含总价措施项目费） |  | 653.07
1.2 | ② | 文明施工费 | 税前建安工程造价（不含总价措施项目费） |  | 1899.84
1.3 | ③ | 安全施工费 | 税前建安工程造价（不含总价措施项目费） |  | 4927.72
1.4 | ④ | 临时设施费 | 税前建安工程造价（不含总价措施项目费） |  | 3859.06
2 | 011707002270 | 夜间施工增加费
3 | 011707003271 | 非夜间施工照明
4 | 011707004272 | 二次搬运费
5 | 011707005273 | 冬雨季施工增加费
6 | 011707006274 | 地上、地下设施、建筑物的临时保护设施
7 | 011707007275 | 已完工程及设备保护费
8 | 011707008276 | 工程定位复测费
合计 |  |  |  |  | 11339.69

## G.1 其他项目清单计价汇总表(表-12)【瓦尔‖书雅楼】
其他项目清单与计价汇总表
工程名称：喜德县2026年教育提升工程建设项目\瓦尔【书雅楼】 |  | 标段：
序号 | 项 目 名 称 | 金额(元) | 结算金额（元） | 备注
1 | 暂列金额 |  |  | 明细详见表-12-1
2 | 暂估价
2.1 | 材料(工程设备)暂估价/结算价 |  |  | 明细详见表-12-2
2.2 | 专业工程暂估价/结算价 |  |  | 明细详见表-12-3
3 | 计日工 |  |  | 明细详见表-12-4
4 | 总承包服务费 |  |  | 明细详见表-12-5
合 计 |  | - | - | -

## G.2 暂列金额明细表(表-12-1)【瓦尔‖书雅楼】
暂列金额明细表
工程名称：喜德县2026年教育提升工程建设项目\瓦尔【书雅楼】 |  | 标段：
序号 | 项目名称 |  | 计量单位 | 暂定金额(元) | 备注
1 | 暂列金额 |  | 项 | 8772.57
合 计 |  |  |  | 8772.57 | -

## G.3 材料(工程设备)暂估单价表(表-12-2)【瓦尔‖书~
材料(工程设备)暂估单价及调整表
工程名称：喜德县2026年教育提升工程建设项目\瓦尔【书雅楼】 | [6 empty] | 标段:
序号 | 材料(工程设备) 名称、规格、型号 | 计量 单位 | 数量 |  | 暂估(元) |  | 确认(元) |  | 差额±(元) |  | 备注
|  |  | 暂估 | 确认 | 单价 | 合价 | 单价 | 合价 | 单价 | 合价
合计

## G.4 专业工程暂估价表(表-12-3)【瓦尔‖书雅楼】
专业工程暂估价及结算价表
工程名称：喜德县2026年教育提升工程建设项目\瓦尔【书雅楼】 |  |  |  | 标段：
序号 | 项目名称 | 工程内容 | 暂估金额(元) | 结算金额(元) | 差额±（元） | 备注
合 计 |  |  |  | - | - | -

## G.5 计日工表(表-12-4)【瓦尔‖书雅楼】
计 日 工 表
工程名称：喜德县2026年教育提升工程建设项目\瓦尔【书雅楼】 |  |  |  | 标段：
编号 | 项目名称 | 单位 | 暂定数量 | 实际数量 | 综合单价 (元) | 合价(元)
[6 empty] | 暂定 | 实际
一 | 人工
1 | 房屋建筑、仿古建筑、市政、园林绿化、抹灰工程、构筑物、爆破、城市轨道交通、既有及小区改造房屋建筑维修与加固、城市地下综合管廊、绿色建筑、装配式房屋建筑、城市道路桥梁养护维修、排水管网非开挖修复工程普工 | 工日
2 | 装饰（抹灰工程除外）、通用安装工程普工 | 工日
3 | 房屋建筑、仿古建筑、市政、园林绿化、抹灰工程、构筑物、爆破、城市轨道交通、既有及小区改造房屋建筑维修与加固、城市地下综合管廊、绿色建筑、装配式房屋建筑、城市道路桥梁养护维修、排水管网非开挖修复工程技工 | 工日
4 | 装饰（抹灰工程除外）、通用安装工程技工 | 工日
5 | 高级技工 | 工日
人工小计
二 | 材料
材料小计
三 | 施工机械
施工机械小计
总 计

## H 规费、税金项目清单计价表(表-13)仅打印规费金额【~30
规费、税金项目计价表
工程名称：喜德县2026年教育提升工程建设项目\瓦尔【书雅楼】 |  |  | 标段：
序号 | 项目名称 | 计算基础 | 计算基数 | 计算费率（％） | 金额(元)
1 | 规费 | 分部分项定额人工费+单价措施项目定额人工费 |  |  | 7651.73
2 | 销项增值税额 | 分部分项工程费+措施项目费+其他项目费+规费+按实计算费用+创优质工程奖补偿奖励费-按规定不计税的工程设备金额-除税甲供材料（设备）费 |  | 9
3 | 附加税 | 分部分项工程费+措施项目费+其他项目费+规费+按实计算费用+创优质工程奖补偿奖励费-按规定不计税的工程设备金额-除税甲供材料（设备）费 |  | 0.157
合计 |  |  |  |  | 7651.73

## F.1.1 分部分项工程清单计价表(表-08)【瓦尔‖嗣兴楼】
分部分项工程清单与计价表
工程名称：喜德县2026年教育提升工程建设项目\瓦尔【嗣兴楼】 |  |  |  |  | 标段：
序号 | 项目编码 | 项目名称 | 项目特征描述 | 计量 单位 | 工程量 | 金额（元）
[6 empty] | 综合单价 | 合价 | 其中
[8 empty] | 定额人工费 | 暂估价
拆除工程
1 | 011609002284 | 隔断拆除 | 隔断拆除 | m2 | 105.66
2 | 011612002285 | 落地式小便器拆除 | 卫生洁具种类 | 套 | 25
3 | 011612002286 | 蹲式大便器拆除 | 卫生洁具种类：蹲式大便器 | 套 | 50
4 | 011612001287 | 管道拆除 | 1.管道种类、材质：PVC DN50、DN75、DN110、DN160 | m | 100
5 | 011605001288 | 防滑地砖拆除 | 防滑地砖拆除 | m2 | 57.96
6 | 011602001289 | 人工拆除混凝土地面 | 混凝土地面拆除 | m3 | 11.59
分部小计
大便槽
7 | 010401012290 | 新建大便槽 | 1.名称、部位:冲槽(卫生间) 2.砖品种、规格、强度等级：MU15页岩砖、240mm×115mm×53mm 3.砂浆强度等级:M7.5水泥砂浆 | m3 | 11.59
8 | 010501001291 | 大便槽底板 C20 | 1.混凝土种类：现浇混凝土 2.混凝土强度等级：C20 | m3 | 4.83
9 | 011203001292 | 大便槽抹灰 | 1.墙体类型：砖基层 2.底层厚度、砂浆配合比：18mm厚1：3水泥砂浆打底 | m2 | 82.11
10 | 010904002293 | 大便槽内壁防水 | 1.涂膜品种:聚合物水泥(JS)防水涂料 2.涂膜厚度、遍数、增强材料种类:涂刷4遍，厚度2mm 3.防水部位:卫生间冲槽 4.防护材料种类:20mm厚1：2水泥砂浆 | m2 | 36.64
11 | 011204003294 | 大便槽内壁、侧面贴砖 | 1.墙体类型：砖基层 2.底层厚度、砂浆配合比：刷界面处理剂、18mm厚1：3水泥砂浆打底（另计） 3.贴结层厚度、材料种类：8mm厚1：2水泥砂浆（内掺建筑胶）粘贴 4.挂贴方式：粘贴 6.面层材料品种、规格、品牌、颜色：面砖 300*600 7.磨光、酸洗、打蜡：棉纱清洁表面 | m2 | 48.3
12 | 011102003295 | 防滑地砖300*300 | 1.结合层厚度、砂浆配合比：20mm厚1:2干硬性水泥砂浆 2.面层材料品种、规格：防滑地砖300*300 | m2 | 48.3
13 | 010401003296 | 大便槽隔墙 | 1.砖品种、规格、强度等级:MU15页岩砖、240mm×115mm×53mm 2.墙体类型:卫生间隔墙 3.墙体厚度:120mm 4.砂浆强度等级:M7.5水泥砂浆 | m3 | 9.5
14 | 011201001297 | 隔墙抹灰 | 1.墙体类型：砖基层 2.底层厚度、砂浆配合比：18mm厚1：3水泥砂浆打底 | m2 | 55.8
15 | 011204003298 | 隔墙瓷砖300*600 | 1.墙体类型：砖基层 2.底层厚度、砂浆配合比：刷界面处理剂、18mm厚1：3水泥砂浆打底（另计） 3.贴结层厚度、材料种类：8mm厚1：2水泥砂浆（内掺建筑胶）粘贴 4.挂贴方式：粘贴 6.面层材料品种、规格、品牌、颜色：面砖 300*600 7.磨光、酸洗、打蜡：棉纱清洁表面 | m2 | 55.8
16 | 031004013299 | 大便槽自动冲洗水箱 | 1.材质：碳钢 2.类型：方形钢板水箱（制作、安装) 3.型号、规格：有效容积70L 4.水箱:内外除锈、内刷红丹二遍，外刷红丹及调和漆各二遍 5.水箱:离心玻璃棉保温（δ＝50mm） 6.支架:现场制作碳钢支架，并除锈、刷红丹及调和漆各二遍 | 套 | 10
17 | 010904002300 | 地面涂膜防水 | 1.防水部位:卫生间地面 2.防水做法: (1)20mm厚1:2水泥砂浆找平层 (2)聚合物水泥(JS)防水涂料 Ⅱ型,1.5厚 (3)20mm厚1:2水泥砂浆保护层 | m2 | 96.6
分部小计
其他
18 | 031001006301 | U-PVC DN50 | 1.安装部位:室内 2.输送介质:排水 3.材质:U-PVC 4.型号、规格:DN50mm 5.连接方式:粘接连接 | m | 20
19 | 031001006302 | U-PVC DN110 | 1.安装部位:室内 2.输送介质:排水 3.材质:U-PVC 4.型号、规格:DN110mm 5.连接方式:粘接连接 | m | 100
20 | 031004007303 | 落地感应式小便器 | 1.材质：陶瓷 2.组装方式：自动冲洗二联 | 组 | 25
分部小计
合 计

## F.1.2 单价措施项目清单计价表(表-08)【瓦尔‖嗣兴楼】
单价措施项目清单与计价表
工程名称：喜德县2026年教育提升工程建设项目\瓦尔【嗣兴楼】 | [5 empty] | 标段：
序号 | 项目编码 | 项目名称 | 项目特征描述 | 计量 单位 | 工程量 |  | 金额（元）
[7 empty] | 综合单价 | 合价 | 其中
[9 empty] | 定额人工费 | 暂估价
脚手架工程
1 | 011701001312 | 综合脚手架 | 1．建筑结构形式 2．檐口高度 | m2
小计
混凝土模板及支架（撑）
2 | 011702001313 | 基础 | 基础类型 | m2
小计
垂直运输
3 | 011703001314 | 垂直运输 | 1. 建筑物建筑类型及结构形式：综合考虑 2. 投标人综合考虑 | 项 | 1
小计
超高施工增加
4 | 011704001315 | 超高施工增加 | 1. 建筑物建筑类型及结构形式 2. 建筑物檐口高度、层数 3.单层建筑物檐口高度超过20m，多层建筑物超过6层部分的建筑面积 | m2
小计
大型机械设备进出场及安拆
5 | 011705001316 | 大型机械设备进出场及安拆 | 1.机械设备名称 2.机械设备规格型号 | 台次
小计
施工排水、降水
6 | 011706001317 | 成井 | 1.成井方式 2.地层情况 3.成井直径 4.井（滤）管类型、直径 | m
7 | 011706002318 | 排水、降水 | 1.机械规格型号 2.降排水管规格 | 昼夜
小计
合 计

## F.4 总价措施项目清单计价表(表-11)仅打印安全文明~31
总价措施项目清单计价表
工程名称：喜德县2026年教育提升工程建设项目\瓦尔【嗣兴楼】 |  |  |  | 标段：
序 号 | 项目编码 | 项目名称 | 计算基础 | 费率 （%） | 金额 （元） | 调整费率 (%) | 调整后 金额(元) | 备注
1 | 011707001304 | 安全文明施工费 |  |  | 3444.08
1.1 | ① | 环境保护费 | 税前建安工程造价（不含总价措施项目费） |  | 198.35
1.2 | ② | 文明施工费 | 税前建安工程造价（不含总价措施项目费） |  | 577.02
1.3 | ③ | 安全施工费 | 税前建安工程造价（不含总价措施项目费） |  | 1496.64
1.4 | ④ | 临时设施费 | 税前建安工程造价（不含总价措施项目费） |  | 1172.07
2 | 011707002305 | 夜间施工增加费
3 | 011707003306 | 非夜间施工照明
4 | 011707004307 | 二次搬运费
5 | 011707005308 | 冬雨季施工增加费
6 | 011707006309 | 地上、地下设施、建筑物的临时保护设施
7 | 011707007310 | 已完工程及设备保护费
8 | 011707008311 | 工程定位复测费
合计 |  |  |  |  | 3444.08

## G.1 其他项目清单计价汇总表(表-12)【瓦尔‖嗣兴楼】
其他项目清单与计价汇总表
工程名称：喜德县2026年教育提升工程建设项目\瓦尔【嗣兴楼】 |  | 标段：
序号 | 项 目 名 称 | 金额(元) | 结算金额（元） | 备注
1 | 暂列金额 |  |  | 明细详见表-12-1
2 | 暂估价
2.1 | 材料(工程设备)暂估价/结算价 |  |  | 明细详见表-12-2
2.2 | 专业工程暂估价/结算价 |  |  | 明细详见表-12-3
3 | 计日工 |  |  | 明细详见表-12-4
4 | 总承包服务费 |  |  | 明细详见表-12-5
合 计 |  | - | - | -

## G.2 暂列金额明细表(表-12-1)【瓦尔‖嗣兴楼】
暂列金额明细表
工程名称：喜德县2026年教育提升工程建设项目\瓦尔【嗣兴楼】 |  | 标段：
序号 | 项目名称 |  | 计量单位 | 暂定金额(元) | 备注
1 | 暂列金额 |  | 项 | 2654.68
合 计 |  |  |  | 2654.68 | -

## G.3 材料(工程设备)暂估单价表(表-12-2)【瓦尔‖嗣~
材料(工程设备)暂估单价及调整表
工程名称：喜德县2026年教育提升工程建设项目\瓦尔【嗣兴楼】 | [6 empty] | 标段:
序号 | 材料(工程设备) 名称、规格、型号 | 计量 单位 | 数量 |  | 暂估(元) |  | 确认(元) |  | 差额±(元) |  | 备注
|  |  | 暂估 | 确认 | 单价 | 合价 | 单价 | 合价 | 单价 | 合价
合计

## G.4 专业工程暂估价表(表-12-3)【瓦尔‖嗣兴楼】
专业工程暂估价及结算价表
工程名称：喜德县2026年教育提升工程建设项目\瓦尔【嗣兴楼】 |  |  |  | 标段：
序号 | 项目名称 | 工程内容 | 暂估金额(元) | 结算金额(元) | 差额±（元） | 备注
合 计 |  |  |  | - | - | -

## G.5 计日工表(表-12-4)【瓦尔‖嗣兴楼】
计 日 工 表
工程名称：喜德县2026年教育提升工程建设项目\瓦尔【嗣兴楼】 |  |  |  | 标段：
编号 | 项目名称 | 单位 | 暂定数量 | 实际数量 | 综合单价 (元) | 合价(元)
[6 empty] | 暂定 | 实际
一 | 人工
1 | 房屋建筑、仿古建筑、市政、园林绿化、抹灰工程、构筑物、爆破、城市轨道交通、既有及小区改造房屋建筑维修与加固、城市地下综合管廊、绿色建筑、装配式房屋建筑、城市道路桥梁养护维修、排水管网非开挖修复工程普工 | 工日
2 | 装饰（抹灰工程除外）、通用安装工程普工 | 工日
3 | 房屋建筑、仿古建筑、市政、园林绿化、抹灰工程、构筑物、爆破、城市轨道交通、既有及小区改造房屋建筑维修与加固、城市地下综合管廊、绿色建筑、装配式房屋建筑、城市道路桥梁养护维修、排水管网非开挖修复工程技工 | 工日
4 | 装饰（抹灰工程除外）、通用安装工程技工 | 工日
5 | 高级技工 | 工日
人工小计
二 | 材料
材料小计
三 | 施工机械
施工机械小计
总 计

## H 规费、税金项目清单计价表(表-13)仅打印规费金额【~32
规费、税金项目计价表
工程名称：喜德县2026年教育提升工程建设项目\瓦尔【嗣兴楼】 |  |  | 标段：
序号 | 项目名称 | 计算基础 | 计算基数 | 计算费率（％） | 金额(元)
1 | 规费 | 分部分项定额人工费+单价措施项目定额人工费 |  |  | 2657.36
2 | 销项增值税额 | 分部分项工程费+措施项目费+其他项目费+规费+按实计算费用+创优质工程奖补偿奖励费-按规定不计税的工程设备金额-除税甲供材料（设备）费 |  | 9
3 | 附加税 | 分部分项工程费+措施项目费+其他项目费+规费+按实计算费用+创优质工程奖补偿奖励费-按规定不计税的工程设备金额-除税甲供材料（设备）费 |  | 0.157
合计 |  |  |  |  | 2657.36

## F.1.1 分部分项工程清单计价表(表-08)【瓦尔‖室外、~
分部分项工程清单与计价表
工程名称：喜德县2026年教育提升工程建设项目\瓦尔【室外、其他】 |  |  |  |  | 标段：
序号 | 项目编码 | 项目名称 | 项目特征描述 | 计量 单位 | 工程量 | 金额（元）
[6 empty] | 综合单价 | 合价 | 其中
[8 empty] | 定额人工费 | 暂估价
教学楼周边
1 | 011601001319 | 花台拆除 | 花台拆除 | m3 | 1.25
2 | 011611005320 | 围栏拆除 | 围栏拆除 | m2 | 99.88
3 | 010101002321 | 挖一般土方 | 1.土壤类别：二类土 2.挖土深度：深度约0.6m 3.弃土运距：投标人自行考虑 | m3 | 40.5
4 | 010103002322 | 余方弃置 | 1.废弃料品种：综合土壤 2.运距：投标人自行考虑 | m3 | 40.5
5 | 010401012323 | 砖砌花台 | 1.名称、部位:花台 2.砖品种、规格、强度等级：MU10页岩砖、240mm×115mm×53mm 3.勾缝要求:不勾缝 4.砂浆强度等级:M7.5水泥砂浆 | m3 | 0.93
6 | 011201001324 | 花台抹灰 | 1.墙体类型：花台 2.底层厚度、砂浆配合比：12mm厚1:3水泥砂浆打底 3.面层厚度、砂浆配合比：6mm厚1:2.5水泥砂浆罩面压光 | m2 | 18.58
7 | 010401012325 | 排水沟盖板 | 混凝土沟盖板 500*500*50 | m | 101
8 | 010507002326 | 室外地坪 C25 | 1.垫层材料种类、厚度连砂石、厚100mm 2.面层厚度：200mm 3.混凝土强度等级：C25 | m2 | 69.66
9 | 050305009327 | 户外防腐木长凳 | 户外防腐木长凳 长1.5m | 个 | 10
10 | 自编01328 | 沟盖板拆除、清理排水沟 | 沟盖板拆除、清理排水沟 | 工日 | 3
分部小计
0104 操场及周边
11 | 011606001329 | 操场丙烯酸拆除 | 操场丙烯酸拆除 | m2 | 1626.1
12 | 011611005330 | 金属网拆除 | 金属网拆除 | m2 | 463.48
13 | 011103001331 | 2mm厚丙烯酸面层 | 2mm厚丙烯酸面层 | m2 | 1626.1
14 | 010607005332 | 热镀锌铁丝勾花网 | 网栏更换网面，热镀锌勾花网2.0mm粗80mm孔 | m2 | 463.48
分部小计
0105 大门及大门外
15 | 011602001333 | 人工拆除混凝土 | 混凝土破碎 | m3 | 0.68
16 | 011610002334 | 门拆除 | 门拆除 | m2 | 23.6
17 | 010501001335 | 混凝土回填 C20 | 1.混凝土种类：现场搅拌混凝土 2.混凝土强度等级：C20 | m3 | 0.68
18 | 010804006336 | 定制大门 | 定制大门 | m2 | 9.6
19 | 010805004337 | 电动伸缩门 | 1.门材质：不锈钢1.2mm厚 2.外围尺寸：11000*2000mm 3.电动装置：电子传感器 | 樘 | 1
20 | 010607002338 | 铁艺栏杆 | 铁艺栏杆 高2.5m | m2 | 42.5
21 | 010401012339 | 大门处钢筋沟盖板 | 大门处钢筋焊接沟盖板 | 项 | 1
22 | 030504004340 | 车牌识别系统 | 车牌识别系统 | 套 | 1
23 | 030504004341 | 人脸识别系统 | 人脸识别系统 | 套 | 1
分部小计
其他
24 | 011611005342 | 金属线槽拆除 | 金属线槽拆除 | m | 110
25 | 030411001343 | 配管 PE管DN50 | 1.名称：塑料管 2.材质：PE 3.规格：DN50mm 4.配置形式及部位： 砖、混凝土结构明配 | m | 110
26 | 自编03344 | 线路整理 | 学校线路整理，含老旧电线更换、线路穿管 | 项 | 1
分部小计
合 计

## F.1.2 单价措施项目清单计价表(表-08)【瓦尔‖室外、~
单价措施项目清单与计价表
工程名称：喜德县2026年教育提升工程建设项目\瓦尔【室外、其他】 | [5 empty] | 标段：
序号 | 项目编码 | 项目名称 | 项目特征描述 | 计量 单位 | 工程量 |  | 金额（元）
[7 empty] | 综合单价 | 合价 | 其中
[9 empty] | 定额人工费 | 暂估价
脚手架工程
小计
混凝土模板及支架（撑）
小计
垂直运输
1 | 011703001353 | 垂直运输 | 1. 建筑物建筑类型及结构形式 2. 地下室建筑面积 3. 建筑物檐口高度、层数 | m2¦天
小计
超高施工增加
2 | 011704001354 | 超高施工增加 | 1. 建筑物建筑类型及结构形式 2. 建筑物檐口高度、层数 3.单层建筑物檐口高度超过20m，多层建筑物超过6层部分的建筑面积 | m2
小计
大型机械设备进出场及安拆
3 | 011705001355 | 大型机械设备进出场及安拆 | 1.机械设备名称 2.机械设备规格型号 | 台次
小计
施工排水、降水
4 | 011706001356 | 成井 | 1.成井方式 2.地层情况 3.成井直径 4.井（滤）管类型、直径 | m
5 | 011706002357 | 排水、降水 | 1.机械规格型号 2.降排水管规格 | 昼夜
小计
合 计

## F.4 总价措施项目清单计价表(表-11)仅打印安全文明~33
总价措施项目清单计价表
工程名称：喜德县2026年教育提升工程建设项目\瓦尔【室外、其他】 |  |  |  | 标段：
序 号 | 项目编码 | 项目名称 | 计算基础 | 费率 （%） | 金额 （元） | 调整费率 (%) | 调整后 金额(元) | 备注
1 | 011707001345 | 安全文明施工费 |  |  | 10045.72
1.1 | ① | 环境保护费 | 税前建安工程造价（不含总价措施项目费） |  | 578.55
1.2 | ② | 文明施工费 | 税前建安工程造价（不含总价措施项目费） |  | 1683.05
1.3 | ③ | 安全施工费 | 税前建安工程造价（不含总价措施项目费） |  | 4365.42
1.4 | ④ | 临时设施费 | 税前建安工程造价（不含总价措施项目费） |  | 3418.70
2 | 011707002346 | 夜间施工增加费
3 | 011707003347 | 非夜间施工照明
4 | 011707004348 | 二次搬运费
5 | 011707005349 | 冬雨季施工增加费
6 | 011707006350 | 地上、地下设施、建筑物的临时保护设施
7 | 011707007351 | 已完工程及设备保护费
8 | 011707008352 | 工程定位复测费
合计 |  |  |  |  | 10045.72

## G.1 其他项目清单计价汇总表(表-12)【瓦尔‖室外、其他】
其他项目清单与计价汇总表
工程名称：喜德县2026年教育提升工程建设项目\瓦尔【室外、其他】 |  | 标段：
序号 | 项 目 名 称 | 金额(元) | 结算金额（元） | 备注
1 | 暂列金额 |  |  | 明细详见表-12-1
2 | 暂估价
2.1 | 材料(工程设备)暂估价/结算价 |  |  | 明细详见表-12-2
2.2 | 专业工程暂估价/结算价 |  |  | 明细详见表-12-3
3 | 计日工 |  |  | 明细详见表-12-4
4 | 总承包服务费 |  |  | 明细详见表-12-5
合 计 |  | - | - | -

## G.2 暂列金额明细表(表-12-1)【瓦尔‖室外、其他】
暂列金额明细表
工程名称：喜德县2026年教育提升工程建设项目\瓦尔【室外、其他】 |  | 标段：
序号 | 项目名称 |  | 计量单位 | 暂定金额(元) | 备注
1 | 暂列金额 |  | 项 | 7854.34
合 计 |  |  |  | 7854.34 | -

## G.3 材料(工程设备)暂估单价表(表-12-2)【瓦尔‖室~
材料(工程设备)暂估单价及调整表
工程名称：喜德县2026年教育提升工程建设项目\瓦尔【室外、其他】 | [6 empty] | 标段:
序号 | 材料(工程设备) 名称、规格、型号 | 计量 单位 | 数量 |  | 暂估(元) |  | 确认(元) |  | 差额±(元) |  | 备注
|  |  | 暂估 | 确认 | 单价 | 合价 | 单价 | 合价 | 单价 | 合价
合计

## G.4 专业工程暂估价表(表-12-3)【瓦尔‖室外、其他】
专业工程暂估价及结算价表
工程名称：喜德县2026年教育提升工程建设项目\瓦尔【室外、其他】 |  |  |  | 标段：
序号 | 项目名称 | 工程内容 | 暂估金额(元) | 结算金额(元) | 差额±（元） | 备注
合 计 |  |  |  | - | - | -

## G.5 计日工表(表-12-4)【瓦尔‖室外、其他】
计 日 工 表
工程名称：喜德县2026年教育提升工程建设项目\瓦尔【室外、其他】 |  |  |  | 标段：
编号 | 项目名称 | 单位 | 暂定数量 | 实际数量 | 综合单价 (元) | 合价(元)
[6 empty] | 暂定 | 实际
一 | 人工
1 | 房屋建筑、仿古建筑、市政、园林绿化、抹灰工程、构筑物、爆破、城市轨道交通、既有及小区改造房屋建筑维修与加固、城市地下综合管廊、绿色建筑、装配式房屋建筑、城市道路桥梁养护维修、排水管网非开挖修复工程普工 | 工日
2 | 装饰（抹灰工程除外）、通用安装工程普工 | 工日
3 | 房屋建筑、仿古建筑、市政、园林绿化、抹灰工程、构筑物、爆破、城市轨道交通、既有及小区改造房屋建筑维修与加固、城市地下综合管廊、绿色建筑、装配式房屋建筑、城市道路桥梁养护维修、排水管网非开挖修复工程技工 | 工日
4 | 装饰（抹灰工程除外）、通用安装工程技工 | 工日
5 | 高级技工 | 工日
人工小计
二 | 材料
材料小计
三 | 施工机械
施工机械小计
总 计

## H 规费、税金项目清单计价表(表-13)仅打印规费金额【~34
规费、税金项目计价表
工程名称：喜德县2026年教育提升工程建设项目\瓦尔【室外、其他】 |  |  | 标段：
序号 | 项目名称 | 计算基础 | 计算基数 | 计算费率（％） | 金额(元)
1 | 规费 | 分部分项定额人工费+单价措施项目定额人工费 |  |  | 3935.75
2 | 销项增值税额 | 分部分项工程费+措施项目费+其他项目费+规费+按实计算费用+创优质工程奖补偿奖励费-按规定不计税的工程设备金额-除税甲供材料（设备）费 |  | 9
3 | 附加税 | 分部分项工程费+措施项目费+其他项目费+规费+按实计算费用+创优质工程奖补偿奖励费-按规定不计税的工程设备金额-除税甲供材料（设备）费 |  | 0.157
合计 |  |  |  |  | 3935.75

## F.1.1 分部分项工程清单计价表(表-08)【史觉‖既有小~
分部分项工程清单与计价表
工程名称：喜德县2026年教育提升工程建设项目\史觉【既有小区改造工程(房屋建筑加固、维修、外貌改造土建项目)】 |  |  |  |  | 标段：
序号 | 项目编码 | 项目名称 | 项目特征描述 | 计量 单位 | 工程量 | 金额（元）
[6 empty] | 综合单价 | 合价 | 其中
[8 empty] | 定额人工费 | 暂估价
0501 教学楼及食堂上方教室
1 | 011608002358 | 内、外墙乳胶漆拆除 | 内、外墙乳胶漆拆除 | m2 | 897.37
2 | 011608002359 | 天棚乳胶漆拆除 | 天棚乳胶漆拆除 | m2 | 189.31
3 | 011605002360 | 墙面瓷砖拆除 | 墙面瓷砖拆除 | m2 | 623.44
4 | 011606003361 | 天棚面龙骨及饰面拆除 | 天棚面龙骨及饰面拆除 | m2 | 572.01
5 | 011406001362 | 外墙乳胶漆 | 1.基层类型：墙面一般抹灰面 2.腻子种类：成品腻子膏（耐水型） 3.刮腻子要求：清理基层，修补，砂纸打磨；满刮腻子一遍，找补两遍 4.油漆品种、刷漆遍数：乳胶漆底漆一遍，面漆两遍 | m2 | 168.79
6 | 011406001363 | 内墙乳胶漆 | 1.基层类型：墙面一般抹灰面 2.腻子种类：成品腻子膏 3.刮腻子要求：清理基层，修补，砂纸打磨；满刮腻子一遍，找补两遍 4.油漆品种、刷漆遍数：乳胶漆底漆一遍，面漆两遍（耐脏型） | m2 | 728.58
7 | 011406001364 | 天棚乳胶漆 | 1.基层类型：墙面一般抹灰面 2.腻子种类：成品腻子膏 3.刮腻子要求：清理基层，修补，砂纸打磨；满刮腻子一遍，找补两遍 4.油漆品种、刷漆遍数：乳胶漆底漆一遍，面漆两遍 | m2 | 189.31
8 | 011204003365 | 面砖 300*600 | 1.墙体类型：混凝土基层 2.底层厚度、砂浆配合比：刷界面处理剂、13mm厚1：2水泥砂浆打底 3.贴结层厚度、材料种类：8mm厚1：2水泥砂浆（内掺建筑胶）、好亦特粘结剂粘贴 4.挂贴方式：粘贴 6.面层材料品种、规格、品牌、颜色：面砖 300*600（颜色由业主定） 7.缝宽、嵌缝材料种类：好亦特勾缝剂勾缝、缝宽5mm 9.磨光、酸洗、打蜡：棉纱清洁表面 | m2 | 623.44
9 | 011302001366 | 硅钙板吊顶 | 1.吊顶形式：不上人型U型轻钢龙骨吊顶，平面 2.龙骨材料种类、规格、中距：φ6.5钢筋吊杆、双向吊点、中距900mm。U型轻钢主龙骨38mm×12mm×1.0mm，中距1000mm；次龙骨50mm×19mm×0.5mm，中距450mm；覆面横撑龙骨50mm×19mm×0.5mm，中距600mm 3.面层材料品种、规格、品牌、颜色：硅钙板 | m2 | 572.01
10 | 011405001367 | 金属构件除锈 | 金属屋架表面除锈，清理，打磨 | m2 | 81.58
11 | 011405001368 | 金属面油漆 | 1.腻子种类：原子灰腻子 2.刮腻子要求：金属屋架表面除锈，清理，打磨（另计） 3.刷红丹防锈漆两遍；局部刮腻子，打磨，满刮腻子，打磨 4.油漆品种、刷漆遍数：酚醛调和漆两遍 | m2 | 81.58
12 | 030412001369 | LED面板灯600*600 | 1.名称：LED面板灯600*600 2.规格：48W 3.类型：吸顶安装 | 套 | 66
分部小计
厨房
13 | 011302001370 | 天棚面板更换 | 1.天棚面板更换 2.铝合金扣板600*600 | m2 | 56.47
14 | 010401014371 | 树脂盖板拆除 | 树脂盖板拆除 长度16.05m | m2 | 4.82
15 | 010401014372 | 厨房不锈钢盖板 | 厨房不锈钢盖板 350*580*25 | m2 | 4.82
16 | 010401014373 | 混凝土沟盖板拆除 | 混凝土沟盖板拆除 长度17m | m2 | 8.5
17 | 010401014374 | 铸铁沟盖板 | 灰口铸铁沟盖板 300*500*20 | m2 | 8.5
18 | 011101006375 | 排水沟沟底找坡 | 找平层厚度、砂浆配合比：25mm厚1:2水泥砂浆找坡 | m2 | 5.1
19 | B01376 | 清理排水沟 | 清理排水沟 | 工日 | 1
分部小计
厕所
20 | 011605002377 | 外墙面砖拆除 | 外墙面砖拆除 | m2 | 34.19
21 | 011608002378 | 外墙乳胶漆铲除 | 外墙乳胶漆铲除 | m2 | 12.89
22 | 011602001379 | 人工拆除厕所地面拆除 | 厕所地面拆除 | m2 | 19.61
23 | 011608002380 | 天棚乳胶漆拆除 | 天棚乳胶漆拆除 | m2 | 31.85
24 | 011101003381 | 细石混凝土楼地面 C25 | 1.面层厚度、混凝土强度等级：200mm厚C25细石混凝土 | m2 | 19.61
25 | 011102003382 | 防滑地砖300*300 | 1.垫层、结合层材料种类、厚度：15厚1:2水泥砂浆结合层 2.面层材料品种、规格：防滑地砖300*300 | m2 | 31.85
26 | 011406001383 | 天棚乳胶漆 | 1.基层类型：墙面一般抹灰面 2.腻子种类：成品腻子膏 3.刮腻子要求：清理基层，修补，砂纸打磨；满刮腻子一遍，找补两遍 4.油漆品种、刷漆遍数：乳胶漆底漆一遍，面漆两遍 | m2 | 31.85
27 | 011406001384 | 外墙乳胶漆 | 1.基层类型：墙面一般抹灰面 2.腻子种类：成品腻子膏（耐水型） 3.刮腻子要求：清理基层，修补，砂纸打磨；满刮腻子一遍，找补两遍 4.油漆品种、刷漆遍数：乳胶漆底漆一遍，面漆两遍 | m2 | 47.08
28 | 010902001385 | 屋面卷材防水 | 1.卷材品种、规格：高聚物改性沥青卷材、厚2.0mm 2.嵌缝材料种类：橡胶改性沥青嵌缝膏 3.防护材料种类：20mm厚1：2水泥砂浆 | m2 | 31.85
分部小计
室外
29 | 011609001386 | 栏杆拆除 | 栏杆拆除 | m | 26.8
30 | B01387 | 房屋整体拆除 |  | m2 | 6.25
31 | 011610002388 | 金属门窗拆除 | 金属门窗拆除 | m2 | 1.9
32 | 011602001389 | 机械拆除操场地面 | 操场地面拆除 厚度100mm | m2 | 687.82
33 | 010507002390 | 操场地坪 C25 | 1.地坪厚度：100mm 2.混凝土强度等级：C25 | m2 | 687.82
34 | 010802002391 | 彩板门 | 1.门类型：彩板门 2.材料种类：彩色涂层钢板 3.五金材料：管子拉手、门锁 | m2 | 4.49
35 | 011503001392 | 室外栏杆 | 1.焊接钢管栏杆 2.高度1.2m | m | 26.8
36 | 011405001393 | 栏杆刷油漆 | 1.腻子种类：原子灰腻子 2.刮腻子要求：金属屋架表面除锈，清理，打磨 3.刷红丹防锈漆两遍；局部刮腻子，打磨，满刮腻子，打磨 4.油漆品种、刷漆遍数：酚醛调和漆两遍 | m2 | 32.16
37 | 010501002394 | 栏杆基础 | 1.混凝土种类：现场搅拌 2.混凝土强度等级：C25 | m3 | 1.07
38 | 010401014395 | 混凝土沟盖板 | 成品混凝土沟盖板 500*500*50 | m2 | 15
分部小计
合 计

## F.1.2 单价措施项目清单计价表(表-08)【史觉‖既有小~
单价措施项目清单与计价表
工程名称：喜德县2026年教育提升工程建设项目\史觉【既有小区改造工程(房屋建筑加固、维修、外貌改造土建项目)】 | [5 empty] | 标段：
序号 | 项目编码 | 项目名称 | 项目特征描述 | 计量 单位 | 工程量 |  | 金额（元）
[7 empty] | 综合单价 | 合价 | 其中
[9 empty] | 定额人工费 | 暂估价
脚手架工程
1 | 011701003404 | 里脚手架 | 1．搭设方式：里脚手架 2．投标人综合考虑 | m2 | 504
2 | 011701002405 | 外脚手架（装饰） | 1.搭设方式：双排脚手架 2.搭设高度：综合,详建施立面 3.脚手架材质：综合 | m2 | 226.1
小计
混凝土模板及支架（撑）
3 | 011702001406 | 基础 | 1.类型：基础模板 2.本项目投标人应根据设计图纸，施工组织设计，现场实际情况和企业自身情况综合报价，不论采用何种支模方式及材质均执行该综合单价 3.支模要求满足设计及施工验收规范 | m2 | 10.72
小计
垂直运输
4 | 011703001407 | 垂直运输 | 1. 建筑物建筑类型及结构形式 2. 地下室建筑面积 3. 建筑物檐口高度、层数 | m2¦天
小计
超高施工增加
5 | 011704001408 | 超高施工增加 | 1. 建筑物建筑类型及结构形式 2. 建筑物檐口高度、层数 3.单层建筑物檐口高度超过20m，多层建筑物超过6层部分的建筑面积 | m2
小计
大型机械设备进出场及安拆
6 | 011705001409 | 大型机械设备进出场及安拆 | 1.机械设备名称 2.机械设备规格型号 | 台次
小计
施工排水、降水
7 | 011706001410 | 成井 | 1.成井方式 2.地层情况 3.成井直径 4.井（滤）管类型、直径 | m
8 | 011706002411 | 排水、降水 | 1.机械规格型号 2.降排水管规格 | 昼夜
小计
合 计

## F.4 总价措施项目清单计价表(表-11)仅打印安全文明~35
总价措施项目清单计价表
工程名称：喜德县2026年教育提升工程建设项目\史觉【既有小区改造工程(房屋建筑加固、维修、外貌改造土建项目)】 |  |  |  | 标段：
序 号 | 项目编码 | 项目名称 | 计算基础 | 费率 （%） | 金额 （元） | 调整费率 (%) | 调整后 金额(元) | 备注
1 | 011707001396 | 安全文明施工费 |  |  | 10297.72
1.1 | ① | 环境保护费 | 税前建安工程造价（不含总价措施项目费） |  | 593.06
1.2 | ② | 文明施工费 | 税前建安工程造价（不含总价措施项目费） |  | 1725.27
1.3 | ③ | 安全施工费 | 税前建安工程造价（不含总价措施项目费） |  | 4474.93
1.4 | ④ | 临时设施费 | 税前建安工程造价（不含总价措施项目费） |  | 3504.46
2 | 011707002397 | 夜间施工增加费
3 | 011707003398 | 非夜间施工照明
4 | 011707004399 | 二次搬运费
5 | 011707005400 | 冬雨季施工增加费
6 | 011707006401 | 地上、地下设施、建筑物的临时保护设施
7 | 011707007402 | 已完工程及设备保护费
8 | 011707008403 | 工程定位复测费
合计 |  |  |  |  | 10297.72

## G.1 其他项目清单计价汇总表(表-12)【史觉‖既有小区改~
其他项目清单与计价汇总表
工程名称：喜德县2026年教育提升工程建设项目\史觉【既有小区改造工程(房屋建筑加固、维修、外貌改造土建项目)】 |  | 标段：
序号 | 项 目 名 称 | 金额(元) | 结算金额（元） | 备注
1 | 暂列金额 |  |  | 明细详见表-12-1
2 | 暂估价
2.1 | 材料(工程设备)暂估价/结算价 |  |  | 明细详见表-12-2
2.2 | 专业工程暂估价/结算价 |  |  | 明细详见表-12-3
3 | 计日工 |  |  | 明细详见表-12-4
4 | 总承包服务费 |  |  | 明细详见表-12-5
合 计 |  | - | - | -

## G.2 暂列金额明细表(表-12-1)【史觉‖既有小区改造工~
暂列金额明细表
工程名称：喜德县2026年教育提升工程建设项目\史觉【既有小区改造工程(房屋建筑加固、维修、外貌改造土建项目)】 |  | 标段：
序号 | 项目名称 |  | 计量单位 | 暂定金额(元) | 备注
1 | 暂列金额 |  | 项 | 7899.70
合 计 |  |  |  | 7899.70 | -

## G.3 材料(工程设备)暂估单价表(表-12-2)【史觉‖既~
材料(工程设备)暂估单价及调整表
工程名称：喜德县2026年教育提升工程建设项目\史觉【既有小区改造工程(房屋建筑加固、维修、外貌改造土建项目)】 | [6 empty] | 标段:
序号 | 材料(工程设备) 名称、规格、型号 | 计量 单位 | 数量 |  | 暂估(元) |  | 确认(元) |  | 差额±(元) |  | 备注
|  |  | 暂估 | 确认 | 单价 | 合价 | 单价 | 合价 | 单价 | 合价
合计

## G.4 专业工程暂估价表(表-12-3)【史觉‖既有小区改造~
专业工程暂估价及结算价表
工程名称：喜德县2026年教育提升工程建设项目\史觉【既有小区改造工程(房屋建筑加固、维修、外貌改造土建项目)】 |  |  |  | 标段：
序号 | 项目名称 | 工程内容 | 暂估金额(元) | 结算金额(元) | 差额±（元） | 备注
合 计 |  |  |  | - | - | -

## G.5 计日工表(表-12-4)【史觉‖既有小区改造工程(房~
计 日 工 表
工程名称：喜德县2026年教育提升工程建设项目\史觉【既有小区改造工程(房屋建筑加固、维修、外貌改造土建项目)】 |  |  |  | 标段：
编号 | 项目名称 | 单位 | 暂定数量 | 实际数量 | 综合单价 (元) | 合价(元)
[6 empty] | 暂定 | 实际
一 | 人工
1 | 房屋建筑、仿古建筑、市政、园林绿化、抹灰工程、构筑物、爆破、城市轨道交通、既有及小区改造房屋建筑维修与加固、城市地下综合管廊、绿色建筑、装配式房屋建筑、城市道路桥梁养护维修、排水管网非开挖修复工程普工 | 工日
2 | 装饰（抹灰工程除外）、通用安装工程普工 | 工日
3 | 房屋建筑、仿古建筑、市政、园林绿化、抹灰工程、构筑物、爆破、城市轨道交通、既有及小区改造房屋建筑维修与加固、城市地下综合管廊、绿色建筑、装配式房屋建筑、城市道路桥梁养护维修、排水管网非开挖修复工程技工 | 工日
4 | 装饰（抹灰工程除外）、通用安装工程技工 | 工日
5 | 高级技工 | 工日
人工小计
二 | 材料
材料小计
三 | 施工机械
施工机械小计
总 计

## H 规费、税金项目清单计价表(表-13)仅打印规费金额【史觉~
规费、税金项目计价表
工程名称：喜德县2026年教育提升工程建设项目\史觉【既有小区改造工程(房屋建筑加固、维修、外貌改造土建项目)】 |  |  | 标段：
序号 | 项目名称 | 计算基础 | 计算基数 | 计算费率（％） | 金额(元)
1 | 规费 | 分部分项定额人工费+单价措施项目定额人工费 |  |  | 9241.91
2 | 销项增值税额 | 分部分项工程费+措施项目费+其他项目费+规费+按实计算费用+创优质工程奖补偿奖励费-按规定不计税的工程设备金额-除税甲供材料（设备）费 |  | 9
3 | 附加税 | 分部分项工程费+措施项目费+其他项目费+规费+按实计算费用+创优质工程奖补偿奖励费-按规定不计税的工程设备金额-除税甲供材料（设备）费 |  | 0.157
合计 |  |  |  |  | 9241.91

## F.1.1 分部分项工程清单计价表(表-08)【鲁基‖建筑与~
分部分项工程清单与计价表
工程名称：喜德县2026年教育提升工程建设项目\鲁基【建筑与装饰工程】 |  |  |  |  | 标段：
序号 | 项目编码 | 项目名称 | 项目特征描述 | 计量 单位 | 工程量 | 金额（元）
[6 empty] | 综合单价 | 合价 | 其中
[8 empty] | 定额人工费 | 暂估价
0101 土石方工程
1 | 010101001412 | 平整场地 | 1.土壤类别 ：综合 2.弃、取土运距：投标人自行考虑 | m2 | 99
2 | 010101003413 | 挖沟槽土方 | 1.土壤类别：综合 2.基础类型：独立柱基+条形基础 3.挖土深度：2m以内 4.弃土运距：投标人自行考虑 | m3 | 128.37
3 | 010103001414 | 回填方 | 1.土质要求：一般土壤 2.密实度要求：按规范要求，夯填 3.运距：投标人自行考虑 | m3 | 86.14
4 | 010103002415 | 余方弃置 | 1.废弃料品种：综合土壤 2.运距：投标人自行考虑 | m3 | 42.23
分部小计
0104 砌筑工程
5 | 010401003416 | 砖基础 | 1.砖品种、规格、强度等级:MU15页岩砖、240mm×115mm×53mm 2.墙体类型:砖基础 3.墙体厚度:240mm 4.砂浆强度等级:M10水泥砂浆 | m3 | 4.12
6 | 010401003417 | 实心砖墙 | 1.砖品种、规格、强度等级:MU10页岩砖、240mm×115mm×53mm 2.墙体类型:砖墙 3.墙体厚度:240mm 4.砂浆强度等级:M10混合砂浆 | m3 | 64.64
7 | 010401003418 | 女儿墙 | 1.砖品种、规格、强度等级:MU10页岩砖、240mm×115mm×53mm 2.墙体类型:女儿墙 3.墙体厚度:240mm 4.砂浆强度等级:M10混合砂浆 | m3 | 8.14
8 | 010401003419 | 砖砌隔板 | 1.砖品种、规格、强度等级:MU10页岩砖、240mm×115mm×53mm 2.墙体类型:隔板 3.墙体厚度:120mm 4.砂浆强度等级:M7.5水泥砂浆 | m3 | 13.72
9 | 010401012420 | 砖砌台阶 | 1.名称、部位:台阶 2.砖品种、规格、强度等级：MU10页岩砖、240mm×115mm×53mm 3.勾缝要求:不勾缝 4.砂浆强度等级:M7.5水泥砂浆 | m3 | 1.19
10 | 010401012421 | 砖砌大便槽 | 1.名称、部位:大便槽 2.砖品种、规格、强度等级：MU10页岩砖、240mm×115mm×53mm 3.勾缝要求:不勾缝 4.砂浆强度等级:M7.5水泥砂浆 | m3 | 27.66
11 | 010401012422 | 砖砌小便槽 | 1.名称、部位:大便槽 2.砖品种、规格、强度等级：MU10页岩砖、240mm×115mm×53mm 3.勾缝要求:不勾缝 4.砂浆强度等级:M7.5水泥砂浆 | m3 | 0.11
12 | 010401012423 | 砖砌盥洗台墩 | 1.名称、部位:盥洗台墩 2.砖品种、规格、强度等级：MU10页岩砖、240mm×115mm×53mm 3.勾缝要求:不勾缝 4.砂浆强度等级:M7.5水泥砂浆 | m3 | 0.87
13 | 010401014424 | 排水沟 | 1.沟截面尺寸:净空260mm*400mm 2.作法:西南地区建筑标准设计通用图18J812-4-2b | m | 65.65
分部小计
0105 混凝土及钢筋混凝土工程
14 | 010501001425 | 基础垫层 C20 | 1.混凝土种类：现场搅拌混凝土 2.混凝土强度等级：C20 | m3 | 6.07
15 | 010501001426 | 地面垫层 C20 | 1.混凝土种类：现场搅拌混凝土 2.混凝土强度等级：C20 | m3 | 8.35
16 | 010501002427 | 毛石混凝土基础 C20 | 1.混凝土种类：现场搅拌混凝土 2.混凝土强度等级：C20 | m3 | 21.88
17 | 010501003428 | 独立基础 C25 | 1.混凝土种类：现场搅拌混凝土 2.混凝土强度等级：C25 | m3 | 1.24
18 | 010502002429 | 构造柱 C25 | 1.混凝土种类：现场搅拌混凝土 2.混凝土强度等级：C25 | m3 | 7.87
19 | 010502002430 | 梯柱 C25 | 1.混凝土种类：现场搅拌混凝土 2.混凝土强度等级：C25 | m3 | 1.1
20 | 010503001431 | 基础梁 C25 | 1.混凝土种类：现场搅拌混凝土 2.混凝土强度等级：C25 | m3 | 6.68
21 | 010503004432 | 地圈梁 C25 | 1.混凝土种类：现场搅拌混凝土 2.混凝土强度等级：C25 | m3 | 3.36
22 | 010503004433 | 圈梁 C25 | 1.混凝土种类：现场搅拌混凝土 2.混凝土强度等级：C25 | m3 | 12.63
23 | 010503004434 | 砼翻边 C25 | 1.混凝土种类：现场搅拌混凝土 2.混凝土强度等级：C25 | m3 | 5.95
24 | 010505003435 | 平板 C25 | 1.混凝土种类：现场搅拌混凝土 2.混凝土强度等级：C25 | m3 | 20.2
25 | 010505003436 | 盥洗台面板 C25 | 1.混凝土种类：现场搅拌混凝土 2.混凝土强度等级：C25 | m3 | 0.59
26 | 010506001437 | 直形楼梯 C25 | 1.混凝土种类：现场搅拌混凝土 2.混凝土强度等级：C25 | m2 | 9.89
27 | 010507003438 | 大便沟 C25 | 1.混凝土种类：现场搅拌混凝土 2.混凝土强度等级：C25 | m3 | 4.65
28 | 010507001439 | 散水 | 1.100厚C20混凝土 2.60厚C15混凝土 3.20厚1:2.5水泥砂浆粉面 | m2 | 30.99
29 | 010515001440 | 现浇构件钢筋 HPB300 φ≤10 | 钢筋种类、规格：现浇构件钢筋 HPB300 φ≤10 | t | 0.417
30 | 010515001441 | 现浇构件钢筋 HRB400E φ≤10（砌体） | 钢筋种类、规格：现浇构件钢筋 HRB400E φ≤10 | t | 0.291
31 | 010515001442 | 现浇构件钢筋 HRB400E φ≤10 | 钢筋种类、规格：现浇构件钢筋 HRB400E φ≤10 | t | 2.763
32 | 010515001443 | 现浇构件钢筋 HRB400E φ12～16 | 钢筋种类、规格：现浇构件钢筋 HRB400E φ12～16 | t | 2.305
33 | 010515001444 | 现浇构件钢筋 HRB400E φ＞16 | 钢筋种类、规格：现浇构件钢筋 HRB400E φ＞16 | t | 0.23
分部小计
0108 门窗工程
34 | 010807001445 | 铝合金推拉窗 | 1.窗类型：铝合金推拉窗 2.窗洞尺寸：详图纸 3.材料种类：铝合金90系列1.2mm厚 4.玻璃品种、厚度：5mm厚平玻 5.五金材料：滑轮滑轨、卡锁 | m2 | 19.98
分部小计
0109 屋面及防水工程
35 | 010902001446 | 3厚+3厚SBS改性沥青自粘式防水卷材防水（屋面） | 1.3厚+3厚SBS改性沥青自粘式防水卷材 | m2 | 102.23
36 | 010902001447 | 1.5厚聚氨酯防水涂料（屋面） | 1.1.5厚聚氨酯防水涂料 | m2 | 102.23
37 | 010902001448 | 聚酯无纺布一层（屋面） | 1.聚酯无纺布一层 | m2 | 102.23
38 | 010902002449 | 地面防水 | 1.1.5厚聚氨酯防水涂料 2.6厚聚合物水泥防水砂浆 | m2 | 169.98
39 | 010902003450 | 屋面刚性层 | 1.防水层厚度：40mm 2.嵌缝材料种类:建筑油膏 3.混凝土强度等级:C20混泥土加4%防水剂，内配φ4@200mm 双向钢筋，提浆压光 | m2 | 85.65
40 | 010902004451 | 落水管 | 1.排水管品种、规格:PVCφ150mm排水管 2.接缝、嵌缝材料种类:密封胶 | m | 18
41 | 010902006452 | 落水口 | 1.排水管品种、规格:PVC吐水管φ150 2.接缝、嵌缝材料种类:密封胶 | 个 | 3
42 | 010903002453 | 墙面防水 | 1.1.5厚聚氨酯防水涂料 2.6厚聚合物水泥防水砂浆 | m2 | 282.17
43 | 010903002454 | 外墙1.5厚聚氨酯防水涂料（含女儿墙内侧） | 1.1.5厚聚氨酯防水涂料 | m2 | 332.89
分部小计
0110 保温、隔热、防腐工程
44 | 011001001455 | 1:6水泥炉渣找坡 | 1.1:6水泥炉渣找坡，起坡厚度40 | m3 | 4.28
45 | 011001001456 | 保温隔热屋面 | 1.45厚挤塑聚苯板，燃烧等级为B1 | m2 | 85.65
46 | 011001005457 | 轻集料混凝土 | 1.最薄处20厚LC5.0轻集料混凝土回填层兼找坡层 | m3 | 6.68
分部小计
0111 楼地面装饰工程
47 | 011101006458 | 15厚1:3水泥砂浆保护层（屋面） | 找平层厚度、砂浆配合比 | m2 | 85.65
48 | 011101006459 | 15厚1:3水泥砂浆找平层 （屋面） | 1.15厚1:3水泥砂浆找平层 | m2 | 85.65
49 | 011101006460 | 15厚1:4白灰砂浆隔离层（屋面） | 1.15厚1:4白灰砂浆隔离层 | m2 | 102.23
50 | 011101006461 | 水泥砂浆地面 | 1.6厚聚合物水泥防水砂浆 2.20厚1:3水泥砂浆面层 | m2 | 15.11
51 | 011101006462 | 大便槽抹灰 | 1.15厚1:2.5水泥砂浆抹面 | m2 | 177.96
52 | 011101006463 | 小便槽抹灰 | 1.15厚1:2.5水泥砂浆抹面 | m2 | 2.2
53 | 011102003464 | 300*300防滑地砖 | 1.水泥砂浆水灰比0.4-0.5结合层一道 2.1.5厚聚氨酯防水涂料（另计） 3.6厚聚合物水泥防水砂浆（另计） 4.最薄处20厚LC5.0轻集料混凝土回填层兼找坡层（另计） 5.15厚1:2干硬性水泥砂浆结合层，上洒5厚干水泥和适量清水 6.300*300防滑地砖面层，水泥浆擦缝 | m2 | 166.92
54 | 011102003465 | 盥洗台面砖 | 1.结合层厚度、砂浆配合比：15mm厚1:2干硬性水泥砂浆 2.面层材料品种、规格：600*600地砖 3.嵌缝材料种类：白水泥浆 | m2 | 6.93
分部小计
0112 墙、柱面装饰与隔断、幕墙工程
55 | 011201001466 | 基础防水砂浆抹灰 | 1.墙体类型：砖基础 2.20厚1:2.5水泥砂浆（加5%防水剂） 抹灰 | m2 | 66.22
56 | 011201001467 | 女儿墙内侧抹灰 | 1.8厚1:3水泥砂浆搓毛，内掺5%的防水剂 2.1.5厚聚氨酯防水涂料 （另计） 3.12厚1:3水泥砂浆保护层 | m2 | 31.99
57 | 011201004468 | 隔板抹灰 | 15厚1:2.5水泥砂浆抹面 | m2 | 221.28
58 | 011201004469 | 盥洗台墩抹灰 | 15厚1:2.5水泥砂浆抹面 | m2 | 14.56
59 | 011204003470 | 300*600面砖 | 1.基层类型：砖墙 2.20厚1:2水泥砂浆找平层 3.1.5厚聚氨酯防水涂料（另计） 4.6厚聚合物水泥防水砂浆（另计） 5.4厚强力胶粉泥粘接层，揉挤压实 6.300*600墙面砖 7.墙砖勾缝剂擦缝 | m2 | 401.44
60 | 011204003471 | 隔板面砖300*600 | 1.墙体类型：隔板 2.底层厚度、砂浆配合比：刷界面处理剂、15mm厚1：2.5水泥砂浆打底（另计） 3.贴结层厚度、材料种类：8mm厚1：2.5水泥砂浆（内掺建筑胶）粘贴 4.挂贴方式：粘贴 5.面层材料品种、规格、品牌、颜色：300*600面砖 6.缝宽、嵌缝材料种类：好亦特勾缝剂勾缝、缝宽5mm 7.磨光、酸洗、打蜡：棉纱清洁表面 | m2 | 221.28
61 | 011204003472 | 大便槽内壁贴砖 | 1.墙体类型：大便槽 2.贴结层厚度、材料种类：8mm厚1：2.5水泥砂浆（内掺建筑胶）粘贴 3.挂贴方式：粘贴 4.面层材料品种、规格、品牌、颜色：400*400面砖 5.缝宽、嵌缝材料种类：好亦特勾缝剂勾缝、缝宽5mm 6.磨光、酸洗、打蜡：棉纱清洁表面 | m2 | 78.56
62 | 011204003473 | 小便槽贴砖 | 1.墙体类型：大便槽 2.底层厚度、砂浆配合比：刷界面处理剂、15mm厚1：2.5水泥砂浆打底（另计） 3.贴结层厚度、材料种类：8mm厚1：1水泥砂浆（内掺建筑胶）粘贴 4.挂贴方式：粘贴 5.面层材料品种、规格、品牌、颜色：400*400面砖 6.缝宽、嵌缝材料种类：好亦特勾缝剂勾缝、缝宽5mm 7.磨光、酸洗、打蜡：棉纱清洁表面 | m2 | 2.94
63 | 011201001474 | 外墙面一般抹灰 | 1.8厚1:3水泥砂浆搓毛，内掺5%的防水剂 2.1.5厚聚氨酯防水涂料（另计） 3.12厚1:3水泥砂浆打底 | m2 | 332.89
分部小计
0113 天棚工程
64 | 011302001475 | 铝扣板吊顶 | 1.吊顶形式：铝合金条板吊顶，平面 2.龙骨材料种类、规格、中距：φ8钢筋吊杆、双向吊点、中距1200mm，次龙骨，中距300mm 3.面层材料品种、规格、品牌、颜色：白色0.5mm厚铝合金扣板300*300（闭缝） | m2 | 164.47
65 | 011301001476 | 天棚防水防潮 | 1.钢筋混凝土楼板清理找补 2.20mm厚1:2水泥砂浆加水泥重量比为5%的防水剂进行防潮 | m2 | 164.47
分部小计
0114 油漆、涂料、裱糊工程
66 | 011204003477 | 外墙文化石 | 1.墙体类型：砖墙 2.底层厚度、砂浆配合比：刷界面处理剂、13mm厚1：3水泥砂浆打底，两次成活、7mm厚1：3水泥砂浆找平 3.贴结层厚度、材料种类：8mm厚1：1.5水泥石灰砂浆（内掺建筑胶）、好亦特粘结剂粘贴 4.挂贴方式：粘贴 6.面层材料品种、规格、品牌、颜色：外墙文化石 400*200（颜色由业主定） 7.缝宽、嵌缝材料种类：好亦特勾缝剂勾缝、缝宽5mm 9.磨光、酸洗、打蜡：棉纱清洁表面 | m2 | 52.43
67 | 011406001478 | 外墙真石漆 | 1.8厚1:3水泥砂浆搓毛，内掺5%的防水剂（另计） 2.1.5厚聚氨酯防水涂料（另计） 3.12厚1:3水泥砂浆打底（另计） 4.填补缝隙，腻子一遍，磨平 5.抗碱底漆或封固底漆 6.喷真石漆主层涂料 7.喷真石漆饰面层涂料 8.喷真石漆第二遍面层涂料 9.罩面涂料一遍（透明） | m2 | 332.89
分部小计
0115 其他装饰工程
68 | 011503001479 | 楼梯栏杆 | 成品不锈钢栏杆 高1.2米 | m | 10.06
分部小计
合 计

## F.1.2 单价措施项目清单计价表(表-08)【鲁基‖建筑与~
单价措施项目清单与计价表
工程名称：喜德县2026年教育提升工程建设项目\鲁基【建筑与装饰工程】 | [5 empty] | 标段：
序号 | 项目编码 | 项目名称 | 项目特征描述 | 计量 单位 | 工程量 |  | 金额（元）
[7 empty] | 综合单价 | 合价 | 其中
[9 empty] | 定额人工费 | 暂估价
脚手架工程
1 | 011701001487 | 综合脚手架 | 1．建筑结构形式：砖混结构 2．檐口高度：6m | m2 | 198
2 | 011701002488 | 外脚手架 | 1.搭设方式：双排脚手架 2.搭设高度：综合,详建施立面 3.脚手架材质：综合 | m2 | 388.2
小计
混凝土模板及支架（撑）
3 | 011702001489 | 基础垫层 | 1.类型：基础垫层模板 2.本项目投标人应根据设计图纸，施工组织设计，现场实际情况和企业自身情况综合报价，不论采用何种支模方式及材质均执行该综合单价 3.支模要求满足设计及施工验收规范 | m2 | 14.76
4 | 011702001490 | 条形基础 | 1.类型：条形基础模板 2.本项目投标人应根据设计图纸，施工组织设计，现场实际情况和企业自身情况综合报价，不论采用何种支模方式及材质均执行该综合单价 3.支模要求满足设计及施工验收规范 | m2 | 70.52
5 | 011702001491 | 独立基础 | 1.类型：独立基础模板 2.本项目投标人应根据设计图纸，施工组织设计，现场实际情况和企业自身情况综合报价，不论采用何种支模方式及材质均执行该综合单价 3.支模要求满足设计及施工验收规范 | m2 | 4.92
6 | 011702003492 | 构造柱、梯柱 | 1.类型：构造柱、梯柱模板 2.本项目投标人应根据设计图纸，施工组织设计，现场实际情况和企业自身情况综合报价，不论采用何种支模方式及材质均执行该综合单价 3.支模要求满足设计及施工验收规范 | m2 | 67.62
7 | 011702005493 | 基础梁 | 1.类型：基础梁模板 2.本项目投标人应根据设计图纸，施工组织设计，现场实际情况和企业自身情况综合报价，不论采用何种支模方式及材质均执行该综合单价 3.支模要求满足设计及施工验收规范 | m2 | 43.84
8 | 011702008494 | 地圈梁、圈梁 | 1.类型：地圈梁、圈梁模板 2.本项目投标人应根据设计图纸，施工组织设计，现场实际情况和企业自身情况综合报价，不论采用何种支模方式及材质均执行该综合单价 3.支模要求满足设计及施工验收规范 | m2 | 123.6
9 | 011702008495 | 砼翻边 | 1.类型：砼翻边模板 2.本项目投标人应根据设计图纸，施工组织设计，现场实际情况和企业自身情况综合报价，不论采用何种支模方式及材质均执行该综合单价 3.支模要求满足设计及施工验收规范 | m2 | 50.4
10 | 011702016496 | 平板 | 1.类型：平板模板 2.本项目投标人应根据设计图纸，施工组织设计，现场实际情况和企业自身情况综合报价，不论采用何种支模方式及材质均执行该综合单价 3.支模要求满足设计及施工验收规范 | m2 | 168.61
11 | 011702024497 | 楼梯 | 1.类型：楼梯模板 2.本项目投标人应根据设计图纸，施工组织设计，现场实际情况和企业自身情况综合报价，不论采用何种支模方式及材质均执行该综合单价 3.支模要求满足设计及施工验收规范 | m2 | 9.89
12 | 011702026498 | 大便沟模板 | 1.类型：大便沟模板 2.本项目投标人应根据设计图纸，施工组织设计，现场实际情况和企业自身情况综合报价，不论采用何种支模方式及材质均执行该综合单价 3.支模要求满足设计及施工验收规范 | m2 | 74.74
小计
垂直运输
13 | 011703001499 | 垂直运输 | 1．建筑结构形式：砖混结构 2．檐口高度：6m | m2 | 198
小计
超高施工增加
14 | 011704001500 | 超高施工增加 | 1. 建筑物建筑类型及结构形式 2. 建筑物檐口高度、层数 3.单层建筑物檐口高度超过20m，多层建筑物超过6层部分的建筑面积 | m2
小计
大型机械设备进出场及安拆
15 | 011705001501 | 大型机械设备进出场及安拆 | 1.机械设备名称、规格型号：投标人应根据设计图纸,投标施工组织设计,现场实际情况综合考虑报价 | 台次 | 1
小计
施工排水、降水
16 | 011706001502 | 成井 | 1.成井方式 2.地层情况 3.成井直径 4.井（滤）管类型、直径 | m
17 | 011706002503 | 排水、降水 | 1.机械规格型号 2.降排水管规格 | 昼夜
小计
合 计

## F.4 总价措施项目清单计价表(表-11)仅打印安全文明~36
总价措施项目清单计价表
工程名称：喜德县2026年教育提升工程建设项目\鲁基【建筑与装饰工程】 |  |  |  | 标段：
序 号 | 项目编码 | 项目名称 | 计算基础 | 费率 （%） | 金额 （元） | 调整费率 (%) | 调整后 金额(元) | 备注
1 | 011707001480 | 安全文明施工 |  |  | 8338.98
1.1 | ① | 环境保护 | 分部分项定额人工费 |  | 297.82
1.2 | ② | 文明施工 | 分部分项定额人工费 |  | 1759.85
1.3 | ③ | 安全施工 | 分部分项定额人工费 |  | 4007.04
1.4 | ④ | 临时设施 | 分部分项定额人工费 |  | 2274.27
2 | 011707002481 | 夜间施工
3 | 011707003482 | 非夜间施工照明
4 | 011707004483 | 二次搬运
5 | 011707005484 | 冬雨季施工
6 | 011707006485 | 地上、地下设施、建筑物的临时保护设施
7 | 011707007486 | 已完工程及设备保护
合计 |  |  |  |  | 8338.98

## G.1 其他项目清单计价汇总表(表-12)【鲁基‖建筑与装饰~
其他项目清单与计价汇总表
工程名称：喜德县2026年教育提升工程建设项目\鲁基【建筑与装饰工程】 |  | 标段：
序号 | 项 目 名 称 | 金额(元) | 结算金额（元） | 备注
1 | 暂列金额 |  |  | 明细详见表-12-1
2 | 暂估价
2.1 | 材料(工程设备)暂估价/结算价 |  |  | 明细详见表-12-2
2.2 | 专业工程暂估价/结算价 |  |  | 明细详见表-12-3
3 | 计日工 |  |  | 明细详见表-12-4
4 | 总承包服务费 |  |  | 明细详见表-12-5
合 计 |  | - | - | -

## G.2 暂列金额明细表(表-12-1)【鲁基‖建筑与装饰工程】
暂列金额明细表
工程名称：喜德县2026年教育提升工程建设项目\鲁基【建筑与装饰工程】 |  | 标段：
序号 | 项目名称 |  | 计量单位 | 暂定金额(元) | 备注
1 | 暂列金额 |  | 项 | 14380.97
合 计 |  |  |  | 14380.97 | -

## G.3 材料(工程设备)暂估单价表(表-12-2)【鲁基‖建~
材料(工程设备)暂估单价及调整表
工程名称：喜德县2026年教育提升工程建设项目\鲁基【建筑与装饰工程】 | [6 empty] | 标段:
序号 | 材料(工程设备) 名称、规格、型号 | 计量 单位 | 数量 |  | 暂估(元) |  | 确认(元) |  | 差额±(元) |  | 备注
|  |  | 暂估 | 确认 | 单价 | 合价 | 单价 | 合价 | 单价 | 合价
合计

## G.4 专业工程暂估价表(表-12-3)【鲁基‖建筑与装饰工~
专业工程暂估价及结算价表
工程名称：喜德县2026年教育提升工程建设项目\鲁基【建筑与装饰工程】 |  |  |  | 标段：
序号 | 项目名称 | 工程内容 | 暂估金额(元) | 结算金额(元) | 差额±（元） | 备注
2.2.1 | 食堂餐厅 |  | 80000.00
合 计 |  |  | 80000.00 | - | - | -

## G.5 计日工表(表-12-4)【鲁基‖建筑与装饰工程】
计 日 工 表
工程名称：喜德县2026年教育提升工程建设项目\鲁基【建筑与装饰工程】 |  |  |  | 标段：
编号 | 项目名称 | 单位 | 暂定数量 | 实际数量 | 综合单价 (元) | 合价(元)
[6 empty] | 暂定 | 实际
一 | 人工
1 | 房屋建筑、仿古建筑、市政、园林绿化、抹灰工程、构筑物、爆破、城市轨道交通、既有及小区改造房屋建筑维修与加固、城市地下综合管廊、绿色建筑、装配式房屋建筑、城市道路桥梁养护维修、排水管网非开挖修复工程普工 | 工日
2 | 装饰（抹灰工程除外）、通用安装工程普工 | 工日
3 | 房屋建筑、仿古建筑、市政、园林绿化、抹灰工程、构筑物、爆破、城市轨道交通、既有及小区改造房屋建筑维修与加固、城市地下综合管廊、绿色建筑、装配式房屋建筑、城市道路桥梁养护维修、排水管网非开挖修复工程技工 | 工日
4 | 装饰（抹灰工程除外）、通用安装工程技工 | 工日
5 | 高级技工 | 工日
人工小计
二 | 材料
材料小计
三 | 施工机械
施工机械小计
总 计

## H 规费、税金项目清单计价表(表-13)仅打印规费金额【鲁基~
规费、税金项目计价表
工程名称：喜德县2026年教育提升工程建设项目\鲁基【建筑与装饰工程】 |  |  | 标段：
序号 | 项目名称 | 计算基础 | 计算基数 | 计算费率（％） | 金额(元)
1 | 规费 | 分部分项定额人工费+单价措施项目定额人工费 |  |  | 14768.69
2 | 销项增值税额 | 分部分项工程费+措施项目费+其他项目费+规费+按实计算费用+创优质工程奖补偿奖励费-按规定不计税的工程设备金额-除税甲供材料（设备）费 |  | 9
3 | 附加税 | 分部分项工程费+措施项目费+其他项目费+规费+按实计算费用+创优质工程奖补偿奖励费-按规定不计税的工程设备金额-除税甲供材料（设备）费 |  | 0.157
合计 |  |  |  |  | 14768.69

## F.1.1 分部分项工程清单计价表(表-08)【鲁基‖安装工~
分部分项工程清单与计价表
工程名称：喜德县2026年教育提升工程建设项目\鲁基【安装工程】 |  |  |  |  | 标段：
序号 | 项目编码 | 项目名称 | 项目特征描述 | 计量 单位 | 工程量 | 金额（元）
[6 empty] | 综合单价 | 合价 | 其中
[8 empty] | 定额人工费 | 暂估价
0304 电气设备安装工程
1 | 030404017504 | 照明配电箱 AL | 1.名称：照明配电箱 2.型号：AL 3.规格：Pe=5KW,Kx=1.0,cosφ = 0.85,Pjs =5KW,ljs =26.7A 4.基础形式、材质、规格：详施工图设计 5.端子板外部接线材质、规格：满足规范要求 6.安装方式:距离地面详设计 7.特别说明：含箱体安装、接地、开孔、焊压接线端子、盘柜防火、堵洞、端子接线、回路标识等多有元件 8.其它：符合规范和设计要求 | 台 | 1
2 | 030404033505 | 轴流风扇 | 1.名称：轴流风扇 2.型号：详设计 3.安装方式：详设计 | 台 | 16
3 | 030404034506 | 翘板式四联暗开关 | 1.名称：翘板式四联暗开关 2.材质：详设计 3.规格：250V 10A 4.安装方式：底距地1.3m安装 5.其他：满足设计、招标文件、技术标准和要求、相关图集、现行施工及验收规范等相关要求 | 个 | 4
4 | 030404034507 | 翘板式单联暗开关 | 1.名称：翘板式单联暗开关 2.材质：详设计 3.规格：250V 10A 4.安装方式：底距地1.3m安装 5.其他：满足设计、招标文件、技术标准和要求、相关图集、现行施工及验收规范等相关要求 | 个 | 2
5 | 030408001508 | 电力电缆 WDZ-YJY-3*10mm2 | 1.名称:电力电缆 2.规格、型号：WDZ-YJY-3*10mm2 3.敷设方式、部位：电缆敷设、管内敷设、桥架敷设等综合考虑 4.电压等级（kV）:0.6/1KV 5.其他:满足设计及规范要求 | m | 100
6 | 030408006509 | 电力电缆头 WDZ-YJY-3*10mm2 | 1.名称：电力电缆头 2.型号：WDZ-YJY 3.规格：3*10mm2 4.材质：铜芯 | 个 | 2
7 | 030409002510 | 接地母线 | 1.名称:接地母线 2.材质:热镀锌扁钢 3.规格:-40*4 4.其它：符合规范和设计要求 | m | 60.06
8 | 030409003511 | 避雷引下线 | 1.名称：避雷引下线 2.规格 、材质：利用柱内全部主筋 3.安装部位:利用建筑物剪力墙或结构柱内两根φ12以上主筋通长焊接作为引下线,要求上与避雷带焊接,下与基础主筋焊接,形成电气通路。 | m | 36
9 | 030409003512 | 防雷测试点 | 1.名称：防雷测试点 2.安装部位：引下线上距室外地坪上方0.5米处预留接地连接板,按15D501-1-P29页施工. 3.其他：满足设计规范，符合业主要求 | 块 | 4
10 | 030409005513 | 避雷网 圆钢φ10 | 1.名称:避雷网 2.材质:圆钢 3.规格:φ10 4.安装形式:明敷 5.其它：符合规范和设计要求 | m | 60.06
11 | 030411001514 | 电气配管 SC40 | 1.名称:电气配管 2.材质:钢管 3.规格:SC40 4.配置形式及部位:砖、混凝土结构、暗敷、明敷、吊顶内、埋地等综合考虑 5.管道防腐：详设计 6.预留孔洞、打孔洞，预留槽、剔槽及混凝土砂浆补孔洞、补槽 7.包含过接盒，过线盒白面板 8.其它：符合规范和设计要求 | m | 100
12 | 030411001515 | 配管 JDG15 | 1.名称：钢管 2.材质：碳钢 3.规格：DN15mm 4.配置形式及部位： 砖、混凝土结构暗配 5.管道防腐：详设计 6.预留孔洞、打孔洞，预留槽、剔槽及混凝土砂浆补孔洞、补槽 7.包含过接盒，过线盒白面板 8.其它：符合规范和设计要求 | m | 116.9
13 | 030411004516 | 配线 WDZBJY-2.5mm2 | 1.配线形式：管内穿线 2.导线型号、材质、规格：WDZBJY-2.5mm2 3.敷设部位或线制：照明线路 4.其他:满足设计及规范要求 | m | 350.7
14 | 030411006517 | 接线盒 | 1.名称：接线盒 2.材质：塑料 3.安装形式：墙上暗装 | 个 | 6
15 | 030412002518 | 节能型防水防尘节能灯 | 1.名称：节能型防水防尘节能灯 2.型号、规格：用户自定 3.安装形式：吸顶安装 4.安装方式综合考虑 5.包含灯具、光源、电器、软线及连接管等所有附件 6.其它：符合规范和设计要求 | 套 | 18
16 | 030414011519 | 接地装置 | 1.名称：接地装置调试 2.类别：详设计 3.其他详设计及满足规范要求 | 系统 | 1
分部小计
0310 给排水、采暖、燃气工程
17 | 031001006520 | 排水管 UPVC DN150 | 1.安装部位:室内 2.输送介质:排水 3.材质:UPVC 4.型号、规格:DN150mm 5.连接方式:粘接连接 | m | 25.23
18 | 031001006521 | 排水管 UPVC DN100 | 1.安装部位:室内 2.输送介质:排水 3.材质:UPVC 4.型号、规格:DN100mm 5.连接方式:粘接连接 | m | 18.03
19 | 031001006522 | 排水管 UPVC DN50 | 1.安装部位:室内 2.输送介质:排水 3.材质:UPVC 4.型号、规格:DN50mm 5.连接方式:粘接连接 | m | 17.6
20 | 031001006523 | 给水管PE DN40 | 1.安装部位：室外 2.介质：冷水给水管 3.材质、规格：PE DN40 4.连接形式：热熔连接 5.阻火圈设计要求 6.压力试验及吹、洗、消毒设计要求：按设计规范 | m | 102
21 | 031001006524 | 给水管PP-R DN32 | 1.安装部位：室内 2.介质：冷水给水管 3.材质、规格：PP-R DN32 4.连接形式：热熔连接 5.阻火圈设计要求 6.压力试验及吹、洗、消毒设计要求：按设计规范 | m | 6
22 | 031001006525 | 给水管PP-R DN25 | 1.安装部位：室内 2.介质：冷水给水管 3.材质、规格：PP-R DN25 4.连接形式：热熔连接 5.阻火圈设计要求 6.压力试验及吹、洗、消毒设计要求：按设计规范 | m | 29.37
23 | 031001006526 | 给水管PP-R DN20 | 1.安装部位：室内 2.介质：冷水给水管 3.材质、规格：PP-R DN20 4.连接形式：热熔连接 5.阻火圈设计要求 6.压力试验及吹、洗、消毒设计要求：按设计规范 | m | 28.43
24 | 031001006527 | 给水管PP-R DN15 | 1.安装部位：室内 2.介质：冷水给水管 3.材质、规格：PP-R DN15 4.连接形式：热熔连接 5.阻火圈设计要求 6.压力试验及吹、洗、消毒设计要求：按设计规范 | m | 42.64
25 | 031004008528 | 成品拖布池 | 1.名称：拖布池 2.材质：陶瓷 3.规格、类型：详设计 4.组装形式：冷水 5.附件名称、数量：1个水龙头等 6.包含打螺栓孔、拖布池安装、与上下水管连接、试水 6.其他:满足设计及规范要求 | 组 | 2
26 | 031004013529 | 大便槽自动冲洗水箱 80L | 做法详09S304-P147,有效容积80L | 套 | 4
27 | 031004013530 | 大便槽自动冲洗水箱 70L | 做法详09S304-P147,有效容积70L | 套 | 4
28 | 031004014531 | 不锈钢地漏 DN100 | 1.材质：不锈钢 2.型号、规格：DN100 | 个 | 4
29 | 031004014532 | 水龙头 DN15 | 1.材质：不锈钢 2.型号、规格：DN15 | 个 | 12
分部小计
合 计

## F.1.2 单价措施项目清单计价表(表-08)【鲁基‖安装工~
单价措施项目清单与计价表
工程名称：喜德县2026年教育提升工程建设项目\鲁基【安装工程】 | [5 empty] | 标段：
序号 | 项目编码 | 项目名称 | 项目特征描述 | 计量 单位 | 工程量 |  | 金额（元）
[7 empty] | 综合单价 | 合价 | 其中
[9 empty] | 定额人工费 | 暂估价
其他措施项目
1 | 031302007540 | 高层施工增加费 |  | 项
小计
专业措施项目
小计
合 计

## F.4 总价措施项目清单计价表(表-11)仅打印安全文明~37
总价措施项目清单计价表
工程名称：喜德县2026年教育提升工程建设项目\鲁基【安装工程】 |  |  |  | 标段：
序 号 | 项目编码 | 项目名称 | 计算基础 | 费率 （%） | 金额 （元） | 调整费率 (%) | 调整后 金额(元) | 备注
1 | 031302001533 | 安全文明施工费 |  |  | 2240.40
1.1 | ① | 环境保护费 | 税前建安工程造价（不含总价措施项目费） |  | 80.01
1.2 | ② | 文明施工费 | 税前建安工程造价（不含总价措施项目费） |  | 472.81
1.3 | ③ | 安全施工费 | 税前建安工程造价（不含总价措施项目费） |  | 1076.56
1.4 | ④ | 临时设施费 | 税前建安工程造价（不含总价措施项目费） |  | 611.02
2 | 031302002534 | 夜间施工增加费
3 | 031302003535 | 非夜间施工增加
4 | 031302004536 | 二次搬运费
5 | 031302005537 | 冬雨季施工增加费
6 | 031302006538 | 已完工程及设备保护费
7 | 031302008539 | 工程定位复测费
合计 |  |  |  |  | 2240.40

## G.1 其他项目清单计价汇总表(表-12)【鲁基‖安装工程】
其他项目清单与计价汇总表
工程名称：喜德县2026年教育提升工程建设项目\鲁基【安装工程】 |  | 标段：
序号 | 项 目 名 称 | 金额(元) | 结算金额（元） | 备注
1 | 暂列金额 |  |  | 明细详见表-12-1
2 | 暂估价
2.1 | 材料(工程设备)暂估价/结算价 |  |  | 明细详见表-12-2
2.2 | 专业工程暂估价/结算价 |  |  | 明细详见表-12-3
3 | 计日工 |  |  | 明细详见表-12-4
4 | 总承包服务费 |  |  | 明细详见表-12-5
合 计 |  | - | - | -

## G.2 暂列金额明细表(表-12-1)【鲁基‖安装工程】
暂列金额明细表
工程名称：喜德县2026年教育提升工程建设项目\鲁基【安装工程】 |  | 标段：
序号 | 项目名称 |  | 计量单位 | 暂定金额(元) | 备注
1 | 暂列金额 |  | 项 | 1104.23
合 计 |  |  |  | 1104.23 | -

## G.3 材料(工程设备)暂估单价表(表-12-2)【鲁基‖安~
材料(工程设备)暂估单价及调整表
工程名称：喜德县2026年教育提升工程建设项目\鲁基【安装工程】 | [6 empty] | 标段:
序号 | 材料(工程设备) 名称、规格、型号 | 计量 单位 | 数量 |  | 暂估(元) |  | 确认(元) |  | 差额±(元) |  | 备注
|  |  | 暂估 | 确认 | 单价 | 合价 | 单价 | 合价 | 单价 | 合价
合计

## G.4 专业工程暂估价表(表-12-3)【鲁基‖安装工程】
专业工程暂估价及结算价表
工程名称：喜德县2026年教育提升工程建设项目\鲁基【安装工程】 |  |  |  | 标段：
序号 | 项目名称 | 工程内容 | 暂估金额(元) | 结算金额(元) | 差额±（元） | 备注
合 计 |  |  |  | - | - | -

## G.5 计日工表(表-12-4)【鲁基‖安装工程】
计 日 工 表
工程名称：喜德县2026年教育提升工程建设项目\鲁基【安装工程】 |  |  |  | 标段：
编号 | 项目名称 | 单位 | 暂定数量 | 实际数量 | 综合单价 (元) | 合价(元)
[6 empty] | 暂定 | 实际
一 | 人工
1 | 房屋建筑、仿古建筑、市政、园林绿化、抹灰工程、构筑物、爆破、城市轨道交通、既有及小区改造房屋建筑维修与加固、城市地下综合管廊、绿色建筑、装配式房屋建筑、城市道路桥梁养护维修、排水管网非开挖修复工程普工 | 工日
2 | 装饰（抹灰工程除外）、通用安装工程普工 | 工日
3 | 房屋建筑、仿古建筑、市政、园林绿化、抹灰工程、构筑物、爆破、城市轨道交通、既有及小区改造房屋建筑维修与加固、城市地下综合管廊、绿色建筑、装配式房屋建筑、城市道路桥梁养护维修、排水管网非开挖修复工程技工 | 工日
4 | 装饰（抹灰工程除外）、通用安装工程技工 | 工日
5 | 高级技工 | 工日
人工小计
二 | 材料
材料小计
三 | 施工机械
施工机械小计
总 计

## H 规费、税金项目清单计价表(表-13)仅打印规费金额【~38
规费、税金项目计价表
工程名称：喜德县2026年教育提升工程建设项目\鲁基【安装工程】 |  |  | 标段：
序号 | 项目名称 | 计算基础 | 计算基数 | 计算费率（％） | 金额(元)
1 | 规费 | 分部分项定额人工费+单价措施项目定额人工费 |  |  | 978.92
2 | 销项增值税额 | 分部分项工程费+措施项目费+其他项目费+规费+按实计算费用+创优质工程奖补偿奖励费-按规定不计税的工程设备金额-除税甲供材料（设备）费 |  | 9
3 | 附加税 | 分部分项工程费+措施项目费+其他项目费+规费+按实计算费用+创优质工程奖补偿奖励费-按规定不计税的工程设备金额-除税甲供材料（设备）费 |  | 0.157
合计 |  |  |  |  | 978.92

## F.1.1 分部分项工程清单计价表(表-08)【鲁基‖室外总~
分部分项工程清单与计价表
工程名称：喜德县2026年教育提升工程建设项目\鲁基【室外总平、附属】 |  |  |  |  | 标段：
序号 | 项目编码 | 项目名称 | 项目特征描述 | 计量 单位 | 工程量 | 金额（元）
[6 empty] | 综合单价 | 合价 | 其中
[8 empty] | 定额人工费 | 暂估价
室外地坪
1 | 010101001541 | 平整场地 | 1.土壤类别 ：综合 2.弃、取土运距：投标人自行考虑 | m2 | 160
2 | 010507002542 | 室外地坪 C25 | 1.素土夯压密实，压实度≥93% 2.200厚碎石碾压密实 3.30厚粗砂层 4.120厚C25混凝土面层（分块捣制密实，每块路面6m*6m） | m2 | 160
3 | 010401014543 | 排水沟 | 1.沟截面尺寸:净空260mm*400mm 2.作法:西南地区建筑标准设计通用图18J812-4-2b | m | 30
分部小计
围墙
4 | 011601001544 | 围墙拆除 | 围墙拆除 | m3 | 5.28
5 | 010101003545 | 挖沟槽、基坑土方 | 1.土壤类别：综合 2.挖土深度：2m以内 3.弃土运距：投标人自行考虑 | m3 | 8.68
6 | 010103001546 | 回填方 | 1.土质要求：一般土壤 2.密实度要求：按规范要求，夯填 3.运距：投标人自行考虑 | m3 | 6.28
7 | 010103002547 | 余方弃置 | 1.废弃料品种：综合土壤 2.运距：投标人自行考虑 | m3 | 2.4
8 | 010501002548 | 围墙基础 | 1.混凝土种类：现场搅拌混凝土 2.混凝土强度等级：C15 | m3 | 1.76
9 | 010404001549 | 碎石垫层 | 1.垫层材料种类、厚度:100厚碎石垫层 | m3 | 0.64
10 | 010503004550 | 压顶 C20 | 1.混凝土种类：现场搅拌混凝土 2.混凝土强度等级：C20 | m3 | 0.2
11 | 010401003551 | 围墙 | 1.砖品种、规格、强度等级:MU10页岩砖、240mm×115mm×53mm 2.墙体类型:围墙 3.墙体厚度:240mm 4.砂浆强度等级:M5混合砂浆 | m3 | 5.38
12 | 011201001552 | 围墙抹灰 | 1.墙体类型：砖围墙 2.底层厚度、砂浆配合比：12mm厚1:3水泥砂浆打底 3.面层厚度、砂浆配合比：6mm厚1:2.5水泥砂浆罩面压光 | m2 | 44.8
13 | 011406001553 | 围墙乳胶漆 | 1.基层类型：墙面一般抹灰面 2.腻子种类：成品腻子膏（耐水型） 3.刮腻子要求：清理基层，修补，砂纸打磨；满刮腻子一遍，找补两遍 4.油漆品种、刷漆遍数：乳胶漆底漆一遍，面漆两遍 | m2 | 44.8
分部小计
大门
14 | 010101003554 | 挖沟槽、基坑土方 | 1.土壤类别：综合 2.挖土深度：2m以内 3.弃土运距：投标人自行考虑 | m3 | 7.68
15 | 010103001555 | 回填方 | 1.土质要求：一般土壤 2.密实度要求：按规范要求，夯填 3.运距：投标人自行考虑 | m3 | 6.19
16 | 010103002556 | 余方弃置 | 1.废弃料品种：综合土壤 2.运距：投标人自行考虑 | m3 | 1.49
17 | 010501001557 | 垫层 C15 | 1.混凝土种类：现场搅拌混凝土 2.混凝土强度等级：C15 | m3 | 0.29
18 | 010502001558 | 矩形柱 C30 | 1.混凝土种类：现场搅拌混凝土 2.混凝土强度等级：C30 | m3 | 3.53
19 | 010501003559 | 独立基础 C30 | 1.混凝土种类：现场搅拌混凝土 2.混凝土强度等级：C30 | m3 | 1.2
20 | 010515001560 | 现浇构件钢筋 HRB400 φ≤10 | 钢筋种类、规格：现浇构件钢筋 HRB400 φ≤10 | t | 0.282
21 | 010515001561 | 现浇构件钢筋 HRB400 φ12～16 | 钢筋种类、规格：现浇构件钢筋 HRB400 φ12～16 | t | 0.026
22 | 010515001562 | 现浇构件钢筋 HRB400 φ＞16 | 钢筋种类、规格：现浇构件钢筋 HRB400 φ＞16 | t | 0.112
23 | 010804006563 | 定制钢管大门 | 1.洞口尺寸:4500mm×3000mm 2.开启方式:推拉 3.有框、无框:无框 4.含门扇数:双扇 5.防护材料种类:OS-2防腐油 6.油漆品种、刷漆遍数:底油一遍;调和漆两遍 | m2 | 13.5
24 | 011406001564 | 柱子真石漆 | 1.基层类型：墙面一般抹灰面 2.腻子种类：成品腻子膏（耐水型） 3.刮腻子要求：清理基层，修补，砂纸打磨；满刮腻子一遍，找补两遍 4.油漆品种、刷漆遍数：抗碱底漆一遍，真石漆底漆一遍，面漆两遍 | m2 | 20.64
分部小计
管道、检查井
25 | 010101003565 | 挖沟槽、基坑土方 | 1.土壤类别：综合 2.挖土深度：2m以内 3.弃土运距：投标人自行考虑 | m3 | 153.03
26 | 010103001566 | 回填方 | 1.土质要求：一般土壤 2.密实度要求：按规范要求，夯填 3.运距：投标人自行考虑 | m3 | 105.81
27 | 010103002567 | 余方弃置 | 1.废弃料品种：综合土壤 2.运距：投标人自行考虑 | m3 | 47.22
28 | 010404001568 | 管道砂垫层 | 1.垫层材料种类、配合比、厚度：中、粗砂垫层、回填 | m3 | 25.45
29 | 040501004569 | 双壁波纹管 HDPE DN300 | 1.安装部位：室外 2.介质：污水 3.材质、规格：HDPE双壁波纹管 DN300 4.连接形式：采用橡胶圈承插接口 5.其他:满足设计及规范要求 | m | 113.1
30 | 040504003570 | PE100成品检查井 | PE100成品检查井 井筒直径 700mm | 座 | 7
31 | 040504008571 | 成品格栅池 9m³ | 1.材质、类型：详设计 2.型号、规格：有效容积为9m3（22S702 G4-9) 3.其他：满足设计及规范要求 | 座 | 1
分部小计
合 计

## F.1.2 单价措施项目清单计价表(表-08)【鲁基‖室外总~
单价措施项目清单与计价表
工程名称：喜德县2026年教育提升工程建设项目\鲁基【室外总平、附属】 | [5 empty] | 标段：
序号 | 项目编码 | 项目名称 | 项目特征描述 | 计量 单位 | 工程量 |  | 金额（元）
[7 empty] | 综合单价 | 合价 | 其中
[9 empty] | 定额人工费 | 暂估价
脚手架工程
1 | 011701003580 | 里脚手架 | 1．搭设方式：里脚手架 2．投标人综合考虑 | m2 | 23
小计
混凝土模板及支架（撑）
2 | 011702001581 | 大门基础垫层 | 1.类型：大门基础垫层模板 2.本项目投标人应根据设计图纸，施工组织设计，现场实际情况和企业自身情况综合报价，不论采用何种支模方式及材质均执行该综合单价 3.支模要求满足设计及施工验收规范 | m2 | 0.96
3 | 011702001582 | 大门独立基础 | 1.类型：大门独立基础模板 2.本项目投标人应根据设计图纸，施工组织设计，现场实际情况和企业自身情况综合报价，不论采用何种支模方式及材质均执行该综合单价 3.支模要求满足设计及施工验收规范 | m2 | 4.8
4 | 011702002583 | 矩形柱 | 1.类型：围墙基础模板 2.本项目投标人应根据设计图纸，施工组织设计，现场实际情况和企业自身情况综合报价，不论采用何种支模方式及材质均执行该综合单价 3.支模要求满足设计及施工验收规范 | m2 | 23.52
5 | 011702001584 | 围墙基础 | 1.类型：围墙基础模板 2.本项目投标人应根据设计图纸，施工组织设计，现场实际情况和企业自身情况综合报价，不论采用何种支模方式及材质均执行该综合单价 3.支模要求满足设计及施工验收规范 | m2 | 8.48
6 | 011702008585 | 围墙压顶 | 1.类型：围墙压顶模板 2.本项目投标人应根据设计图纸，施工组织设计，现场实际情况和企业自身情况综合报价，不论采用何种支模方式及材质均执行该综合单价 3.支模要求满足设计及施工验收规范 | m2 | 2.2
小计
垂直运输
7 | 011703001586 | 垂直运输 | 1. 建筑物建筑类型及结构形式 2. 地下室建筑面积 3. 建筑物檐口高度、层数 | m2¦天
小计
超高施工增加
8 | 011704001587 | 超高施工增加 | 1. 建筑物建筑类型及结构形式 2. 建筑物檐口高度、层数 3.单层建筑物檐口高度超过20m，多层建筑物超过6层部分的建筑面积 | m2
小计
大型机械设备进出场及安拆
9 | 011705001588 | 大型机械设备进出场及安拆 | 1.机械设备名称 2.机械设备规格型号 | 台次
小计
施工排水、降水
10 | 011706001589 | 成井 | 1.成井方式 2.地层情况 3.成井直径 4.井（滤）管类型、直径 | m
11 | 011706002590 | 排水、降水 | 1.机械规格型号 2.降排水管规格 | 昼夜
小计
合 计

## F.4 总价措施项目清单计价表(表-11)仅打印安全文明~39
总价措施项目清单计价表
工程名称：喜德县2026年教育提升工程建设项目\鲁基【室外总平、附属】 |  |  |  | 标段：
序 号 | 项目编码 | 项目名称 | 计算基础 | 费率 （%） | 金额 （元） | 调整费率 (%) | 调整后 金额(元) | 备注
1 | 011707001572 | 安全文明施工费 |  |  | 4488.98
1.1 | ① | 环境保护费 | 税前建安工程造价（不含总价措施项目费） |  | 160.32
1.2 | ② | 文明施工费 | 税前建安工程造价（不含总价措施项目费） |  | 947.35
1.3 | ③ | 安全施工费 | 税前建安工程造价（不含总价措施项目费） |  | 2157.04
1.4 | ④ | 临时设施费 | 税前建安工程造价（不含总价措施项目费） |  | 1224.27
2 | 011707002573 | 夜间施工增加费
3 | 011707003574 | 非夜间施工照明
4 | 011707004575 | 二次搬运费
5 | 011707005576 | 冬雨季施工增加费
6 | 011707006577 | 地上、地下设施、建筑物的临时保护设施
7 | 011707007578 | 已完工程及设备保护费
8 | 011707008579 | 工程定位复测费
合计 |  |  |  |  | 4488.98

## G.1 其他项目清单计价汇总表(表-12)【鲁基‖室外总平、~
其他项目清单与计价汇总表
工程名称：喜德县2026年教育提升工程建设项目\鲁基【室外总平、附属】 |  | 标段：
序号 | 项 目 名 称 | 金额(元) | 结算金额（元） | 备注
1 | 暂列金额 |  |  | 明细详见表-12-1
2 | 暂估价
2.1 | 材料(工程设备)暂估价/结算价 |  |  | 明细详见表-12-2
2.2 | 专业工程暂估价/结算价 |  |  | 明细详见表-12-3
3 | 计日工 |  |  | 明细详见表-12-4
4 | 总承包服务费 |  |  | 明细详见表-12-5
合 计 |  | - | - | -

## G.2 暂列金额明细表(表-12-1)【鲁基‖室外总平、附属】
暂列金额明细表
工程名称：喜德县2026年教育提升工程建设项目\鲁基【室外总平、附属】 |  | 标段：
序号 | 项目名称 |  | 计量单位 | 暂定金额(元) | 备注
1 | 暂列金额 |  | 项 | 2224.91
合 计 |  |  |  | 2224.91 | -

## G.3 材料(工程设备)暂估单价表(表-12-2)【鲁基‖室~
材料(工程设备)暂估单价及调整表
工程名称：喜德县2026年教育提升工程建设项目\鲁基【室外总平、附属】 | [6 empty] | 标段:
序号 | 材料(工程设备) 名称、规格、型号 | 计量 单位 | 数量 |  | 暂估(元) |  | 确认(元) |  | 差额±(元) |  | 备注
|  |  | 暂估 | 确认 | 单价 | 合价 | 单价 | 合价 | 单价 | 合价
合计

## G.4 专业工程暂估价表(表-12-3)【鲁基‖室外总平、附~
专业工程暂估价及结算价表
工程名称：喜德县2026年教育提升工程建设项目\鲁基【室外总平、附属】 |  |  |  | 标段：
序号 | 项目名称 | 工程内容 | 暂估金额(元) | 结算金额(元) | 差额±（元） | 备注
合 计 |  |  |  | - | - | -

## G.5 计日工表(表-12-4)【鲁基‖室外总平、附属】
计 日 工 表
工程名称：喜德县2026年教育提升工程建设项目\鲁基【室外总平、附属】 |  |  |  | 标段：
编号 | 项目名称 | 单位 | 暂定数量 | 实际数量 | 综合单价 (元) | 合价(元)
[6 empty] | 暂定 | 实际
一 | 人工
1 | 房屋建筑、仿古建筑、市政、园林绿化、抹灰工程、构筑物、爆破、城市轨道交通、既有及小区改造房屋建筑维修与加固、城市地下综合管廊、绿色建筑、装配式房屋建筑、城市道路桥梁养护维修、排水管网非开挖修复工程普工 | 工日
2 | 装饰（抹灰工程除外）、通用安装工程普工 | 工日
3 | 房屋建筑、仿古建筑、市政、园林绿化、抹灰工程、构筑物、爆破、城市轨道交通、既有及小区改造房屋建筑维修与加固、城市地下综合管廊、绿色建筑、装配式房屋建筑、城市道路桥梁养护维修、排水管网非开挖修复工程技工 | 工日
4 | 装饰（抹灰工程除外）、通用安装工程技工 | 工日
5 | 高级技工 | 工日
人工小计
二 | 材料
材料小计
三 | 施工机械
施工机械小计
总 计

## H 规费、税金项目清单计价表(表-13)仅打印规费金额【~40
规费、税金项目计价表
工程名称：喜德县2026年教育提升工程建设项目\鲁基【室外总平、附属】 |  |  | 标段：
序号 | 项目名称 | 计算基础 | 计算基数 | 计算费率（％） | 金额(元)
1 | 规费 | 分部分项定额人工费+单价措施项目定额人工费 |  |  | 1534.79
2 | 销项增值税额 | 分部分项工程费+措施项目费+其他项目费+规费+按实计算费用+创优质工程奖补偿奖励费-按规定不计税的工程设备金额-除税甲供材料（设备）费 |  | 9
3 | 附加税 | 分部分项工程费+措施项目费+其他项目费+规费+按实计算费用+创优质工程奖补偿奖励费-按规定不计税的工程设备金额-除税甲供材料（设备）费 |  | 0.157
合计 |  |  |  |  | 1534.79